## 000
| Stavba: |  |  | Oprava diaľničného mosta ev. č. D2-069, ľavý most
| Objekt: |  | 000- 00 | Všeobecné položky
C.P. | POLOŽKA |  |  | VÝKAZ VÝMER |  | M. J. | MNOŽSTVO
| KÓD KP |  | KÓD PP
| 45.00.00 |  |  | Všeobecné položky v procese obstarávania stavieb
1 | 45.00.00 | 00000106 |  | Dokumentácia na vykonanie prác (DVP) |  | sub. | 1
|  |  | 00000106 | Dokumentácia na vykonanie prác (DVP) |  | sub. | 1
vypracovanie DVP 3 x v tlačenej + 1 x v digit.forme
2 | 45.00.00 | 00000107 |  | Dokumentácia skutočného realizovania stavby (DSRS) |  | sub. | 1
|  |  | 00000107 | Dokumentácia skutočného realizovania stavby (DSRS) |  | sub. | 1
vypracovanie DSRS 3 x v tlačenej + 1 x v digit.forme
Dokumentácia skutočného realizovania stavby
Vypracovanie nového mostného zošita
3 | 45.00.00 | 00010401 |  | Zmluvné požiadavky poplatky za skládky vybúraných hmôt a sutí |  | t | 4088.36
|  |  | 00010401 | Zmluvné požiadavky poplatky za skládky vybúraných hmôt a sutí |  | t | 4088.36
|  |  |  | suť | 4088.3561
4 | 45.00.00 | 00010403 |  | Zmluvné požiadavky poplatky za skládky zeminy |  | m3 | 479.82
|  |  | 00010403 | Zmluvné požiadavky poplatky za skládky zeminy |  | m3 | 479.82
|  |  |  | nevhodná zemina zo stavby | 479.82
5 | 45.00.00 | 00010404 |  | Zmluvné požiadavky poplatky za skládky travín, krovia, mačiny,lesnej hrabanky |  | m3 | 164.16
|  |  | 00010404 | Zmluvné požiadavky poplatky za skládky travín, krovia, mačiny, lesnej hrabanky |  | m3 | 164.16
|  |  |  | kríky: 547,2*0,3= | 164.16
6 | 45.00.00 | 00020605 |  | Požiadavky objednávateľa pomocné práce zhotovovacie alebo zaisťovacie lešenia |  | sub. | 1
|  |  | 00020605 | Požiadavky objednávateľa pomocné práce zhotovovacie alebo zaisťovacie lešenia |  | sub. | 1
dočasné ochranné opatrenia nad traťou ŽSR (dočasná ochrana proti dotyku živých častí a proti padaniu materialu na trať ŽSR) vrátane výluk
dočasná ochranná sieť nad traťou ŽSR, cestou III. triedy a miestnou komunikáciou
7 | 45.00.00 | 00020801 |  | Požiadavky objednávateľa ostatné požiadavky geodetické zabezpečenie |  | m2 | 34215.3
|  |  | 00020801 | Požiadavky objednávateľa ostatné požiadavky geodetické zabezpečenie |  | m2 | 34215.3
|  |  |  | nosná konštrukcia po odbúraní vozovky: 11,75*615,0= | 7226.25
|  |  |  | nosná konštrukcia po odbúraní vozovky a vyrovnávacieho betonu: 13,12*615= | 8068.8
|  |  |  | nosná konštrukcia a zvršok pred ich odstránením: 13,45*623,0= | 8379.35
|  |  |  | porealizačne zameranie: 13,4*623+2*50*11,75= | 9523.2
rímsy v rozsahu opravy
|  |  |  | ľavá rímsa: 0,8*(35,19+69,48+69,48+69,48+69,48+70,06+77,63+36,34+78,48+35,17+2*3)= | 493.432
|  |  |  | pravá rímsa: 0,85*(35,19+69,48+69,48+69,48+69,48+70,06+77,63+36,34+78,48+35,17+2*3)= | 524.2715
|  |  |  | spolu | 34215.3035
8 | 45.00.00 | 00030705 |  | Staveniskové náklady zhotoviteľa pomocné práce zhotovovacie alebo zaisťovacie lešenia |  | sub. | 1
|  |  | 00030705 | Staveniskové náklady zhotoviteľa pomocné práce zhotovovacie alebo zaisťovacie lešenia |  | sub. | 1
lešenie, plošiny, prístup k NK a pilierom zospodu, mobilné plošiny pre vykonanie sanačných prác a prác počas opravy mosta
9 | 45.00.00 | 00060121 |  | Zariadenie staveniska, prevádzkové, oplotenie staveniska |  | kpl. | 1
|  |  | 00060121 | Zariadenie staveniska, prevádzkové, oplotenie staveniska |  | kpl. | 1
|  |  |  | vytvorenie zásteny po celej dĺžke mosta počas trvania stavby: 614,5*2=1229,0 m2 | 1
10 | 45.00.00 | 00080300 |  | Vplyv pracovného prostredia, železničná a mestská koľajová prevádzka |  | sub. | 1
|  |  | 00080300 | Vplyv pracovného prostredia, železničná a mestská koľajová prevádzka |  | sub. | 1
|  |  |  | výluky železničnej dopravy, vrátane prekovania a odsúhlsenia so ŽSR | 1

## 069
| Stavba: |  |  | Oprava diaľničného mosta ev. č. D2-069, ľavý most
| Objekt: |  | 201-00 | Most ev. č. D2-069, ľavý most
C.P. | POLOŽKA |  |  | VÝKAZ VÝMER |  | M. J. | MNOŽSTVO
| KÓD KP |  | KÓD PP
| 45.11.11 |  |  | Demolačné práce
1 | 45.11.11 | 05010304 |  | Búranie konštrukcií stropov, klenieb, schodov betónových, sklobetónových |  | m3 | 24.62
|  |  | 05010304 | Búranie konštrukcií stropov, klenieb, schodov betónových, sklobetónových |  | m3 | 24.62
podkladný betón prechodových dosiek
|  |  |  | 7,2*11,4*0,15*2= | 24.624
2 | 45.11.11 | 05010305 |  | Búranie konštrukcií stropov, klenieb, schodov železobetónových |  | m3 | 85.66
|  |  | 05010305 | Búranie konštrukcií stropov, klenieb, schodov železobetónových |  | m3 | 85.66
|  |  |  | vyrovnávací betón - priemernej hrúbky 65 mm, šetrné búranie: 0,8*(35,19+69,48+69,48+69,48+69,48+70,06+77,63+36,34+78,48+35,17)*0,065= | 31.7611
prechodové dosky
|  |  |  | 7*11*0,35*2= | 53.9
|  |  |  | spolu | 85.6611
3 | 45.11.11 | 05010405 |  | Búranie konštrukcií trámov, nosníkov, prievlakov, konzolových prvkov železobetónových |  | m3 | 408.78
|  |  | 05010405 | Búranie konštrukcií trámov, nosníkov, prievlakov, konzolových prvkov železobetónových |  | m3 | 408.78
šetrné búranie ríms
ľavá rímsa
|  |  |  | 0,34*(35,19+69,48+69,48+69,48+69,48+70,06+77,63+36,34+78,48+35,17+2*3)= | 209.7086
pravá rímsa
|  |  |  | 0,311*(35,19+69,48+69,48+69,48+69,48+70,06+77,63+36,34+78,48+35,17+2*3)= | 191.8217
|  |  |  | medzisúčet | 401.5303
bezdilatačné styky
|  |  |  | 0,153*1,33*22+2*0,14*0,15*3*22= | 7.2488
|  |  |  | spolu | 408.7791
4 | 45.11.11 | 05010812 |  | Búranie konštrukcií, otlčenie omietok a odstránenie povrchových úprav cementových |  | m2 | 22296.25
|  |  | 05010812 | Búranie konštrukcií, otlčenie omietok a odstránenie povrchových úprav cementových |  | m2 | 22296.25
mechanické čistenie nosnej konštrukcie
|  |  |  | zvislé plochy: 4,87*615,4= | 2996.998
|  |  |  | podhľad: 13,125*615,4= | 8077.125
|  |  |  | vodorovné plochy: 13,125*615,4= | 8077.125
|  |  |  | medzisúčet | 19151.248
čistenie spodnej stavby
|  |  |  | zvislé plochy: 2636+(5+1,25)*2*0,15*16= | 2666
|  |  |  | podhľad: | 141
|  |  |  | vodorovné plochy: | 338
|  |  |  | medzisúčet | 3145
|  |  |  | spolu | 22296.248
5 | 45.11.11 | 05020131 |  | Vybúranie, odstránenie konštrukcií - izolácie povlakovej |  | m2 | 6565.99
|  |  | 05020131 | Vybúranie, odstránenie konštrukcií - izolácie povlakovej |  | m2 | 6565.99
odstránenie izolácie na moste
|  |  |  | báleš + asfaltový lak + mastix 5+10 mm: 10,75*(35,19+69,48+69,48+69,48+69,48+70,06+77,63+36,34+78,48+35,17)= | 6565.9925
6 | 45.11.11 | 05020882 |  | Vybúranie konštrukcií a demontáže, vonkajších oceľových potrubí pre ďalšie použitie |  | m | 1250
|  |  | 0502088210 | Vybúranie konštrukcií a demontáže, vonkajších oceľových potrubí pre ďalšie použitie, do 10 kg |  | m | 1250
|  |  |  | pred výstavbou presun chráničky s káblami ISD na vnútornú rímsu pravého mosta, poskončení výstavby presun naspäť: 2*625,0= | 1250
7 | 45.11.11 | 05020907 |  | Vybúranie konštrukcií a demontáže, rôznych predmetov kovových |  | ks | 38
|  |  | 05020907 | Vybúranie konštrukcií a demontáže, rôznych predmetov kovových |  | ks | 38
|  |  |  | demontáž protidotykovej zábrany, voľný okraj mosta, dĺ. 31 m, výška 2 m | 1
|  |  |  | šetrná demontáž protidotykovej zábrany, zrkadlo mosta, po ukončení výstavby bude spätne osadená, dĺ. 24,0 m | 1
|  |  |  | demontáž hlinikovej lišty s káblom k tabuli teploty, vyvesenie počas sanácie, dĺ. 15 m | 1
|  |  |  | vybúranie 1ks MZ č. 8 typ RW dĺžky 13,5 m (vrátane existujúceho oceľového lôžka) | 1
|  |  |  | odvodňovač vrátane rúr | 34
|  |  |  | spolu | 38
8 | 45.11.11 | 05030163 |  | Ručné odstránenie spevnených plôch vozoviek a doplňujúcich konštrukcií krytov bitúmenových |  | m2 | 258.5
|  |  | 0503016301 | Ručné odstránenie spevnených plôch vozoviek a doplňujúcich konštrukcií krytov bitúmenových hr.do 100 mm |  | m2 | 258.5
ručné búranie vozovky na dĺžke 1,0 m pred MZ
|  |  |  | 11,75*2*11= | 258.5
9 | 45.11.11 | 05030261 |  | Odstránenie spevnených plôch vozoviek a doplňujúcich konštrukcií podkladov z betónu prostého |  | m2 | 235
|  |  | 0503026102 | Odstránenie spevnených plôch vozoviek a doplňujúcich konštrukcií podkladov z betónu prostého hr. nad 100 do 200 mm |  | m2 | 235
vozovka na diaľnici
|  |  |  | cementová stabilizácia 200 mm: 2*10*11,75= | 235
10 | 45.11.11 | 05030264 |  | Odstránenie spevnených plôch vozoviek a doplňujúcich konštrukcií podkladov z kameniva hrubého drveného |  | m2 | 305.5
|  |  | 0503026403 | Odstránenie spevnených plôch vozoviek a doplňujúcich konštrukcií podkladov z kameniva hrubého drveného hr. nad 200 do 300 mm |  | m2 | 305.5
vozovka na diaľnici
|  |  |  | štrkodrva 220 mm: 2*13*11,75= | 305.5
11 | 45.11.11 | 05030166 |  | Odstránenie spevnených plôch vozoviek a doplňujúcich konštrukcií krytov dlaždených |  | m2 | 48
|  |  | 0503016601 | Odstránenie spevnených plôch vozoviek a doplňujúcich konštrukcií krytov dlaždených hr.do 100 mm |  | m2 | 48
|  |  |  | betónové sklzy : (25+15)*2*0,6= | 48
12 | 45.11.11 | 05030401 |  | Odstránenie spevnených plôch vozoviek a doplňujúcich konštrukcií zvodidiel, zábradlia, stien, oplotení z dielcov prefabrikovaných |  | m | 20
|  |  | 05030401 | Odstránenie spevnených plôch vozoviek a doplňujúcich konštrukcií zvodidiel, zábradlia, stien, oplotení z dielcov prefabrikovaných |  | m | 20
|  |  |  | demontáž betónového zvodidla, správca si ponechá: 5*4= | 20
13 | 45.11.11 | 05030407 |  | Odstránenie spevnených plôch vozoviek a doplňujúcich konštrukcií zvodidiel, zábradlia, stien, oplotení kovových |  | m | 1308.4
|  |  | 05030407 | Odstránenie spevnených plôch vozoviek a doplňujúcich konštrukcií zvodidiel, zábradlia, stien, oplotení kovových |  | m | 1308.4
demontáž zvodidla cestného vrátane zvodníc
|  |  |  | 28,0+28,0= | 56
|  |  |  | demontáž oplotenia diaľnice, výška 1,75 m: 2,2*2= | 4.4
demontáž zvodidla mostného vrátane zábrany proti preliezaniu
|  |  |  | 624,0+624,0= | 1248
1308.4
14 | 45.11.11 | 05030507 |  | Odstránenie spevnených plôch vozoviek a doplňujúcich konštrukcií, zvislého dopravného značenia, kovových |  | ks | 7
|  |  | 05030507 | Odstránenie spevnených plôch vozoviek a doplňujúcich konštrukcií, zvislého dopravného značenia, kovových |  | ks | 7
|  |  |  | šetrná demontáž dopravných značiek, budú spätne osadené na nové stĺpiky | 7
15 | 45.11.11 | 05040104 |  | Odstránenie konštrukcií vodných korýt a vo vodných tokoch, dlažieb včítane podkladov z betónu |  | m3 | 61.92
|  |  | 05040104 | Odstránenie konštrukcií vodných korýt a vo vodných tokoch, dlažieb včítane podkladov z betónu |  | m3 | 61.92
|  |  |  | búranie spevnenia pod mostom v mieste nových žľabov: 1,5*(149+102)*0,1*0,3= | 11.295
|  |  |  | búranie spevnenia pod mostom - výmena spevňujúcich dielcov: 1,5*(149+102)*0,1+1,5*(10,2+7,1)*0,5= | 50.625
|  |  |  | spolu | 61.92
16 | 45.11.11 | 05080200 |  | Doprava vybúraných hmôt vodorovná |  | t | 6121.32
|  |  | 0508020003 | Doprava vybúraných hmôt vodorovná, nad 1 km |  | t | 6121.32
odvoz do vzd. 40 km s naložením a vykládkou
|  |  |  | podkladový betón: 24,62*2,5= | 61.55
|  |  |  | železobetón: (85,66+401,53)*2,4= | 1169.256
|  |  |  | mechanické čistenie: 22296,25*0,07= | 1560.7375
|  |  |  | odstránenie povlakovej izolácie: 6565,99*0,073= | 479.3173
|  |  |  | betón vozovka: 235,0*0,44= | 103.4
|  |  |  | štrkodrva vozovka: 305,5*0,4= | 122.2
|  |  |  | betónové sklzy: 24,0*0,288= | 6.912
|  |  |  | spevnenie pod mostom: 61,92*2,2= | 136.224
|  |  |  | obrokovanie cementobetónového krytu: 8013,56*0,056= | 448.7594
|  |  |  | na skládku odpadu spolu | 4088.3561
odvoz do obalovačky
|  |  |  | frézovaný asfalt: 1175,0*0,112+13597,29*0,127= | 1858.4558
|  |  |  | ručne búraný asfalt: 11,75*2*11*0,181= | 46.7885
|  |  |  | asfalt spolu | 1905.2443
|  |  |  | odvoz bet. zvodidiel správcovi: 20,0*2,088/4= | 10.44
odvoz do zberných surovín
|  |  |  | zvodidlo cestné: 56,0*0,042= | 2.352
|  |  |  | oplotenie: 4,4*1,75*0,01= | 0.077
|  |  |  | mostné zvodidlo: 1248,0*0,083= | 103.584
|  |  |  | protidotyková zábrana: 31,0*2,0*0,001= | 0.062
|  |  |  | mostný záver: 13,5*0,2= | 2.7
|  |  |  | odvodňovač vrátane rúr: 34,0*0,25= | 8.5
|  |  |  | do zberných surovín spolu | 117.275
|  |  |  | Odvoz sute a vybúraných hmôt spolu | 6121.3155
17 | 45.11.11 | 05090205 |  | Doplňujúce práce, úprava stavebných konštrukcií vysokotlakým vodným lúčom železobetónových |  | m2 | 22788.25
|  |  | 0509020501 | Doplňujúce práce, úprava stavebných konštrukcií vysokotlakým vodným lúčom železobetónových, čistenie |  | m2 | 22788.25
čistenie nosnej konštrukcie tlakovou vodou 80-100 MPa
|  |  |  | zvislé plochy: 4,87*615,4= | 2996.998
|  |  |  | podhľad: 13,125*615,4= | 8077.125
|  |  |  | vodorovné plochy: 13,125*615,4= | 8077.125
|  |  |  | medzisúčet | 19151.248
čistenie spodnej stavby
|  |  |  | zvislé plochy: 2636+(5+1,25)*2*0,15*16= | 2666
|  |  |  | podhľad: | 141
|  |  |  | vodorovné plochy: | 338
|  |  |  | medzisúčet | 3145
|  |  |  | dlažba pod mostom: (146+100)*2 | 492
|  |  |  | spolu | 22788.248
18 | 45.11.11 | 05090207 |  | Doplňujúce práce, úprava stavebných konštrukcií vysokotlakým vodným lúčom kovových |  | m2 | 30.6
|  |  | 0509020701 | Doplňujúce práce, úprava stavebných konštrukcií vysokotlakým vodným lúčom kovových, čistenie |  | m2 | 30.6
|  |  |  | čistenie ložísk, odhad: 10*17*2*0,3*0,3= | 30.6
19 | 45.11.11 | 05090362 |  | Doplňujúce práce, frézovanie bitúmenového krytu, podkladu |  | m2 | 14772.29
|  |  | 0509036203 | Doplňujúce práce, frézovanie bitúmenového krytu, podkladu hr. 40 mm |  | m2 | 1175
vozovka na diaľnici
|  |  |  | asfaltový koberec mastixový 40 mm: 2*50*11,75= | 1175
|  |  | 0509036204 | Doplňujúce práce, frézovanie bitúmenového krytu, podkladu hr. 50 mm |  | m2 | 13597.29
vozovka na diaľnici
|  |  |  | asfaltový betón 50 mm: 2*14,6*11,75= | 343.1
|  |  |  | asfaltový betón 90 mm, budú sa búrať dve vrstvy: (2*13,6*11,75)*2= | 639.2
|  |  |  | vozovka na moste, budú sa búrať dve vrstvy: 10,75*(35,19+69,48+69,48+69,48+69,48+70,06+77,63+36,34+78,48+35,17)*2= | 13131.985
|  |  |  | odpočet ručného búrania vozovky na moste: -11,75*2*11*2= | -517 |  |  | túto položku nebolo potrebné opraviť, nakoľko sa jedná o hrúbku 100 mm búrania a položka je 50mm
|  |  |  | spolu | 13597.285
20 | 45.11.11 | 05090405 |  | Doplňujúce práce, diamantové rezanie betónovej konštrukcie |  | m | 1497.96
|  |  | 05090405 | Doplňujúce práce, diamantové rezanie betónovej konštrukcie |  | m | 1497.96
|  |  |  | zarezanie škáry prechodová doska: 2*11= | 22
|  |  |  | rímsa - rímsovy prefabrikát, šírka 20 mm, hĺbka 20 mm: 616+3*2+615,5+3*2 | 1243.5
|  |  |  | rímsa - pracovná škára, hĺbka 20 mm: 0,96*118+1,01*118= | 232.46
|  |  |  | spolu | 1497.96
21 | 45.11.11 | 05090461 |  | Doplňujúce práce, diamantové rezanie betónového krytu, podkladu |  | m | 21.5
|  |  | 0509046103 | Doplňujúce práce, diamantové rezanie betónového krytu, podkladu hr. nad 150 do 200 mm |  | m | 21.5
|  |  |  | zarezanie škáry cementová stabilizácia 200 mm: 2*10,75= | 21.5
22 | 45.11.11 | 05090462 |  | Doplňujúce práce, diamantové rezanie bitúmenového krytu, podkladu |  | m | 1098.5
|  |  | 0509046201 | Doplňujúce práce, diamantové rezanie bitúmenového krytu, podkladu hr. do 50 mm |  | m | 560
|  |  |  | vozovka kryt - most, hlbka 40 mm šírka 10 mm: 11,75*2*11*2= | 517
|  |  |  | zarezanie škáry asfaltový koberec mastixový 40 mm: 2*10,75= | 21.5
|  |  |  | zarezanie škáry asfaltový betón 50 mm: 2*10,75= | 21.5
|  |  |  | spolu | 560
|  |  | 0509046202 | Doplňujúce práce, diamantové rezanie bitúmenového krytu, podkladu hr nad 50 do 100 mm |  | m | 538.5
|  |  |  | vozovka - most pred frézovaním, vozovky, zarezanie hlbka 100 mm šírka 10 mm: 11,75*2*11*2= | 517
|  |  |  | zarezanie škáry asfaltový betón 90 mm: 2*10,75= | 21.5
|  |  |  | spolu | 538.5
23 | 45.11.11 | 05090500 |  | Jadrové vŕtanie |  | m | 102.4
|  |  | 0509050001 | Jadrové vŕtanie do 50 mm |  | m | 61.2
|  |  |  | Ø50 odvetrávacie otvory: 306*0,2= | 61.2
|  |  | 0509050002 | Jadrové vŕtanie od 50 mm do 100 mm |  | m | 23.6
|  |  |  | Ø60 odvodňovacie rúrky: 59,0*0,2*2= | 23.6
|  |  | 0509050004 | Jadrové vŕtanie od 150 mm do 200 mm |  | m | 17.6
|  |  |  | Ø180 pre odvodňovače: 44*0,2*2= | 17.6
24 | 45.11.11 | 05090503 |  | Doplňujúce práce, vŕtanie do železobetónu |  | m | 126.4
|  |  | 0509050301 | Doplňujúce práce, vŕtanie do železobetónu stien |  | m | 126.4
|  |  |  | Ø10 kotvenie siete NDS: 618*0,1= | 61.8
|  |  |  | Ø10 kotvenie zábrany proti dotyku zrkadlo: 23*2*0,1= | 4.6
|  |  |  | Ø10 kotvenie prekrytia zrkadla: 4*2*0,1= | 0.8
|  |  |  | Ø18 vlepovanie výstuže v prech doske: 74*0,2*2*2= | 59.2
|  |  |  | spolu | 126.4
| 45.11.12 |  |  | Úprava staveniska a vyčisťovacie práce
25 | 45.11.12 | 01010001 |  | Pripravné práce, všeobecné vypratanie zastavaných území |  | m2 | 8220.9
|  |  | 01010001 | Pripravné práce, všeobecné vypratanie zastavaných území |  | m2 | 8220.9
|  |  |  | vyčistenie okolia mosta: 613,5*13,4= | 8220.9
26 | 45.11.12 | 01010103 |  | Pripravné práce, odstránenie porastov krovín |  | m2 | 547.2
|  |  | 0101010301 | Pripravné práce, odstránenie porastov krovín na suchu |  | m2 | 547.2
|  |  |  | svahové kužele: (296+160)*1,2= | 547.2
| 45.11.24 |  |  | Výkopové práce
27 | 45.11.24 | 01030102 |  | Hĺbené vykopávky jám nezapažených |  | m3 | 390
|  |  | 0103010207 | Hĺbené vykopávky jám nezapažených, tr. horniny 1-4 |  | m3 | 390
|  |  |  | prechodová doska: 8*13*2= | 208
|  |  |  | odkopanie násypu pred prechodovou doskou: 2*7,0*13= | 182
|  |  |  | spolu | 390
28 | 45.11.24 | 01030201 |  | Hĺbené vykopávky rýh š. do 600 mm |  | m3 | 106.02
|  |  | 0103020107 | Hĺbené vykopávky rýh š. do 600 mm, tr. horniny 1-4 |  | m3 | 106.02
|  |  |  | schody: (16,2+13,15)*0,6*2= | 35.22
|  |  |  | podpery: (5+1,25)*2*0,3*0,6*16= | 36
|  |  |  | sklzy: (15+25+10,5+7,5)*2*0,6*0,5= | 34.8
|  |  |  | spolu | 106.02
29 | 45.11.24 | 01030302 |  | Hĺbené vykopávky šachiet nezapažených |  | m3 | 19.8
|  |  | 0103030207 | Hĺbené vykopávky šachiet nezapažených, tr. horniny 1-4 |  | m3 | 19.8
|  |  |  | výkop pre vsakovacie jamy: 2,5*1,8*1,1*4= | 19.8
30 | 45.11.24 | 01040402 |  | Konštrukcie z hornín - zásypy so zhutnením |  | m3 | 426
|  |  | 0104040207 | Konštrukcie z hornín - zásypy so zhutnením, tr. horniny 1-4 |  | m3 | 426
spätný zásyp
|  |  |  | prechodová doska, zásyp nakupovanou zeminou: 8*13*2= | 208
|  |  |  | zásyp pred prechodovou doskou, zásyp nakupovanou zeminou: 2*7,0*13= | 182
|  |  |  | podpery, zásyp zeminou zo stavby: (5+1,25)*2*0,3*0,6*16= | 36
|  |  |  | spolu | 426
| 45.11.25 |  |  | Presun zemín
31 | 45.11.25 | 01040100 |  | Konštrukcie z hornín - skládky |  | m3 | 36
|  |  | 0104010007 | Konštrukcie z hornín - skládky tr.horniny 1-4 |  | m3 | 36
|  |  |  | medziskládka pre zeminu do zásypov podpier | 36
32 | 45.11.25 | 01060203 |  | Premiestnenie vodorovné do 3 000 m |  | m3 | 72
|  |  | 0106020301 | Premiestnenie výkopku resp. rúbaniny vodorovné do 3 000 m, tr. horniny 1-4 |  | m3 | 72
|  |  |  | zemina do zásypov na medziskládku a späť | 72
33 | 45.11.25 | 01060204 |  | Premiestnenie vodorovné nad 3 000 m |  | m3 | 479.82
|  |  | 0106020401 | Premiestnenie výkopku resp. rúbaniny, vodorovné nad 3 000 m, tr. horniny 1-4 |  | m3 | 479.82
odvoz nevhodnej zeminy zo stavby
|  |  |  | výkop jám | 390
|  |  |  | výkop rýh | 106.02
|  |  |  | výkop šachiet | 19.8
|  |  |  | odpočet zásypu podpier | -36
479.82
34 | 45.11.25 | 01060700 |  | Premiestnenie - nakladanie, prekladanie, vykladanie |  | m3 | 36
|  |  | 0106070007 | Premiestnenie výkopku resp. rúbaniny - nakladanie, prekladanie, vykladanie, tr. horniny 1-4 |  | m3 | 36
|  |  |  | zemina do zásypov | 36
| 45.22.11 |  |  | Stavebné práce na mostoch
35 | 45.22.11 | 11050602 |  | Zvislé konštrukcie inžinierskych stavieb, rímsy z betónu železového |  | m3 | 223.89
|  |  | 1105060208 | Zvislé konštrukcie inžinierskych stavieb, rímsy z betónu železového, tr. C 35/45 (B 45) |  | m3 | 223.89
|  |  |  | ľavá rímsa: 0,172*(35,19+69,48+69,48+69,48+69,48+70,06+77,63+36,34+78,48+35,17+2*3)= | 106.0879
|  |  |  | pravá rímsa: 0,191*(35,19+69,48+69,48+69,48+69,48+70,06+77,63+36,34+78,48+35,17+2*3)= | 117.8069
|  |  |  | spolu | 223.8948
36 | 45.22.11 | 11050611 |  | Zvislé konštrukcie inžinierskych stavieb, rímsy, debnenie tradičné |  | m2 | 337.08
|  |  | 1105061101 | Zvislé konštrukcie inžinierskych stavieb, rímsy, debnenie tradičné drevené |  | m2 | 337.08
|  |  |  | ľavá rímsa: 0,245*(35,19+69,48+69,48+69,48+69,48+70,06+77,63+36,34+78,48+35,17+2*3)+0,172*96= | 167.6255
|  |  |  | pravá rímsa: 0,245*(35,19+69,48+69,48+69,48+69,48+70,06+77,63+36,34+78,48+35,17+2*3)+0,191*96= | 169.4495
|  |  |  | spolu | 337.0751
37 | 45.22.11 | 11050613 |  | Zvislé konštrukcie inžinierskych stavieb, rímsy, debnenie zabudované |  | m2 | 277.56
|  |  | 1105061303 | Zvislé konštrukcie inžinierskych stavieb, rímsy, debnenie zabudované betónové, železobetónové |  | m2 | 277.56
|  |  |  | ľavá rímsa: 0,225*(35,19+69,48+69,48+69,48+69,48+70,06+77,63+36,34+78,48+35,17+2*3)= | 138.7777
|  |  |  | pravá rímsa: 0,225*(35,19+69,48+69,48+69,48+69,48+70,06+77,63+36,34+78,48+35,17+2*3)= | 138.7777
|  |  |  | spolu | 277.5555
38 | 45.22.11 | 11050621 |  | Zvislé konštrukcie inžinierskych stavieb, rímsy, výstuž z betonárskej ocele |  | t | 39.91
|  |  | 1105062106 | Zvislé konštrukcie inžinierskych stavieb, rímsy, výstuž z betonárskej ocele B500B |  | t | 39.91
39 | 45.22.11 | 11080102 |  | Vodorovné nosné konštrukcie inžinierskych stavieb, prechodové dosky z betónu železového |  | m3 | 79.36
|  |  | 1108010203 | Vodorovné nosné konštrukcie inžinierskych stavieb, prechodové dosky z betónu železového, tr. C 12/15 (B 15) |  | m3 | 24.95
|  |  |  | podkladový betón: 2*(11,55*7,2*0,15)= | 24.948
|  |  | 1108010207 | Vodorovné nosné konštrukcie inžinierskych stavieb, prechodové dosky z betónu železového, tr. C 30/37 (B 35) |  | m3 | 54.41
|  |  |  | 2*(11,15*7*0,32+0,2*11,15)= | 54.412
40 | 45.22.11 | 11080111 |  | Vodorovné nosné konštrukcie inžinierskych stavieb, prechodové dosky, debnenie tradičné |  | m2 | 45.31
|  |  | 1108011101 | Vodorovné nosné konštrukcie inžinierskych stavieb, prechodové dosky, debnenie tradičné drevené |  | m2 | 45.31
|  |  |  | podkladový betón: (11,55+7,2*2)*0,15*2= | 7.785
|  |  |  | PD + ozub: (((2*0,2)+0,925*11,15)+(2*7+11,15)*0,32)*2= | 37.5235
|  |  |  | spolu | 45.3085
41 | 45.22.11 | 11080121 |  | Vodorovné nosné konštrukcie inžinierskych stavieb, prechodové dosky, výstuž z betonárskej ocele |  | t | 8.04
|  |  | 1108012106 | Vodorovné nosné konštrukcie inžinierskych stavieb, prechodové dosky, výstuž z betonárskej ocele B500B |  | t | 8.04
|  |  |  | výkres č. 8: 4,02*2= | 8.04 |  |  | oprava
42 | 45.22.11 | 11080202 |  | Vodorovné nosné konštrukcie inžinierskych stavieb, mostné dosky z betónu železového |  | m3 | 770.74
|  |  | 1108020207 | Vodorovné nosné konštrukcie inžinierskych stavieb, mostné dosky z betónu železového, tr. C 30/37 (B 35) |  | m3 | 770.74
|  |  |  | vyrovnávací betón: 1,25*(35,19+69,48+69,48+69,48+69,48+70,06+77,63+36,34+78,48+35,17)= | 763.4875
bezdilatačné styky
|  |  |  | LM (0,5*0,10*1,01+6*0,125*0,075*0,10)*10= | 7.2488
|  |  |  | spolu | 770.7363
43 | 45.22.11 | 11080211 |  | Vodorovné nosné konštrukcie inžinierskych stavieb, mostné dosky, debnenie tradičné |  | m2 | 158.81
|  |  | 1108021101 | Vodorovné nosné konštrukcie inžinierskych stavieb, mostné dosky, debnenie tradičné drevené |  | m2 | 158.81
|  |  |  | vyrovnávací betón: (0,15+0,11)*(35,19+69,48+69,48+69,48+69,48+70,06+77,63+36,34+78,48+35,17)= | 158.8054
44 | 45.22.11 | 11080221 |  | Vodorovné nosné konštrukcie inžinierskych stavieb, mostné dosky, výstuž z betonárskej ocele |  | t | 51.42
|  |  | 1108022107 | Vodorovné nosné konštrukcie inžinierskych stavieb, mostné dosky, výstuž z betonárskej ocele zo zváraných sietí |  | t | 51.42
|  |  |  | vyrovnávací betón: | 50.92
|  |  |  | LM B500 B, bezdilatačné styky 0,05*10= | 0.5
|  |  |  | spolu | 51.42
45 | 45.22.11 | 11200401 |  | Podkladné konštrukcie, vyrovnávacie konštrukcie, betón prostý |  | m3 | 7.41 | nová položka
|  |  | 1120040107 | Podkladné konštrukcie, vyrovnávacie konštrukcie, betón prostý tr. C 30/37 (B 35) |  | m3 | 7.41
|  |  |  | prechodové bloky ríms: (0,5+3,9)*0,15= | 0.66
|  |  |  | medzi schodiskom a spevnením: 0,3*16= | 4.8
|  |  |  | medzi schodiskom a krídlom: 1,5*(10,2+7,1)*0,5*0,15= | 1.9462
7.4062
46 | 45.22.11 | 15020407 |  | Múry, rímsy z dielcov polymérbetónových |  | m3 | 34.69
|  |  | 15020407 | Múry, rímsy z dielcov polymérbetónových |  | m3 | 34.69
rímsove prefabrikáty polymerbetón hr 40 mm, dĺžka 1,0 m, výška 0,7 m, 1239 ks
|  |  |  | 0,04*1,0*0,7*1239= | 34.692
47 | 45.22.11 | 21250108 |  | Doplňujúce konštrukcie, zvodidlá oceľové zábradeľné, úroveň zachytenia H3 |  | m | 1246
|  |  | 21250108 | Doplňujúce konštrukcie, zvodidlá oceľové zábradeľné, úroveň zachytenia H3 |  | m | 1246
zvodidlo s vodorovnou výplňou, vrátane kotvenia, PKO, podliatia plastmaltou, komplet dodávka
|  |  |  | ľavá rímsa | 623
|  |  |  | pravá rímsa | 623
|  |  |  | spolu | 1246
zábrana proti padaniu snehu: 22,0+22,0=44,0 m
48 | 45.22.11 | 21250320 |  | Doplňujúce konštrukcie, odvodnenie mostov, odvodňovače |  | ks | 44
|  |  | 21250320 | Doplňujúce konštrukcie, odvodnenie mostov, odvodňovače |  | ks | 44
|  |  |  | mostný odvodňovač 500 x 300 mm | 44
49 | 45.22.11 | 21250321 |  | Doplňujúce konštrukcie, odvodnenie mostov, odvodňovacie potrubie |  | m | 219.25
|  |  | 21250321 | Doplňujúce konštrukcie, odvodnenie mostov, odvodňovacie potrubie |  | m | 219.25
|  |  |  | nerezové odvodňovacie rúrky dĺžky 2150 mm, 59 kusov, vrátane dodávky a montáže: 2,15*59= | 126.85
|  |  |  | zvislé rúry mostných odvodňovačov d 150 mm vrátane napojenia odvodňovača na zvislú rúru : 2,1*44= | 92.4
|  |  |  | spolu | 219.25
50 | 45.22.11 | 21250422 |  | Doplňujúce konštrukcie, dilatačné zariadenia, výplň dilatačných škár |  | m2 | 260.26
|  |  | 2125042204 | Doplňujúce konštrukcie, dilatačné zariadenia, výplň dilatačných škár z polystyrénu |  | m2 | 260.26
separácia
|  |  |  | ľavá rímsa: 0,96*118= | 113.28
|  |  |  | pravá rímsa: 1,01*118= | 119.18
|  |  |  | medzisúčet | 232.46
škára, bezdilatačné styky EPS polystyrén hr. 30 mm
|  |  |  | 0,95*1,33*22= | 27.797
|  |  |  | spolu | 260.257
51 | 45.22.11 | 21250424 |  | Doplňujúce konštrukcie, dilatačné zariadenia, tesnenie dilatačných škár |  | m | 1499.41
|  |  | 2125042403 | Doplňujúce konštrukcie, dilatačné zariadenia, tesnenie dilatačných škár polyuretánovým tmelom |  | m | 1479.5
rímsa - rímsovy prefabrikat, šírka 20 mm
|  |  |  | ľavá rímsa: 616+3*2= | 622
|  |  |  | pravá rímsa: 615,5+3*2= | 621.5
|  |  |  | medzisúčet | 1243.5
rímsa - pracovná škára, šírka 5 mm, hĺbka 20 mm
|  |  |  | ľavá rímsa: 0,96*118= | 113.28
|  |  |  | pravá rímsa: 1,04*118= | 122.72
|  |  |  | medzisúčet | 236
|  |  |  | spolu | 1479.5
|  |  | 2125042406 | Doplňujúce konštrukcie, dilatačné zariadenia, tesnenie dilatačných škár plechom |  | m | 19.91
|  |  |  | krycie plechy: (0,88+0,93)*11= | 19.91
52 | 45.22.11 | 21250426 |  | Doplňujúce konštrukcie, dilatačné zariadenia, mostné závery povrchové posun |  | m | 13.5
|  |  | 2125042602 | Doplňujúce konštrukcie, dilatačné zariadenia, mostné závery povrchové posun do 100 mm |  | m | 13.5
|  |  |  | nový mostný záver č. 8, komplet dodávka vrátane oceľového lôžka, PKO, kotvenia MZ | 13.5 |  |  | nová položka
53 | 45.22.11 | 21250528 |  | Doplňujúce konštrukcie, mostné zábrany a ochrany, protidotykové zábrany |  | m2 | 79.92 | našla som chybu, opravené
|  |  | 2125052801 | Doplňujúce konštrukcie, mostné zábrany a ochrany, protidotykové zábrany, štít |  | m2 | 23
|  |  |  | oceľový plech | 23
|  |  | 2125052802 | Doplňujúce konštrukcie, mostné zábrany a ochrany, protidotykové zábrany, sieť |  | m2 | 23
|  |  |  | oceľová sieť | 23
|  |  | 2125052803 | Doplňujúce konštrukcie, mostné zábrany a ochrany, protidotykové zábrany, rošt |  | m2 | 33.92
spätná montáž demontovaných kompozitných zábran
|  |  |  | 24*1,13= | 27.12
|  |  |  | 2*3,4= | 6.8
|  |  |  | spolu | 33.92
54 | 45.22.11 | 21250906 |  | Doplňujúce konštrukcie, drobné zariadenia oceľové |  | ks | 375
|  |  | 21250906 | Doplňujúce konštrukcie, drobné zariadenia oceľové |  | ks | 375
pred výstavbou presun chráničky s káblami ISD na vnútornú rímsu pravého mosta, poskončení výstavby presun naspäť
|  |  |  | objímky, plech 2*515*50 | 309
|  |  |  | bezdilatačný styk - pásy 60x10x1200 mm, S235 JRG | 66
|  |  |  | spolu | 375
55 | 45.22.11 | 21250907 |  | Doplňujúce konštrukcie, drobné zariadenia oceľové |  | m | 1233.58
|  |  | 21250907 | Doplňujúce konštrukcie, drobné zariadenia oceľové |  | m | 1233.58
súbor lepených kotiev ríms, vrátane vŕtania, lepenia a ostatných potrebných činností pre kotvenie časti rímsy v dĺžke 1 m so zhustením pred MZ
kotvy ríms
|  |  |  | ľavá rímsa: (35,19+69,48+69,48+69,48+69,48+70,06+77,63+36,34+78,48+35,17+2*3)= | 616.79
|  |  |  | pravá rímsa: (35,19+69,48+69,48+69,48+69,48+70,06+77,63+36,34+78,48+35,17+2*3)= | 616.79
|  |  |  | spolu | 1233.58
56 | 45.22.11 | 21250908 |  | Doplňujúce konštrukcie, zariadenia oceľové |  | ks | 672
|  |  | 21250908 | Doplňujúce konštrukcie, zariadenia oceľové |  | ks | 672
|  |  |  | kotvenie objímky M8 | 618
|  |  |  | kotvenie zábrany proti dotyku zrkadlo: 23*2= | 46
|  |  |  | kotvenie prekrytia zrkadla: 4*2= | 8
|  |  |  | spolu | 672
57 | 45.22.11 | 21250910 |  | Doplňujúce konštrukcie, dodatočné zaliatie kotevných otvorov |  | m | 114.4
|  |  | 21250910 | Doplňujúce konštrukcie, dodatočné zaliatie kotevných otvorov |  | m | 114.4
|  |  |  | zaliatie 50% otvorov kotiev mostných záverov vrátane vybratia a vyčistenia: 13*11*2/0,25*0,2/2= | 114.4
58 | 45.22.11 | 21251161 |  | Doplňujúce konštrukcie, špeciálne pomocné, ošetrenie betonárskej výstuže |  | m2 | 111.73
|  |  | 21251161 | Doplňujúce konštrukcie, špeciálne pomocné, ošetrenie betonárskej výstuže |  | m2 | 111.73
|  |  |  | sanačný systém výstuže, odhad 0,5% plochy betónu | 111.73
| 45.22.38 |  |  | Kompletovanie a montáž prefabrikovaných konštrukcií
59 | 45.22.38 | 15090101 |  | Schodiskové konštrukcie plošné, z dielcov betónových |  | m3 | 5.63
|  |  | 15090101 | Schodiskové konštrukcie plošné, z dielcov betónových |  | m3 | 5.63
prefabrikované schodiskové stupne - C25/30, 87 kusov
|  |  |  | 0,6*0,13*0,75*37+0,5*0,195*0,75*16+0,5*0,18*0,75*34= | 5.6295
| 45.23.32 |  |  | Práce na vrchnej stavbe diaľníc, ciest, ulíc, chodníkov a nekrytých parkovísk
60 | 45.23.32 | 22030330 |  | Podkladné a krycie vrstvy z asfaltových zmesí, bitúmenové postreky, nátery,posypy spojovací postrek |  | m2 | 16424.63
|  |  | 2203033004 | Podkladné a krycie vrstvy z asfaltových zmesí, bitúmenové postreky, nátery, posypy spojovací postrek z modifikovanej emulzie |  | m2 | 16424.63
modifikovaná asfaltová emulzia PSE-M, CBP, 0,3 kg/m2
|  |  |  | vozovka most: (6637,0+53,75*16)*2= | 14994
|  |  |  | vozovka diaľnica: 551+550+(14,65+14,65)*11,25= | 1430.625
|  |  |  | spolu | 16424.625
61 | 45.23.32 | 22030334 |  | Podkladné a krycie vrstvy z asfaltových zmesí, bitúmenové postreky, nátery, posypy posyp podkladu alebo krytu |  | m2 | 7497
|  |  | 2203033402 | Podkladné a krycie vrstvy z asfaltových zmesí, bitúmenové postreky, nátery, posypy posyp podkladu alebo krytu predobalenou drvou |  | m2 | 7497
drva 4/8 mm
|  |  |  | vozovka most: 6637,0+53,75*16= | 7497
62 | 45.23.32 | 22030640 |  | Podkladné a krycie vrstvy z asfaltových zmesí, bitúmenové vrstvy, asfaltový betón |  | m3 | 44.12
|  |  | 2203064004 | Podkladné a krycie vrstvy z asfaltových zmesí, bitúmenové vrstvy, asfaltový betón triedy I modifikovaný |  | m3 | 44.12
vozovka diaľnica
|  |  |  | asfaltový betón modifikovaný AC16 L - 50 mm: (14,65+14,65)*11,25*0,05= | 16.4812
|  |  |  | asfaltový betón modifikovaný AC22 P - 90 mm: (13,65+13,65)*11,25*0,09= | 27.6412
|  |  |  | spolu | 44.1225
63 | 45.23.32 | 22030641 |  | Podkladné a krycie vrstvy z asfaltových zmesí, bitúmenové vrstvy, asfaltový koberec mastixový |  | m3 | 309.52
|  |  | 2203064101 | Podkladné a krycie vrstvy z asfaltových zmesí, bitúmenové vrstvy, asfaltový koberec mastixový triedy I |  | m3 | 309.52
SMA 11 PMB, MK
|  |  |  | vozovka most: 6637,0*0,04= | 265.48
|  |  |  | vozovka diaľnica: (551+550)*0,04= | 44.04
|  |  |  | spolu | 309.52
64 | 45.23.32 | 22030643 |  | Podkladné a krycie vrstvy z asfaltových zmesí, bitúmenové vrstvy, asfaltový koberec drenážny |  | m3 | 3.99
|  |  | 2203064302 | Podkladné a krycie vrstvy z asfaltových zmesí, bitúmenové vrstvy, asfaltový koberec drenážny z plastbetónu |  | m3 | 3.99
|  |  |  | drenážny kanálik: 88,6*0,045= | 3.987
65 | 45.23.32 | 22030744 |  | Podkladné a krycie vrstvy z asfaltových zmesí, liaty asfalt, cestný |  | m3 | 368.09
|  |  | 2203074405 | Podkladné a krycie vrstvy z asfaltových zmesí, liaty asfalt cestný strednozrnný modifikovaný |  | m3 | 34.4
|  |  |  | liaty asfalt MA11 PMB - 40 mm: 53,75*16*0,04= | 34.4
|  |  | 2203074406 | Podkladné a krycie vrstvy z asfaltových zmesí, liaty asfalt cestný hrubozrnný modifikovaný |  | m3 | 333.69
|  |  |  | liaty asfalt MA16 PMB, MO - 45 mm: (6637,0+53,75*16-81,64)*0,045= | 333.6912
66 | 45.23.32 | 22040851 |  | Kryty dláždené,chodníkov komunikácií,rigolov - úprava škár pri opravách a vyplnenie škár asfaltovou zálievkou |  | m | 21.5
|  |  | 22040851 | Kryty dláždené,chodníkov komunikácií,rigolov - úprava škár pri opravách a vyplnenie škár asfaltovou zálievkou |  | m | 21.5
|  |  |  | zálievka kryt vozovky: 10,75*2= | 21.5
67 | 45.23.32 | 22040852 |  | Kryty dláždené,chodníkov komunikácií,rigolov - úprava škár pri opravách a vyplnenie škár elastickou zálievkou |  | m | 3185.72
|  |  | 2204085201 | Kryty dláždené,chodníkov komunikácií,rigolov - úprava škár pri opravách a vyplnenie škár elastickou zálievkou s predtesnením |  | m | 1571.3
|  |  |  | vozovka-rímsa: 616+10+615,4+1= | 1242.4
|  |  |  | okolo odvodňovačov: 44*2*(0,3+0,5)= | 70.4
|  |  |  | MZ: 11*11,75*2= | 258.5
|  |  |  | spolu | 1571.3
|  |  | 2204085202 | Kryty dláždené,chodníkov komunikácií,rigolov - úprava škár pri opravách a vyplnenie škár elastickou zálievkou bez predtesnenia |  | m | 1614.42
|  |  |  | vozovka-rímsa, šírka 20 mm: 616+10+615,4+1= | 1242.4
|  |  |  | okolo odvodňovačov: 44*2*(0,3+0,5)= | 70.4
|  |  |  | MZ, šírka20 mm: 11*11,75*2= | 258.5
|  |  |  | trvalo pružná zálievka - rímsa: 0,95*11*2+1,01*11*2= | 43.12
|  |  |  | spolu | 1614.42
68 | 45.23.32 | 22040854 |  | Kryty dláždené,chodníkov komunikácií,rigolov - úprava škár pri opravách a vyplnenie škár maltou |  | m2 | 112.95
|  |  | 22040854 | Kryty dláždené,chodníkov komunikácií,rigolov - úprava škár pri opravách a vyplnenie škár maltou |  | m2 | 112.95
|  |  |  | spevnenie pod mostom - doplnenie škárovania: 1,5*(149+102)*0,3= | 112.95
69 | 45.23.32 | 22250185 |  | Doplňujúce konštrukcie, zábradlie , kompozitné |  | m | 30.3
|  |  | 2225018502 | Doplňujúce konštrukcie, zábradlie kompozité, cestné |  | m | 30.3
|  |  |  | kompozitné zábradlie vrátane povrchovej úpravy, krytiek na kotvy: 16,95+13,35= | 30.3
70 | 45.23.32 | 22250362 |  | Doplňujúce konštrukcie, zvodidlá oceľové |  | m | 56
|  |  | 2225036201 | Doplňujúce konštrukcie, zvodidlá oceľové s jednou zvodnicou |  | m | 56
|  |  |  | cestné zvodidlo H2: 28,0+28,0= | 56
zahustenie stĺpikov po 2 m pôvodného zvodidla na dĺžke 28,0+28,0=56,0 m
71 | 45.23.32 | 22250465 |  | Doplňujúce konštrukcie, ochranné zariadenia, nádstavce na zvodidlá |  | ks | 80
|  |  | 22250465 | Doplňujúce konštrukcie, ochranné zariadenia, nádstavce na zvodidlá |  | ks | 80
|  |  |  | smerový stĺpik na zvodidlo: 20,0+20,0= | 40
|  |  |  | smerový stĺpik na zvodidlo s výstrahou: 20,0+20,0= | 40
|  |  |  | spolu | 80
72 | 45.23.32 | 22250570 |  | Doplňujúce konštrukcie, značky staničenia a geodetické body, meračské značky |  | ks | 74
|  |  | 22250570 | Doplňujúce konštrukcie, značky staničenia a geodetické body, meračské značky |  | ks | 74
|  |  |  | pozorované body: 37+37= | 74
73 | 45.23.32 | 22250671 |  | Doplňujúce konštrukcie, zvislé dopravné značky, normálny alebo zväčšený rozmer |  | ks | 2
|  |  | 2225067101 | Doplňujúce konštrukcie, zvislé dopravné značky, normálny alebo zväčšený rozmer oceľové |  | ks | 2
|  |  |  | evidenčné číslo mosta | 2
74 | 45.23.32 | 22250980 |  | Doplňujúce konštrukcie, obrubníky chodníkové |  | m | 26.64
|  |  | 2225098001 | Doplňujúce konštrukcie, obrubníky chodníkové betónové |  | m | 26.64
|  |  |  | šírka 100 mm: 6*2+10,64= | 22.64
|  |  |  | šírka 150 mm: 2*2= | 4
|  |  |  | spolu | 26.64
75 | 45.23.32 | 22251161 |  | Doplňujúce konštrukcie, otvorené žľaby z betónových tvárnic |  | m | 116
|  |  | 2225116102 | Doplňujúce konštrukcie, otvorené žľaby z betónových tvárnic š. nad 500 mm |  | m | 116
|  |  |  | betónové žľabovky š= 600 mm: (15+25+10,5+7,5)*2= | 116
76 | 45.23.32 | 22251489 |  | Doplňujúce konštrukcie, pri stavbe krytov komunikácií, brúsenie,zdrsnenie |  | m2 | 8013.56
|  |  | 2225148901 | Doplňujúce konštrukcie, pri stavbe krytov komunikácií, brúsenie,zdrsnenie cementobetónového krytu |  | m2 | 8013.56
|  |  |  | obrokovanie povrchu vyrovnávacej vrstvy: 13,12*(35,19+69,48+69,48+69,48+69,48+70,06+77,63+36,34+78,48+35,17)= | 8013.5648
| 45.23.33 |  |  | Práce na spodnej stavby diaľnic, ciest, ulíc a chodníkov a nekrytých parkovísk
77 | 45.23.33 | 22010102 |  | Podkladné a krycie vrstvy bez spojiva nestmelené, štrkopiesok |  | m3 | 3.33
|  |  | 22010102 | Podkladné a krycie vrstvy bez spojiva nestmelené, štrkopiesok |  | m3 | 3.33 | podklad pod aktuálnu 45. položku
|  |  |  | prechodové bloky ríms štrkopiesok: (0,5+3,9)*0,15= | 0.66
|  |  |  | medzi schodiskom a spevnením: 0,3*16*0,15= | 0.72
|  |  |  | medzi schodiskom a krídlom: 1,5*(10,2+7,1)*0,5*0,15= | 1.9462
|  |  |  | spolu | 3.3262
78 | 45.23.33 | 22010104 |  | Podkladné a krycie vrstvy bez spojiva nestmelené, štrkodrva |  | m3 | 49.5
|  |  | 22010104 | Podkladné a krycie vrstvy bez spojiva nestmelené, štrkodrva |  | m3 | 49.5
|  |  |  | štrkodrvina ŠD 31,5 Gc - 220 mm: (10,0+10,0)*11,25*0,22= | 49.5
79 | 45.23.33 | 22010201 |  | Podkladné a krycie vrstvy bez spojiva, spevnenie krajníc zo zeminy |  | m3 | 20
|  |  | 2201020101 | Podkladné a krycie vrstvy bez spojiva, spevnenie krajníc zo zeminy so zhutnením |  | m3 | 20
|  |  |  | dosypanie krajnice | 20
80 | 45.23.33 | 22010204 |  | Podkladné a krycie vrstvy bez spojiva, spevnenie krajníc, štrkodrva |  | m3 | 39.57
|  |  | 22010204 | Podkladné a krycie vrstvy bez spojiva, spevnenie krajníc, štrkodrva |  | m3 | 39.57
|  |  |  | štrkodrva 0/22 hrúbka 100 mm: 188,41*0,1= | 18.841
|  |  |  | štrkodrva 0/63 hrúbka 100 mm: 188,41*1,1*0,1= | 20.7251
|  |  |  | spolu | 39.5661
81 | 45.23.33 | 22020210 |  | Podkladné a krycie vrstvy s hydraulickým spojivom, stabilizované z miešacieho centra cementom |  | m3 | 57.6
|  |  | 22020210 | Podkladné a krycie vrstvy s hydraulickým spojivom, stabilizované z miešacieho centra cementom |  | m3 | 57.6
|  |  |  | cementová stabilizácia CBGM C5/6 - 200 mm: (12,8+12,8)*11,25*0,2= | 57.6
82 | 45.23.33 | 22020417 |  | Podkladné a krycie vrstvy s hydraulickým spojivom, cementobetónové jednovrstvové, beton prostý |  | m3 | 12.18
|  |  | 2202041706 | Podkladné a krycie vrstvy s hydraulickým spojivom, cementobetónové jednovrstvové, beton prostý tr. IV C30/37 (B 35) |  | m3 | 12.18
|  |  |  | sklzy podkladný betón: (15+25+10,5+7,5)*2*0,7*0,15= | 12.18
83 | 45.23.33 | 22030329 |  | Podkladné a krycie vrstvy z asfaltových zmesí, bitúmenové postreky, nátery,posypy infiltračný postrek |  | m2 | 307.13
|  |  | 2203032902 | Podkladné a krycie vrstvy z asfaltových zmesí, bitúmenové postreky, nátery,posypy infiltračný postrek z modifikovaného asfaltu |  | m2 | 307.13
|  |  |  | (13,65+13,65)*11,25= | 307.125
84 | 45.23.33 | 22251287 |  | Doplňujúce konštrukcie, kábelovody z rúr oceľových |  | m | 1250
|  |  | 22251287 | Doplňujúce konštrukcie, kábelovody z rúr oceľových |  | m | 1250
nová pancierová chránička
|  |  |  | spätná montáž chráničiek s káblami ISD: 625,0*2= | 1250
| 45.23.41 |  |  | Stavebné práce na stavbe železníc
85 | 45.23.41 | 91250908 |  | Elektrizácia železníc - trakčné vedenie, vodiče TV, funkčný súbor 9 zostavy TV (bleskoistky, ukoľajnenia, ostatné konštrukcie) |  | ks | 1
|  |  | 9125090804 | Elektrizácia železníc - trakčné vedenie, vodiče TV, funkčný súbor 9 zostavy TV (bleskoistky, ukoľajnenia, ostatné konštrukcie), ukoľajnenie s prierazkou |  | ks | 1
|  |  |  | ukoľajnenie | 1
| 45.24.70 |  |  | Práce na hrubej stavbe úprav tokov, hrádzí, zavlažovacích kanálov a akvaduktov
86 | 45.24.70 | 11090202 |  | Schodiskové konštrukcie, stupne z betónu železového |  | m3 | 16.29
|  |  | 1109020207 | Schodiskové konštrukcie, stupne z betónu železového, tr. C 30/37 (B 35) |  | m3 | 16.29
|  |  |  | 5,53*1,15+7,42*0,4+4,33*1,15+4,95*0,4= | 16.287
87 | 45.24.70 | 11090211 |  | Schodiskové konštrukcie, stupne, debnenie tradičné |  | m2 | 63.36
|  |  | 1109021101 | Schodiskové konštrukcie, stupne, debnenie tradičné drevené |  | m2 | 63.36
|  |  |  | (12,95+2,8+9,27+2,06+2,3*2)*2= | 63.36
88 | 45.24.70 | 11090311 |  | Schodiskové konštrukcie, stupne, výstuž z betonárskej ocele |  | t | 0.53
|  |  | 1109031106 | Schodiskové konštrukcie, stupne, výstuž z betonárskej ocele 10505 |  | t | 0.53
|  |  |  | výstuž B500B : (302,57+230,82)/1000= | 0.53339
89 | 45.24.70 | 11200101 |  | Podkladné konštrukcie, podkladné vrstvy, z betónu prostého |  | m3 | 2.56
|  |  | 1120010103 | Podkladné konštrukcie, podkladné vrstvy z betónu prostého, tr. C 12/15 (B 15) |  | m3 | 2.56
|  |  |  | schody - podkladový betón C12/15: (0,42+0,46+0,4+0,5+0,45)*1,15= | 2.5645
90 | 45.24.70 | 11200111 |  | Podkladné konštrukcie, podkladné vrstvy, debnenie tradičné |  | m2 | 4.46
|  |  | 1120011101 | Podkladné konštrukcie, podkladné vrstvy, debnenie tradičné drevené |  | m2 | 4.46
|  |  |  | (0,42+0,46+0,4+0,5+0,45)*2= | 4.46
91 | 45.24.70 | 31200101 |  | Podkladné konštrukcie pod dlažbu, štrkopiesok |  | m3 | 9.19 | nová položka, podklad pod aktuálnou položkou 93
|  |  | 3120010101 | Podkladné konštrukcie pod dlažbu, štrkopiesok hr. do 200 mm |  | m3 | 9.19
|  |  |  | podklad pod predĺžením spevnenia: 0,68*15,65*0,15= | 1.5963
|  |  |  | podklad pod spevnením pod mostom - výmena spevňujúcich dielcov: (1,5*(149+102)*0,1+1,5*(10,2+7,1)*0,5)*0,15= | 7.5938
|  |  |  | spolu | 9.19
92 | 45.24.70 | 31200102 |  | Podkladné konštrukcie pod dlažbu, štrkodrva |  | m3 | 2.68
|  |  | 3120010201 | Podkladné konštrukcie pod dlažbu, štrkodrva hr. do 200 mm |  | m3 | 2.68
|  |  |  | pod schodiskom, fr. 0/32: (0,4+0,46+0,42+0,45+0,5)*1,2= | 2.676
93 | 45.24.70 | 31210308 |  | Spevnené plochy, dlažby z betónových dielcov, tvárnic |  | m2 | 61.27
|  |  | 3121030801 | Spevnené plochy, dlažby z betónových dielcov, tvárnic hmotnosť do 60 kg |  | m2 | 61.27
|  |  |  | predĺženie spevnenia: 0,68*15,65= | 10.642
|  |  |  | spevnenie pod mostom - výmena spevňujúcich dielcov: 1,5*(149+102)*0,1+1,5*(10,2+7,1)*0,5= | 50.625
|  |  |  | spolu | 61.267
| 45.26.13 |  |  | Klampiarske práce
94 | 45.26.13 | 64040502 |  | Ostatné prvky, podkladový pás, plech hliníkový |  | m | 20
|  |  | 64040502 | Ostatné prvky, podkladový pás, plech hliníkový |  | m | 20
|  |  |  | hliníková lišta na opore pre kábel teploty | 20
| 45.26.14 |  |  | Izolačné práce proti vode
95 | 45.26.14 | 61010501 |  | Izolácie proti vode a zemnej vlhkosti, mostoviek náterivami a tmelmi |  | m2 | 204.96
|  |  | 6101050101 | Izolácie proti vode a zemnej vlhkosti, mostoviek náterivami a tmelmi na ploche vodorovnej |  | m2 | 172.2
1x penetračný + 2x asfaltový nater
|  |  |  | prechodová doska: ((11,15*7)+(0,32*11,15)+(0,32*7,0*2))*2= | 172.196
|  |  | 6101050102 | Izolácie proti vode a zemnej vlhkosti, mostoviek náterivami a tmelmi na ploche zvislej |  | m2 | 32.76
1x asfaltovy + 2x penetracny nater
|  |  |  | ozub + opora: (0,5+0,424+0,51)*11,15*2+0,195*4 | 32.7582
96 | 45.26.14 | 61010502 |  | Izolácie proti vode a zemnej vlhkosti, mostoviek pásmi |  | m2 | 9103.8
|  |  | 6101050201 | Izolácie proti vode a zemnej vlhkosti, mostoviek pásmi na ploche vodorovnej |  | m2 | 9081.5
|  |  |  | NAIP, hr. 5 mm | 9081.5
|  |  | 6101050202 | Izolácie proti vode a zemnej vlhkosti, mostoviek pásmi na ploche zvislej |  | m2 | 22.3
|  |  |  | ozub + opora: 11,15*1*2= | 22.3
97 | 45.26.14 | 61010503 |  | Izolácie proti vode a zemnej vlhkosti, mostoviek fóliami |  | m2 | 10.24
|  |  | 6101050302 | Izolácie proti vode a zemnej vlhkosti, mostoviek fóliami na ploche zvislej |  | m2 | 10.24
bezdilatačné styky - neoprén
|  |  |  | 2*(0,125+0,05)*1,33*22= | 10.241
| 45.26.22 |  |  | Základové práce a vŕtanie vodných studní
98 | 45.26.22 | 02010103 |  | Zlepšovanie základovej pôdy, výplň odvodňovacích rebier alebo trativodov kamenivom drveným |  | m3 | 3.52
|  |  | 0201010303 | Zlepšovanie základovej pôdy, výplň odvodňovacích rebier alebo trativodov kamenivom drveným fr. 32/64 mm |  | m3 | 3.52
výplň rozptylových vsakovacích jám, štrkodrva 32/64
|  |  |  | 1,1*1,6*0,5*4= | 3.52
99 | 45.26.22 | 02010553 |  | Zlepšovanie základovej pôdy, drenážne vrstvy z geosyntetického materiálu |  | m2 | 238.09
|  |  | 0201055301 | Zlepšovanie základovej pôdy, drenážne vrstvy z geosyntetického materiálu - geotextílií |  | m2 | 238.09
|  |  |  | separačná geotextília - oprava krajnice: 188,41*1,2= | 226.092
|  |  |  | fólia separačná na dne vsakovacej jamy: 1,5*2,0*4= | 12
|  |  |  | spolu | 238.092
100 | 45.26.22 | 02060922 |  | Spevňovanie hornín a konštrukcií, opláštenie, spevnenie striekaným železobetónom |  | m3 | 154
|  |  | 0206092206 | Spevňovanie hornín a konštrukcií, opláštenie, spevnenie striekaným železobetónom tr. C25/30 (B30) |  | m3 | 154
|  |  |  | sanácia spodných plôch 2 krajných nosníkov na oboch stranách mosta maltou triedy R4: 2,5*616*2*0,05= | 154
101 | 45.26.22 | 02060949 |  | Spevňovanie hornín a konštrukcií, opláštenie, spevnenie sieťovinou, rohožami |  | m2 | 3080
|  |  | 0206094903 | Spevňovanie hornín a konštrukcií, opláštenie, spevnenie sieťovinou, rohožami - protierózny geokompozit vystužený oceľovou sieťovinou |  | m2 | 3080
|  |  |  | výstužná sieťovina pre sanáciu spodných plôch 2 krajných nosníkov na oboch stranách mosta: 2,5*616*2= | 3080
| 45.26.23 |  |  | Betonárske práce
102 | 45.26.23 | 11190201 |  | Kompletné konštrukcie, kompletné čistiace a zachytávacie objekty, z betónu prostého |  | m3 | 8.96
|  |  | 1119020107 | Kompletné konštrukcie, kompletné čistiace a zachytávacie objekty z betónu prostého, tr. C 30/37 (B 35) |  | m3 | 8.96
betón C30/37 vsakovacej jamy
|  |  |  | (1,6*0,4*1,3+1,6*0,25*1,1*2+1,6*0,3*1,1)*4= | 8.96
103 | 45.26.23 | 11190211 |  | Kompletné konštrukcie, kompletné čistiace a zachytávacie objekty, debnenie tradičné |  | m2 | 54.08
|  |  | 1119021101 | Kompletné konštrukcie, kompletné čistiace a zachytávacie objekty, debnenie tradičné drevené |  | m2 | 54.08
|  |  |  | vsakovacie jamy: (1,6*1,3+1,6*1,1*2*2+1,6*1,1+1,3*1,1+1,1*1,1)*4= | 54.08
| 45.32.12 |  |  | Ostatné izolačné práce
104 | 45.32.12 | 61050505 |  | Izolácie proti chemickým vplyvom, technologických zariadení, ochrannými a podkladnými textíliami |  | m2 | 9.24
|  |  | 61050505 | Izolácie proti chemickým vplyvom, technologických zariadení, ochrannými a podkladnými textíliami |  | m2 | 9.24
separačná vrstva z jutovej tkaniny - tiahla bezdilatačných stykov
|  |  |  | 2*(0,06+0,01)*1,0*22*3= | 9.24
| 45.34.20 |  |  | Montáž oplotenia
105 | 45.34.20 | 11030432 |  | Stĺpy, piliere, vzpery a rámové stojky (pozemné stavby) plotové oceľové |  | ks | 13
|  |  | 1103043201 | Stĺpy, piliere, vzpery a rámové stojky (pozemné stavby) plotové oceľové, zabetónovanie pätky |  | ks | 13
|  |  |  | stĺpiky oplotenia diaľnice: 4+3= | 7
|  |  |  | stĺpiky zábrany proti preliezaniu: 2*3= | 6
13
106 | 45.34.20 | 67110109 |  | Oplotenie z drôteného pletiva poplastovaného |  | m2 | 576.98
|  |  | 6711010902 | Oplotenie z drôteného pletiva poplastovaného, na stĺpiky oceľové |  | m2 | 576.98
|  |  |  | zábrana proti preliezaniu, na zvodidle: 623,0*0,9= | 560.7
|  |  |  | zábrana proti preliezaniu na stĺpikoch: 2,2*2*1,85= | 8.14
|  |  |  | oplotenie v päte svahu: 2,2*2*1,85= | 8.14
576.98
107 | 45.34.20 | 67110500 |  | Oplotenie, vráta a vrátka oplotenia |  | m2 | 1.4
|  |  | 6711050002 | Oplotenie, vráta a vrátka oplotenia na stĺpiky oceľové |  | m2 | 1.4
|  |  |  | bránka oplotenia: 1*0,8*1,75= | 1.4
| 45.41.10 |  |  | Omietkárske práce
108 | 45.41.10 | 13070808 |  | Vonkajšie povrchy vodor. konštrukcií, maltovinová úprava z plastických maltovín |  | m3 | 22.96
|  |  | 1307080801 | Vonkajšie povrchy vodor. konštrukcií, maltovinová úprava z plastických maltovín, jednovrstvová |  | m3 | 22.96
|  |  |  | sanačná vrstva vyrovnávacieho betónu, malta triedy R4: 35,0*13,12*0,05= | 22.96
109 | 45.41.10 | 13071513 |  | Vonkajšie povrchy podhľadov, reprofilácia podhľadov maltou sanačnou |  | m3 | 252.34
|  |  | 13071513 | Vonkajšie povrchy podhľadov, reprofilácia podhľadov maltou sanačnou |  | m3 | 252.34
nosná konštrukcia - podhľad
|  |  |  | jednovrstvový sanačný systém do 20 mm 30%: 8,2*615,4*0,3*0,02= | 30.2777
|  |  |  | dvojvrstvový sanačný systém od 20 mm do 50 mm 30%: 8,2*615,4*0,3*0,05= | 75.6942
|  |  |  | viacvrstvový sanačný systém nad 50 mm 40%: 8,2*615,4*0,4*0,07= | 141.2958
|  |  |  | medzisúčet | 247.2677
spodná stavba - podhľad
|  |  |  | jednovrstvový sanačný systém do 20 mm 60%: 141,0*0,6*0,02= | 1.692
|  |  |  | dvojvrstvový sanačný systém od 20 mm do 50 mm 20%: 141,0*0,2*0,05= | 1.41
|  |  |  | viacvrstvový sanačný systém nad 50 mm 20%: 141,0*0,2*0,07= | 1.974
|  |  |  | medzisúčet | 5.076
|  |  |  | spolu | 252.3437
110 | 45.41.10 | 13071613 |  | Vonkajšie povrchy podhľadov, reprofilácia vodor. plôch maltou sanačnou |  | m3 | 12.17
|  |  | 13071613 | Vonkajšie povrchy podhľadov, reprofilácia vodor. plôch maltou sanačnou |  | m3 | 12.17
spodná stavba
|  |  |  | jednovrstvový sanačný systém do 20 mm : 338*0,6*0,02= | 4.056
|  |  |  | jednovrstvový sanačný systém do 50 mm: 338*0,2*0,05= | 3.38
|  |  |  | viacvrstvový sanačný systém nad 50 mm: 338*0,2*0,07= | 4.732
|  |  |  | spolu | 12.168
111 | 45.41.10 | 13101513 |  | Vonkajšie povrchy stĺpov a pilierov, reprofilácia zvislých a šikmých plôch maltou sanačnou |  | m3 | 203.87
|  |  | 13101513 | Vonkajšie povrchy stĺpov a pilierov, reprofilácia zvislých a šikmých plôch maltou sanačnou |  | m3 | 203.87
nosná konštrukcia
|  |  |  | jednovrstvový sanačný systém do 20 mm 60%: 4,87*615,4*0,6*0,02= | 35.964
|  |  |  | dvojvrstvový sanačný systém od 20 mm do 50 mm 20%: 4,87*615,4*0,2*0,05= | 29.97
|  |  |  | viacvrstvový sanačný systém nad 50 mm 20%: 4,87*615,4*0,2*0,07= | 41.958
|  |  |  | medzisúčet | 107.8919
spodná stavba
|  |  |  | jednovrstvový sanačný systém do 20 mm 60%: (2636+(5+1,25)*2*0,15*16)*0,6*0,02= | 31.992
|  |  |  | dvojvrstvový sanačný systém od 20 mm do 50 mm 20%: (2636+(5+1,25)*2*0,15*16)*0,2*0,05= | 26.66
|  |  |  | viacvrstvový sanačný systém nad 50 mm 20%: (2636+(5+1,25)*2*0,15*16)*0,2*0,07= | 37.324
|  |  |  | medzisúčet | 95.976
|  |  |  | spolu | 203.8679
| 45.44.20 |  |  | Nanášanie ochranných vrstiev - maliarske a natieračské práce
112 | 45.44.20 | 84010107 |  | Náter oceľových konštrukcií, farba epoxidová |  | m2 | 173.18
|  |  | 8401010701 | Náter oceľových konštrukcií, farba epoxidová, základný |  | m2 | 86.59
|  |  |  | Obnova PKO oceľových lôžok MZ vrátane demontáže modulov, opieskovania oceľových častí a spätnej montáže existujúcich modulov |  |  |  | doplnený popis
|  |  |  | náter mostných záverov: 13,12*11*0,3*2= | 86.592
|  |  | 8401010702 | Náter oceľových konštrukcií, farba epoxidová, jednonásobný |  | m2 | 86.59
|  |  |  | Obnova PKO oceľových lôžok MZ vrátane demontáže modulov, opieskovania oceľových častí a spätnej montáže existujúcich modulov |  |  |  | doplnený popis
|  |  |  | náter mostných záverov: 13,12*11*0,3*2= | 86.592
113 | 45.44.20 | 84010110 |  | Náter oceľových konštrukcií, farba polyuretanová |  | m2 | 86.59
|  |  | 8401011002 | Náter oceľových konštrukcií, farba polyuretanová, jednonásobný |  | m2 | 86.59
vrchný náter - polyuretán 80 µm
|  |  |  | náter mostných záverov: 13,12*11*0,3*2= | 86.592
114 | 45.44.20 | 84010207 |  | Náter kovových doplnkových konštr., farba epoxidová |  | m2 | 9.24
|  |  | 8401020702 | Náter kovových doplnkových konštr., farba epoxidová, jednonásobný |  | m2 | 9.24
Antikorózny náter- tiahla bezdilatačných stykov
|  |  |  | 2*(0,06+0,01)*1,0*22*3= | 9.24
115 | 45.44.20 | 84010214 |  | Náter kovových doplnkových konštr., lak asfaltový |  | m2 | 9.24
|  |  | 8401021405 | Náter kovových doplnkových konštr., lak asfaltový. štvornásobný |  | m2 | 9.24
separačný náter- tiahla bezdilatačných stykov
|  |  |  | 2*(0,06+0,01)*1,0*22*3= | 9.24
116 | 45.44.20 | 84010807 |  | Náter omietok a betónových povrchov, farba epoxidová |  | m2 | 99.39
|  |  | 8401080703 | Náter omietok a betónových povrchov, farba epoxidová, mostoviek |  | m2 | 99.39
kotviaci impregnačný náter
vozovka-rímsa
|  |  |  | ľavá rímsa: (616+10)*0,08= | 50.08
|  |  |  | pravá rímsa: (615,4+1)*0,08= | 49.312
|  |  |  | spolu | 99.392
117 | 45.44.20 | 84010810 |  | Náter omietok a betónových povrchov, impregnačný polyuretánový náter |  | m2 | 115.25
|  |  | 8401081003 | Náter omietok a betónových povrchov, impregnačný polyuretánový náter mostoviek |  | m2 | 115.25
náter na zlepšenie priľnavosti
vozovka-rímsa
|  |  |  | ľavá rímsa: (616+10)*0,08= | 50.08
|  |  |  | pravá rímsa: (615,4+1)*0,08= | 49.312
|  |  |  | medzisúčet | 99.392
MZ
|  |  |  | ľavá rímsa: 0,96*11*2*0,02= | 0.4224
|  |  |  | pravá rímsa: 1,01*11*2*0,02= | 0.4444
|  |  |  | 11*11,75*0,08 | 10.34
|  |  |  | medzisúčet | 11.2068
rimsa - pracovná škára
|  |  |  | ľavá rímsa: 0,96*118*0,02= | 2.2656
|  |  |  | pravá rímsa: 1,01*118*0,02= | 2.3836
|  |  |  | medzisúčet | 4.6492
|  |  |  | spolu | 115.248
118 | 45.44.20 | 84010816 |  | Náter omietok a betónových povrchov, impregnačný cementový náter |  | m2 | 8077.13
|  |  | 8401081603 | Náter omietok a betónových povrchov, impregnačný cementový náter mostoviek |  | m2 | 8077.13
spojovací mostík - nosná konštrukcia - vodorovné plochy
|  |  |  | 13,125*615,4= | 8077.125
119 | 45.44.20 | 84010817 |  | Náter omietok a betónových povrchov, hydrofóbny náter |  | m2 | 1017.71
|  |  | 8401081702 | Náter omietok a betónových povrchov, hydrofóbny náter ríms |  | m2 | 1017.71
|  |  |  | ľavá rímsa: 0,800*(35,19+69,48+69,48+69,48+69,48+70,06+77,63+36,34+78,488+35,17+2*3)= | 493.4384
|  |  |  | pravá rímsa: 0,850*(35,19+69,48+69,48+69,48+69,48+70,06+77,63+36,34+78,48+35,17+2*3)= | 524.2715
|  |  |  | spolu | 1017.7099
120 | 45.44.20 | 84010818 |  | Náter betónových konštrukcií mostov zjednocujúci |  | m2 | 11188.28
|  |  | 84010818 | Náter betónových konštrukcií mostov zjednocujúci |  | m2 | 11188.28
kompatibilný s použitým sanačným systémom
vo farebnom odtieni pôvodného betónového povrchu
zvislé plochy
|  |  |  | nosná konštrukcia - zvislé plochy: 4,87*615,4= | 2996.998
|  |  |  | spodná stavba - zvislé plochy: (2636+(5+1,25)*2*0,15*16)= | 2666
|  |  |  | medzisúčet | 5662.998
podhľady
|  |  |  | nosná konštrukcia: 8,2*615,4*1,0= | 5046.28
|  |  |  | spodná stavba: 141,0*1,0= | 141
|  |  |  | medzisúčet | 5187.28
vodorovné plochy
|  |  |  | spodná stavba: 338,0*1,0= | 338
|  |  |  | spolu | 11188.278
121 | 45.44.20 | 84010952 |  | Náter povrchov strojov a zariadení, metalizácia |  | m2 | 86.59
|  |  | 8401095202 | Náter povrchov strojov a zariadení, metalizácia zinkom |  | m2 | 86.59
|  |  |  | náter mostných záverov 100 µm: 13,12*11*0,3*2= | 86.592