## Kryci list
KRYCÍ LIST ROZPOČTU
| Názov stavby |  |  | SPOJENÁ ŠKOLA POLTÁR - MODERNIZÁCIA POĽNOHOSPODÁRSTVA A NÁVRAT K SKLÁRSKYM TRADÍCIÁM | [8 empty] | JKSO
| Názov objektu |  |  | Súhrnný rozpočet | [8 empty] | EČO
|  |  |  | SO 03 Moderné vzdelávanie v poľnohospodárstve a lesníctve - centrum celoživotného vzdelávania | [8 empty] | Miesto | Poltár
[13 empty] | IČO | IČ DPH
| Objednávateľ |  |  | Banskobystrický samosprávny kraj
| Projektant |  |  | D&T Solutions, s.r.o.
Zhotoviteľ
| Spracoval |  |  | Ing. Peter Rákoš
|  |  |  | Rozpočet číslo |  | Dňa | [6 empty] | CPV
|  |  |  | 1 |  | 2025-03-01 | [6 empty] | CPA
Merné a účelové jednotky
Počet |  |  |  | Náklady / 1 m.j. | Počet |  |  | Náklady / 1 m.j. | Počet |  |  |  |  | Náklady / 1 m.j.
|  |  | 0 | 0 |  |  | 0 | 0 |  |  |  |  | 0
|  |  |  | Rozpočtové náklady v |  |  |  | EUR
A |  | Základné rozp. náklady |  |  | B |  | Doplnkové náklady |  | C |  | Vedľajšie rozpočtové náklady
1 | HSV |  | Dodávky |  | 8 | Práca nadčas |  |  | 13 | GZS
2 |  |  | Montáž |  | 9 | Bez pevnej podl. |  |  | 14 | Projektové práce
3 | PSV |  | Dodávky |  | 10 | Kultúrna pamiatka |  |  | 15 | Sťažené podmienky
4 |  |  | Montáž |  | 11 |  |  |  | 16 | Vplyv prostredia
5 | "M" |  | Dodávky | [5 empty] | 17 | Iné VRN
6 |  |  | Montáž | [5 empty] | 18 | VRN z rozpočtu
7 | ZRN (r. 1-6) |  |  |  | 12 | DN (r. 8-11) |  |  | 19 | VRN (r. 13-18)
20 | HZS |  |  |  | 21 | Kompl. činnosť |  |  | 22 | Ostatné náklady
Projektant | [8 empty] | D |  | Celkové náklady
[9 empty] | 23 | Súčet 7, 12, 19-22
Dátum a podpis |  |  |  |  | Pečiatka |  |  |  | 24 | DPH | 23 | %
Objednávateľ | [8 empty] | 25 | Cena s DPH (r. 23-24)
Dátum a podpis |  |  |  |  | Pečiatka |  |  |  | E |  | Prípočty a odpočty
Zhotoviteľ | [8 empty] | 26 | Dodávky zadávateľa
[9 empty] | 27 | Kĺzavá doložka
Dátum a podpis |  |  |  |  | Pečiatka |  |  |  | 28 | Zvýhodnenie + -

## Zhrnutie rozpoctu
Rekapitulácia rozpočtu
Stavba: | SO 03 Moderné vzdelávanie v poľnohospodárstve a lesníctve - centrum celoživotného vzdelávania
Vypracoval: | Ing. Peter Rákoš
Dátum | 2025-03-01
| Cena Eur bez DPH | DPH 23% | Cena Eur s DPH
Architektonicko-stavebná časť
Bleskozvod
Vykurovanie
Osvetlenie a elektroinštalácia
Zdravotechnika
Neoprávnené náklady 2NP
SPOLU

## ASR - Architektonicko-stavebna
{2cbc7f69-8b9f-44e5-85fe-83417574c6a2}
0
| KRYCÍ LIST ROZPOČTU | [8 empty] | v --- nižšie sa nachádzajú doplnkové a pomocné údaje k zostavám --- v | [11 empty] | False
Stavba:
Objekt:
SO-03 - SO 03 Moderné vzdelávanie v poľnohospodárstve a lesníctve - Centrum celoživotného vzdelávania
Časť:
ASR - ASR - Architektonicko stavebné riešenie
| JKSO: |  |  |  |  | KS:
| Miesto: |  | Poltár, Rovňany |  |  | Dátum:
| Objednávateľ: |  |  |  |  | IČO:
|  |  | Banskobystrický samosprávny kraj |  |  | IČ DPH:
| Zhotoviteľ: |  |  |  |  | IČO:
IČ DPH:
| Projektant: |  |  |  |  | IČO:
IČ DPH:
| Spracovateľ: |  |  |  |  | IČO:
|  | LÁMER spol s r.o. |  |  |  | IČ DPH:
Poznámka:
Materiál
Montáž
Cena bez DPH
|  |  | Základ dane |  |  | Sadzba dane |  | Výška dane
| DPH | základná | 0 |  |  | 20% |  | 0
|  | znížená |  |  |  | 23%
|  | zákl. prenesená | 0 |  |  | 20% |  | 0
|  | zníž. prenesená | 0 |  |  | 20% |  | 0
|  | nulová | 0 |  |  | 0% |  | 0
| Cena s DPH |  |  | v | EUR
| Projektant |  |  | Spracovateľ
| Dátum a podpis: |  | Pečiatka | Dátum a podpis: |  |  | Pečiatka
| Objednávateľ |  |  | Zhotoviteľ
| Dátum a podpis: |  | Pečiatka | Dátum a podpis: |  |  | Pečiatka
REKAPITULÁCIA ROZPOČTU
Stavba:
Objekt:
SO-03 - SO 03 Moderné vzdelávanie v poľnohospodárstve a lesníctve - Centrum celoživotného vzdelávania
Časť:
Miesto: |  |  | Poltár, Rovňany |  |  | Dátum:
Objednávateľ: | [5 empty] | Projektant:
Zhotoviteľ: | [5 empty] | Spracovateľ: | LÁMER spol s r.o.
Kód dielu - Popis | [5 empty] | Cena bez DPH | DPH 23 % | Cena spolu s DPH
Náklady z rozpočtu | [22 empty] | -1
HSV - Práce a dodávky HSV
1 - Zemné práce
2 - Zakladanie
3 - Zvislé a kompletné konštrukcie
4 - Vodorovné konštrukcie
5 - Komunikácie
6 - Úpravy povrchov, podlahy, osadenie
9 - Ostatné konštrukcie a práce-búranie
99 - Presun hmôt HSV
PSV - Práce a dodávky PSV
711 - Izolácie proti vode a vlhkosti
712 - Izolácie striech, povlakové krytiny
713 - Izolácie tepelné
725 - Zdravotechnika - zariaďovacie predmety
762 - Konštrukcie tesárske
764 - Konštrukcie klampiarske
766 - Konštrukcie stolárske
767 - Konštrukcie doplnkové kovové
771 - Podlahy z dlaždíc
775 - Podlahy vlysové a parketové
776 - Podlahy povlakové
781 - Obklady
783 - Nátery
784 - Maľby
VRN - Investičné náklady neobsiahnuté v cenách
ROZPOČET
Stavba:
Objekt:
SO-03 - SO 03 Moderné vzdelávanie v poľnohospodárstve a lesníctve - Centrum celoživotného vzdelávania
Časť:
ASR - ASR - Architektonicko stavebné riešenie
Miesto: |  |  | Poltár, Rovňany |  |  | Dátum:
Objednávateľ: | [5 empty] | Projektant:
Zhotoviteľ: | [5 empty] | Spracovateľ: | LÁMER spol s r.o.
PČ | Typ | Kód | Popis | MJ | Množstvo | J. materiál [EUR] | J. montáž [EUR] | Cena celkom [EUR] | Cenová sústava |  | DPH | J.cena [EUR] | Materiál celkom [EUR] | Montáž celkom [EUR] | J. Nh [h] | Nh celkom [h] | J. hmotnosť [t] | Hmotnosť celkom [t] | J. suť [t] | Suť Celkom [t]
Náklady z rozpočtu | [12 empty] | #REF! | #REF! |  | #REF! |  | #REF! |  | #REF! |  | D | -1 | [10 empty] | #REF!
| D | HSV | Práce a dodávky HSV | [9 empty] | 0 | 0 |  | 1585.7423 |  | 78.6487 |  | 43.6711 | 1 | D | 0 |  |  |  | ROZPOCET | [6 empty] | 0
| D | 1 | Zemné práce | [9 empty] | 0 | 0 |  | 49.8129 |  | 0 |  | 5.9219 | 1 | D | 1 |  |  |  | ROZPOCET | [6 empty] | 0
1 | K | 113107142.S | Odstránenie krytov s premiestnením hmôt na skládku na vzdialenosť do 3 m alebo s naložením na dopravný prostriedok, v ploche jednotlivo do 200 m2 asfaltových, hr. vrstvy nad 50 do 100 mm -0,250 t | m2 | 12.21 | [5 empty] | znížená | 0 | 0 | 0 | 0.355 | 4.3346 | 0 | 0 | 0.25 | 3.0525 | 4 | K | 2 |  |  |  | ROZPOCET | 0 | 0 | 0 | 0 | 0 | 2 | 0 | 4 | 2124686616
| VV |  | 1,5*8,14 |  | 12.21 | [16 empty] | VV | 2 | 2 | True | 1 | ROZPOCET
2 | K | 113307122.S | Odstránenie podkladov s premiestnením hmôt na skládku na vzdialenosť do 3 m alebo s naložením na dopravný prostriedok, v ploche jednotlivo do 200 m2 z kameniva hrubého drveného, hr. vrstvy nad 100 do 200 mm -0,235 t | m2 | 12.21 | [5 empty] | znížená | 0 | 0 | 0 | 0.603 | 7.3626 | 0 | 0 | 0.235 | 2.8693 | 4 | K | 2 |  |  |  | ROZPOCET | 0 | 0 | 0 | 0 | 0 | 2 | 0 | 4 | 631160569
3 | K | 132211101.S | Hĺbenie rýh šírky do 600 mm - ručný výkop v hornine tr. 3 - ručným náradím súdržných | m3 | 3.86 | [5 empty] | znížená | 0 | 0 | 0 | 4.9479 | 19.0991 | 0 | 0 | 0 | 0 | 4 | K | 2 |  |  |  | ROZPOCET | 0 | 0 | 0 | 0 | 0 | 2 | 0 | 4 | 124731933
| VV |  | 3,86*(1,2-0,2) |  | 3.86 | [16 empty] | VV | 2 | 2 | True | 1 | ROZPOCET
4 | K | 132211119.S | Hĺbenie rýh šírky do 600 mm - ručný výkop v hornine tr. 3 - ručným náradím príplatok za lepivosť horniny | m3 | 3.86 | [5 empty] | znížená | 0 | 0 | 0 | 0.9891 | 3.8179 | 0 | 0 | 0 | 0 | 4 | K | 2 |  |  |  | ROZPOCET | 0 | 0 | 0 | 0 | 0 | 2 | 0 | 4 | -1840710362
5 | K | 161101501.S | Zvislé premiestnenie výkopku nosením bez naloženia, avšak s vyprázdnením nádoby, na hromady alebo do dopr. prostriedku, na každých i začatých 3 m výšky z horniny 1 až 4 | m3 | 3.86 | [5 empty] | znížená | 0 | 0 | 0 | 3.603 | 13.9076 | 0 | 0 | 0 | 0 | 4 | K | 2 |  |  |  | ROZPOCET | 0 | 0 | 0 | 0 | 0 | 2 | 0 | 4 | 1571175984
6 | K | 162201102.S | Vodorovné premiestnenie výkopku za sucha pre všetky druhy dopravných prostriedkov bez naloženia výkopu, avšak so zložením bez rozhrnutia z horniny 1 až 4 na vzdialenosť nad 20 do 50 m | m3 | 3.86 | [5 empty] | znížená | 0 | 0 | 0 | 0.069 | 0.26634 | 0 | 0 | 0 | 0 | 4 | K | 2 |  |  |  | ROZPOCET | 0 | 0 | 0 | 0 | 0 | 2 | 0 | 4 | -1280672800
7 | K | 162301102.S | Vodorovné premiestnenie výkopku za sucha pre všetky druhy dopravných prostriedkov bez naloženia výkopu, avšak so zložením bez rozhrnutia po spevnenej ceste, z horniny 1 až 4 v množstve do 100 m3 na vzdialenosť nad 500 do 1000 m | m3 | 3.86 | [5 empty] | znížená | 0 | 0 | 0 | 0.0555 | 0.21423 | 0 | 0 | 0 | 0 | 4 | K | 2 |  |  |  | ROZPOCET | 0 | 0 | 0 | 0 | 0 | 2 | 0 | 4 | -1121889308
8 | K | 162501105.S | Vodorovné premiestnenie výkopku za sucha pre všetky druhy dopravných prostriedkov bez naloženia výkopu, avšak so zložením bez rozhrnutia po spevnenej ceste, z horniny 1 až 4 v množstve do 100 m3 na vzdialenosť príplatok k cene za k.ď. i začatých 1000 m | m3 | 115.8 | [5 empty] | znížená | 0 | 0 | 0 | 0.007 | 0.8106 | 0 | 0 | 0 | 0 | 4 | K | 2 |  |  |  | ROZPOCET | 0 | 0 | 0 | 0 | 0 | 2 | 0 | 4 | -1426681829
| VV |  | 3,86*30 'Prepočítané koeficientom množstva |  | 115.8 | [16 empty] | VV | 2 | 2 | False | 1 | ROZPOCET
9 | K | 171209002.S | Poplatok za skládku stavebného odpadu (17) zemina a kamenivo (17 05) ostatné (O) (17 05 04, 06) | t | 7.218 | [5 empty] | znížená | 0 | 0 | 0 | 0 | 0 | 0 | 0 | 0 | 0 | 4 | K | 2 |  |  |  | ROZPOCET | 0 | 0 | 0 | 0 | 0 | 2 | 0 | 4 | -1135045832
| VV |  | 3,86*1,87 |  | 7.218 | [16 empty] | VV | 2 | 2 | True | 1 | ROZPOCET
| D | 2 | Zakladanie | [9 empty] | 0 | 0 |  | 9.6093 |  | 16.343 |  | 0 | 1 | D | 1 |  |  |  | ROZPOCET | [6 empty] | 0
10 | K | 271573001.S | Násyp pod základové konštrukcie so zhutnením zo štrkopiesku fr. 0-32 mm | m3 | 0.894 | [5 empty] | znížená | 0 | 0 | 0 | 1.0968 | 0.98054 | 2.07 | 1.8506 | 0 | 0 | 4 | K | 2 |  |  |  | ROZPOCET | 0 | 0 | 0 | 0 | 0 | 2 | 0 | 4 | -2083114271
| VV |  | 3,86*0,15+0,15*(1,2*5,39+1,2*1,25+0,3*1,2)*0,15+1,2*1,25*0,085 |  | 0.894 | [16 empty] | VV | 2 | 2 | True | 1 | ROZPOCET
11 | K | 273321312.S | Betón základových dosiek (bez výstuže) železový tr.C 20/25 | m3 | 1.836 | [5 empty] | znížená | 0 | 0 | 0 | 0.61891 | 1.1363 | 2.2151 | 4.067 | 0 | 0 | 4 | K | 2 |  |  |  | ROZPOCET | 0 | 0 | 0 | 0 | 0 | 2 | 0 | 4 | 1847964907
| VV |  | 1,5*(0,6+1,85+5,71)*0,15"vstupná rampa, vstupné schodisko" |  | 1.836 | [16 empty] | VV | 2 | 2 | True | 0 | ROZPOCET
| VV |  | Súčet |  | 1.836 | [16 empty] | VV | 2 | 4 | True | 1 | ROZPOCET
12 | K | 273362422.S | Výstuž základových dosiek zo zváraných sietí z drôtov typu KARI BSt 500, priemer drôtu 6/6 mm, veľkosť oka 150x150 mm | m2 | 14.076 | [5 empty] | znížená | 0 | 0 | 0 | 0.04092 | 0.57599 | 0.0035244 | 0.04961 | 0 | 0 | 4 | K | 2 |  |  |  | ROZPOCET | 0 | 0 | 0 | 0 | 0 | 2 | 0 | 4 | 1076082248
| VV |  | (1,5*(0,6+1,85+5,71))*1,15 |  | 14.076 | [16 empty] | VV | 2 | 2 | True | 0 | ROZPOCET
| VV |  | Súčet |  | 14.076 | [16 empty] | VV | 2 | 4 | True | 1 | ROZPOCET
13 | K | 274271041.S | Murivo základových pásov (m3) z betónových debniacich tvárnic (bez výstuže) s betónovou výplňou C 16/20 hrúbky muriva 300 mm | m3 | 1.671 | [5 empty] | znížená | 0 | 0 | 0 | 3.0666 | 5.1243 | 2.1171 | 3.5377 | 0 | 0 | 4 | K | 2 |  |  |  | ROZPOCET | 0 | 0 | 0 | 0 | 0 | 2 | 0 | 4 | 1258564076
| VV |  | 1,2*0,3*0,25*2+1,2*0,3*2*0,5+0,5*0,3*7,54 |  | 1.671 | [16 empty] | VV | 2 | 2 | True | 1 | ROZPOCET
14 | K | 274313612.S | Betón základových pásov prostý tr.C 20/25 | m3 | 3.087 | [5 empty] | znížená | 0 | 0 | 0 | 0.58055 | 1.7922 | 2.2151 | 6.8381 | 0 | 0 | 4 | K | 2 |  |  |  | ROZPOCET | 0 | 0 | 0 | 0 | 0 | 2 | 0 | 4 | 2036844085
| VV |  | 3,86*0,75*1,05+1,5*0,3*1,05*0,1 |  | 3.087 | [16 empty] | VV | 2 | 2 | True | 1 | ROZPOCET
| D | 3 | Zvislé a kompletné konštrukcie | [9 empty] | 0 | 0 |  | 9.7624 |  | 4.776 |  | 0 | 1 | D | 1 |  |  |  | ROZPOCET | [6 empty] | 0
15 | K | 311231124.S | Murivo nosné (m3) z tehál pálených plných na maltu vápennocementovú rozmeru tehly 290x140x65 mm | m3 | 2.444 | [5 empty] | znížená | 0 | 0 | 0 | 3.7048 | 9.0546 | 1.907 | 4.6608 | 0 | 0 | 4 | K | 2 |  |  |  | ROZPOCET | 0 | 0 | 0 | 0 | 0 | 2 | 0 | 4 | -1185655684
| VV |  | 0,15*0,15*2*2,9"domurovanie komínových prieduchov do roviny z tehál vybúraných na stavbe" |  | 0.131 | [16 empty] | VV | 2 | 2 | True | 0 | ROZPOCET
| VV |  | (2,712+2,84+1,05+1,25+1,4)*0,25"pod žb veniec podkrovia, množstvo podľa zamerania na stavbe" |  | 2.313 | [16 empty] | VV | 2 | 2 | True | 0 | ROZPOCET
| VV |  | Súčet |  | 2.444 | [16 empty] | VV | 2 | 4 | True | 1 | ROZPOCET
16 | K | 317161123.S | Pórobetónový preklad nenosný osadený do tenkého maltového lôžka šírky 100 mm, výšky 250 mm, dĺžky 1500 mm | ks | 1 | [5 empty] | znížená | 0 | 0 | 0 | 0.16396 | 0.16396 | 0.029886 | 0.029886 | 0 | 0 | 4 | K | 2 |  |  |  | ROZPOCET | 0 | 0 | 0 | 0 | 0 | 2 | 0 | 4 | -665182077
17 | K | 342272031.S | Priečky z pórobetónových tvárnic s objemovou hmotnosťou do 600 kg/m3 hladkých na maltu pre tenké škáry hrúbky muriva 100 mm | m2 | 1.15 | [5 empty] | znížená | 0 | 0 | 0 | 0.47284 | 0.54377 | 0.074233 | 0.085368 | 0 | 0 | 4 | K | 2 |  |  |  | ROZPOCET | 0 | 0 | 0 | 0 | 0 | 2 | 0 | 4 | -1211472200
| VV |  | 1,65*3-1,9*2 |  | 1.15 | [16 empty] | VV | 2 | 2 | True | 1 | ROZPOCET
| D | 4 | Vodorovné konštrukcie | [9 empty] | 0 | 0 |  | 49.1755 |  | 4.8192 |  | 0 | 1 | D | 1 |  |  |  | ROZPOCET | [6 empty] | 0
18 | K | 417321414.S | Betón stužujúcich pásov a vencov železový tr.C 20/25 | m3 | 1.85 | [5 empty] | znížená | 0 | 0 | 0 | 1.5712 | 2.9067 | 2.297 | 4.2494 | 0 | 0 | 4 | K | 2 |  |  |  | ROZPOCET | 0 | 0 | 0 | 0 | 0 | 2 | 0 | 4 | -1985533295
| VV |  | (2,712+2,84+1,05+1,25+1,4)*0,2 |  | 1.85 | [16 empty] | VV | 2 | 2 | True | 0 | ROZPOCET
| VV |  | "žb veniec pod strop podkrovia" | [18 empty] | VV | 2 | 1 | True | 0 | ROZPOCET
| VV |  | Súčet |  | 1.85 | [16 empty] | VV | 2 | 4 | True | 1 | ROZPOCET
19 | K | 417351115.S | Debnenie bočníc stužujúcich pásov a vencov vrátane vzpier zhotovenie | m2 | 28.832 | [5 empty] | znížená | 0 | 0 | 0 | 0.68327 | 19.7 | 0.0031423 | 0.090598 | 0 | 0 | 4 | K | 2 |  |  |  | ROZPOCET | 0 | 0 | 0 | 0 | 0 | 2 | 0 | 4 | 1604949571
| VV |  | "pre žb veniec v pokrový pod nový strop" | [18 empty] | VV | 2 | 1 | True | 0 | ROZPOCET
| VV |  | (40,23+8,6+7,9+6,3+9,05)*0,4 |  | 28.832 | [16 empty] | VV | 2 | 2 | True | 1 | ROZPOCET
20 | K | 417351116.S | Debnenie bočníc stužujúcich pásov a vencov vrátane vzpier odstránenie | m2 | 28.832 | [5 empty] | znížená | 0 | 0 | 0 | 0.25 | 7.208 | 0 | 0 | 0 | 0 | 4 | K | 2 |  |  |  | ROZPOCET | 0 | 0 | 0 | 0 | 0 | 2 | 0 | 4 | -1611043608
21 | K | 417361821.S | Výstuž stužujúcich pásov a vencov z betonárskej ocele B500 (10 505) | t | 0.313 | [5 empty] | znížená | 0 | 0 | 0 | 35.6186 | 11.1486 | 1.0166 | 0.31819 | 0 | 0 | 4 | K | 2 |  |  |  | ROZPOCET | 0 | 0 | 0 | 0 | 0 | 2 | 0 | 4 | -1688375445
| VV |  | 6*(9,04*2+11,35*3)/1000"po6 kg na 1m dĺžky žb venca, 4xR12-nosná pozdĺžna, 5xR6-strmienka po 0,2m) |  | 0.313 | [16 empty] | VV | 2 | 2 | True | 1 | ROZPOCET
22 | K | 430321414.S | Betón schodiskových konštrukcií - stupňov, schodníc, ramien podest s nosníkmi- železový (bez výstuže) tr.C 25/30 | m3 | 0.047 | [5 empty] | znížená | 0 | 0 | 0 | 2.6436 | 0.12425 | 2.4158 | 0.11354 | 0 | 0 | 4 | K | 2 |  |  |  | ROZPOCET | 0 | 0 | 0 | 0 | 0 | 2 | 0 | 4 | -1517336208
| VV |  | 0,0025*17*1,1 |  | 0.047 | [16 empty] | VV | 2 | 2 | True | 1 | ROZPOCET
23 | K | 430361821.S | Výstuž schodiskových konštrukcií (stupňov, schodníc, ramien, podest s nosníkmi) z betonárskej ocele B500 (10 505) | t | 0.01 | [5 empty] | znížená | 0 | 0 | 0 | 40.1986 | 0.40199 | 1.0166 | 0.010166 | 0 | 0 | 4 | K | 2 |  |  |  | ROZPOCET | 0 | 0 | 0 | 0 | 0 | 2 | 0 | 4 | 2024746955
| VV |  | 7,85*3,1415*0,005*0,005*0,2*5*17"tŕne na kotvenie dobetónovania stupňa, 5tŕňov na 17 stupňov" |  | 0.01 | [16 empty] | VV | 2 | 2 | True | 1 | ROZPOCET
24 | K | 431351121.S | Debnenie - vrátane podpernej konštrukcie do 4 m výšky - podest a podstupňových dosiek pôdorysne priamočiarych zhotovenie | m2 | 4.76 | [5 empty] | znížená | 0 | 0 | 0 | 1.2787 | 6.0865 | 0.0078382 | 0.03731 | 0 | 0 | 4 | K | 2 |  |  |  | ROZPOCET | 0 | 0 | 0 | 0 | 0 | 2 | 0 | 4 | -591068418
| VV |  | 1,2*0,2*17+0,2*0,2*17 |  | 4.76 | [16 empty] | VV | 2 | 2 | True | 1 | ROZPOCET
25 | K | 431351122.S | Debnenie - vrátane podpernej konštrukcie do 4 m výšky - podest a podstupňových dosiek pôdorysne priamočiarych odstránenie | m2 | 4.76 | [5 empty] | znížená | 0 | 0 | 0 | 0.336 | 1.5994 | 0 | 0 | 0 | 0 | 4 | K | 2 |  |  |  | ROZPOCET | 0 | 0 | 0 | 0 | 0 | 2 | 0 | 4 | 1091737169
| D | 5 | Komunikácie | [9 empty] | 0 | 0 |  | 0.39074 |  | 4.535 |  | 0 | 1 | D | 1 |  |  |  | ROZPOCET | [6 empty] | 0
26 | K | 564851111.S | Podklad zo štrkodrvy s rozprestretím a zhutnením, po zhutnení hr. 150 mm | m2 | 16.2 | [5 empty] | znížená | 0 | 0 | 0 | 0.02412 | 0.39074 | 0.27994 | 4.535 | 0 | 0 | 4 | K | 2 |  |  |  | ROZPOCET | 0 | 0 | 0 | 0 | 0 | 2 | 0 | 4 | -1127298537
| VV |  | 16,2"pre okapový chodník, v mieste trávnatých plôch okolo fasády" |  | 16.2 | [16 empty] | VV | 2 | 2 | True | 1 | ROZPOCET
| D | 6 | Úpravy povrchov, podlahy, osadenie | [9 empty] | 0 | 0 |  | 1010.6903 |  | 28.1075 |  | 0 | 1 | D | 1 |  |  |  | ROZPOCET | [6 empty] | 0
27 | K | 610991111.S | Zakrývanie výplní vnútorných okenných otvorov, predmetov a konštrukcií, ktoré sa zhotovujú pred úpravami povrchu, a obalenie osadených dverných zárubní pred znečistením pri úpravách povrchu nástrekom plastický lepivých) maltovín vrátane neskoršieho odkry | m2 | 226.741 | [5 empty] | znížená | 0 | 0 | 0 | 0.08204 | 18.6018 | 0.00019136 | 0.043389 | 0 | 0 | 4 | K | 2 |  |  |  | ROZPOCET | 0 | 0 | 0 | 0 | 0 | 2 | 0 | 4 | -672281178
| VV |  | 1,1*(21,72+13+23+47,49+3,63+4,93+5,78+5,95+1,37+4,37+1,15+2,88+1,07+0,92+7,53+9,734+3,5+1,37+1,36+1,37+1,36)"podlaha" |  | 179.832 | [16 empty] | VV | 2 | 2 | True | 0 | ROZPOCET
| VV |  | (0,6*0,85*4+1,98*1,55*6+1,325*1,02+1,36*1,56+1,33*1,55+1,32*1,03+1,35*1,53*4+0,73*0,93+1,5*2,05+0,8*2,05*2)*1,1 |  | 46.909 | [16 empty] | VV | 2 | 2 | True | 0 | ROZPOCET
| VV |  | Súčet |  | 226.741 | [16 empty] | VV | 2 | 4 | True | 1 | ROZPOCET
28 | K | 611401918.S | Navlhčenie podkladu pod vnútorné omietky stropov nasiakavého | m2 | 139.9 | [5 empty] | znížená | 0 | 0 | 0 | 0.025 | 3.4975 | 0 | 0 | 0 | 0 | 4 | K | 2 |  |  |  | ROZPOCET | 0 | 0 | 0 | 0 | 0 | 2 | 0 | 4 | -433555222
| VV |  | 1,65*1,6+21,72+13+23+47,49+3,63+4,93+5,78+5,95+1,37+4,37+1,15+2,88+1,07+0,92 |  | 139.9 | [16 empty] | VV | 2 | 2 | True | 0 | ROZPOCET
| VV |  | Súčet |  | 139.9 | [16 empty] | VV | 2 | 4 | True | 1 | ROZPOCET
29 | K | 611411121.S | Cementovanie vnútorných povrchov stropov a podhľadov schodiskových konštrukcií(náterom) mliekom z bežného šedého cementu | m2 | 139.9 | [5 empty] | znížená | 0 | 0 | 0 | 0.02762 | 3.864 | 8.4e-05 | 0.011752 | 0 | 0 | 4 | K | 2 |  |  |  | ROZPOCET | 0 | 0 | 0 | 0 | 0 | 2 | 0 | 4 | -1851383428
30 | K | 611460242.S | Vnútorná omietka stropov zo suchých zmesí vápennocementová jadrová (hrubá) hr. 15 mm | m2 | 41.97 | [5 empty] | znížená | 0 | 0 | 0 | 0.49109 | 20.611 | 0.02475 | 1.0388 | 0 | 0 | 4 | K | 2 |  |  |  | ROZPOCET | 0 | 0 | 0 | 0 | 0 | 2 | 0 | 4 | -1702046294
| VV |  | (139,9)*0,3"1.np, 30% po obití" |  | 41.97 | [16 empty] | VV | 2 | 2 | True | 0 | ROZPOCET
| VV |  | Súčet |  | 41.97 | [16 empty] | VV | 2 | 4 | True | 1 | ROZPOCET
31 | K | 611460383.S | Vnútorná omietka stropov zo suchých zmesí vápennocementová štuková (jemná) hr. 3 mm | m2 | 139.9 | [5 empty] | znížená | 0 | 0 | 0 | 0.40802 | 57.082 | 0.00495 | 0.69251 | 0 | 0 | 4 | K | 2 |  |  |  | ROZPOCET | 0 | 0 | 0 | 0 | 0 | 2 | 0 | 4 | -1293919265
| VV |  | 139,9"1.np" |  | 139.9 | [16 empty] | VV | 2 | 2 | True | 1 | ROZPOCET
35 | K | 612411121.S | Cementovanie vnútorných povrchov stien (náterom) mliekom z bežného šedého cementu | m2 | 367.332 | [5 empty] | znížená | 0 | 0 | 0 | 0.024 | 8.816 | 8e-05 | 0.029387 | 0 | 0 | 4 | K | 2 |  |  |  | ROZPOCET | 0 | 0 | 0 | 0 | 0 | 2 | 0 | 4 | -1818518710
| VV |  | 2,8*(28,86+14,58+19,36+30,93+7,9+8,94+9,62+9,76) |  | 363.86 | [16 empty] | VV | 2 | 2 | True | 0 | ROZPOCET
| VV |  | 2,62*(6,815+3,905+4,155+9,82+4,3) |  | 75.967 | [16 empty] | VV | 2 | 2 | True | 0 | ROZPOCET
| VV |  | -(0,6*0,85*4+0,8*2*2+1,97*1,55*6+1,5*2,05+0,75*0,95+1,35*1,02+1,33*1,55*2)-1,4*1,05"odpočet okien" |  | -34.319 | [16 empty] | VV | 2 | 2 | True | 0 | ROZPOCET
| VV |  | 0,32*(0,6*2*4+0,85*2*4+1,97*2*6+1,55*2*6+1,5*2+2,05+0,75*2+0,95*2+1,35*2*+1,02*2+1,33*2*2+1,55*2*2+1,4*2+1,05*2)"pripočet ostení a nadpraží" |  | 26.95 | [16 empty] | VV | 2 | 2 | True | 0 | ROZPOCET
| VV |  | 0,32*(2,05*2*2)+0,25*2,05*2*5"pripočítanie vnútorné ostenia" |  | 7.749 | [16 empty] | VV | 2 | 2 | True | 0 | ROZPOCET
| VV |  | -(0,6*12*6+0,8*2*2*7+0,9*2+0,6*2*2+1,5*2,05)"odpočet vnútorné dvere" |  | -72.875 | [16 empty] | VV | 2 | 2 | True | 0 | ROZPOCET
| VV |  | Súčet |  | 367.332 | [16 empty] | VV | 2 | 4 | True | 1 | ROZPOCET
36 | K | 612481119.S | Potiahnutie vnútorných stien alebo ostatných plôch rovných i zaoblených v ploche alebo v pruhoch na plnom podklade alebo na podklade s dutinami (pod omietku) sklotextilnou mriežkou s celoplošným prilepením | m2 | 599.12 | [5 empty] | znížená | 0 | 0 | 0 | 0.19106 | 114.4679 | 0.005154 | 3.0879 | 0 | 0 | 4 | K | 2 |  |  |  | ROZPOCET | 0 | 0 | 0 | 0 | 0 | 2 | 0 | 4 | -634695002
| VV |  | 367,332"1.np na vnútorné steny" |  | 367.332 | [16 empty] | VV | 2 | 2 | True | 0 | ROZPOCET
| VV |  | 4,5*5+4,2*5+0,38*2,7*4"sadrokartón" |  | 47.604 | [16 empty] | VV | 2 | 2 | True | 0 | ROZPOCET
| VV |  | (4,55+2,07)*2,7-0,6*2*3+6*2+1,05*2,4+0,32*2,7"sadrokartón" |  | 29.658 | [16 empty] | VV | 2 | 2 | True | 0 | ROZPOCET
| VV |  | 8,88*2-1,55*1,37*4+0,3*(1,55*2+1,37)*4"murivo Podkrovie" |  | 14.63 | [16 empty] | VV | 2 | 2 | True | 0 | ROZPOCET
| VV |  | Súčet bez stropov |  | 459.224 | [16 empty] | VV | 2 | 4 | True | 1 | ROZPOCET
37 | K | 612460242.S | Vnútorná omietka stien zo suchých zmesí vápennocementová jadrová (hrubá) hr. 15 mm | m2 | 115.616 | [5 empty] | znížená | 0 | 0 | 0 | 0.40085 | 46.3447 | 0.023625 | 2.7314 | 0 | 0 | 4 | K | 2 |  |  |  | ROZPOCET | 0 | 0 | 0 | 0 | 0 | 2 | 0 | 4 | 478326755
| VV |  | 367,332*0,3+1,61*2,8*2-0,9*2*2"30%opravy po obití omietky+nová priečka" |  | 115.616 | [16 empty] | VV | 2 | 2 | True | 1 | ROZPOCET
38 | K | 612460121.S | Príprava vnútorného podkladu stien penetráciou základnou | m2 | 91.892 | [5 empty] | znížená | 0 | 0 | 0 | 0.05205 | 4.783 | 0.000225 | 0.020676 | 0 | 0 | 4 | K | 2 |  |  |  | ROZPOCET | 0 | 0 | 0 | 0 | 0 | 2 | 0 | 4 | 1926128256
| VV |  | 4,5*5+4,2*5+0,38*2,7*4"sadrokartón" |  | 47.604 | [16 empty] | VV | 2 | 2 | True | 0 | ROZPOCET
| VV |  | (4,55+2,07)*2,7-0,6*2*3+6*2+1,05*2,4+0,32*2,7"sadrokartón" |  | 29.658 | [16 empty] | VV | 2 | 2 | True | 0 | ROZPOCET
| VV |  | 8,88*2-1,55*1,37*4+0,3*(1,55*2+1,37)*4"murivo Podkrovie" |  | 14.63 | [16 empty] | VV | 2 | 2 | True | 0 | ROZPOCET
| VV |  | Súčet |  | 91.892 | [16 empty] | VV | 2 | 4 | True | 1 | ROZPOCET
39 | K | 612460383.S | Vnútorná omietka stien zo suchých zmesí vápennocementová štuková (jemná) hr. 3 mm | m2 | 367.332 | [5 empty] | znížená | 0 | 0 | 0 | 0.31797 | 116.8006 | 0.004725 | 1.7356 | 0 | 0 | 4 | K | 2 |  |  |  | ROZPOCET | 0 | 0 | 0 | 0 | 0 | 2 | 0 | 4 | -83759047
| VV |  | 367,332 |  | 367.332 | [16 empty] | VV | 2 | 2 | True | 1 | ROZPOCET
40 | K | 612460381.S | Vnútorná omietka stien zo suchých zmesí vápennocementová štuková (jemná) hr. 1 mm | m2 | 91.892 | [5 empty] | znížená | 0 | 0 | 0 | 0.27332 | 25.1159 | 0.001575 | 0.14473 | 0 | 0 | 4 | K | 2 |  |  |  | ROZPOCET | 0 | 0 | 0 | 0 | 0 | 2 | 0 | 4 | -2051801853
| VV |  | 4,5*5+4,2*5+0,38*2,7*4"sadrokartón" |  | 47.604 | [16 empty] | VV | 2 | 2 | True | 0 | ROZPOCET
| VV |  | (4,55+2,07)*2,7-0,6*2*3+6*2+1,05*2,4+0,32*2,7"sadrokartón" |  | 29.658 | [16 empty] | VV | 2 | 2 | True | 0 | ROZPOCET
| VV |  | 8,88*2-1,55*1,37*4+0,3*(1,55*2+1,37)*4"murivo Podkrovie" |  | 14.63 | [16 empty] | VV | 2 | 2 | True | 0 | ROZPOCET
| VV |  | Súčet |  | 91.892 | [16 empty] | VV | 2 | 4 | True | 1 | ROZPOCET
41 | K | 621461073.S | Vonkajšia omietka podhľadov tenkovrstvová pastovitá silikón-silikátová roztieraná (škrabaná) hr. 2 mm | m2 | 26.602 | [5 empty] | znížená | 0 | 0 | 0 | 0.45771 | 12.176 | 0.003445 | 0.091644 | 0 | 0 | 4 | K | 2 |  |  |  | ROZPOCET | 0 | 0 | 0 | 0 | 0 | 2 | 0 | 4 | -994525029
| VV |  | 1,26*4+0,45*16,9*2"šikmá strecha" |  | 20.25 | [16 empty] | VV | 2 | 2 | True | 0 | ROZPOCET
| VV |  | 0,63*4,58+4,28*0,81"pri plochej streche" |  | 6.352 | [16 empty] | VV | 2 | 2 | True | 0 | ROZPOCET
| VV |  | Súčet |  | 26.602 | [16 empty] | VV | 2 | 4 | True | 1 | ROZPOCET
42 | K | 622460121.S | Príprava vonkajšieho podkladu stien penetráciou základnou | m2 | 330.392 | [5 empty] | znížená | 0 | 0 | 0 | 0.09205 | 30.4126 | 0.000225 | 0.074338 | 0 | 0 | 4 | K | 2 |  |  |  | ROZPOCET | 0 | 0 | 0 | 0 | 0 | 2 | 0 | 4 | 1198036863
| VV |  | 264,204+32,375+33,413+0,4 |  | 330.392 | [16 empty] | VV | 2 | 2 | True | 1 | ROZPOCET
43 | K | 622461033.S | Vonkajšia omietka stien tenkovrstvová pastovitá silikátová roztieraná (škrabaná) hr. 2 mm | m2 | 323.181 | [5 empty] | znížená | 0 | 0 | 0 | 0.35868 | 115.9186 | 0.0033 | 1.0665 | 0 | 0 | 4 | K | 2 |  |  |  | ROZPOCET | 0 | 0 | 0 | 0 | 0 | 2 | 0 | 4 | -1873442892
| VV |  | 264,204+32,375+26,602 |  | 323.181 | [16 empty] | VV | 2 | 2 | True | 0 | ROZPOCET
| VV |  | Súčet |  | 323.181 | [16 empty] | VV | 2 | 4 | True | 1 | ROZPOCET
44 | K | 622461281.S | Vonkajšia omietka stien tenkovrstvová pastovitá dekoratívna mozaiková | m2 | 33.813 | [5 empty] | znížená | 0 | 0 | 0 | 0.41727 | 14.1092 | 0.00618 | 0.20896 | 0 | 0 | 4 | K | 2 |  |  |  | ROZPOCET | 0 | 0 | 0 | 0 | 0 | 2 | 0 | 4 | 797638693
| VV |  | 33,413 |  | 33.413 | [16 empty] | VV | 2 | 2 | True | 0 | ROZPOCET
| VV |  | 0,4 |  | 0.4 | [16 empty] | VV | 2 | 2 | True | 0 | ROZPOCET
| VV |  | Súčet |  | 33.813 | [16 empty] | VV | 2 | 4 | True | 1 | ROZPOCET
45 | K | 625250541.S | Kontaktný zatepľovací systém soklovej alebo vodou namáhanej časti (XPS / EPS) skrutkovacie kotvy hr. 30 mm | m2 | 0.4 | [5 empty] | znížená | 0 | 0 | 0 | 0.79218 | 0.31687 | 0.010729 | 0.0042916 | 0 | 0 | 4 | K | 2 |  |  |  | ROZPOCET | 0 | 0 | 0 | 0 | 0 | 2 | 0 | 4 | -535654815
| VV |  | 0,5*0,2*4 |  | 0.4 | [16 empty] | VV | 2 | 2 | True | 1 | ROZPOCET
46 | K | 625250558.S | Kontaktný zatepľovací systém soklovej alebo vodou namáhanej časti (XPS / EPS) skrutkovacie kotvy hr. 200 mm | m2 | 33.413 | [5 empty] | znížená | 0 | 0 | 0 | 0.874 | 29.203 | 0.01626 | 0.5433 | 0 | 0 | 4 | K | 2 |  |  |  | ROZPOCET | 0 | 0 | 0 | 0 | 0 | 2 | 0 | 4 | 884170223
| VV |  | (63,36*0,5-0,8*0,3*2-1,65*0,5)*1,1"+10%rezerva na nerovnosti" |  | 33.413 | [16 empty] | VV | 2 | 2 | True | 0 | ROZPOCET
| VV |  | Súčet |  | 33.413 | [16 empty] | VV | 2 | 4 | True | 1 | ROZPOCET
47 | K | 625250701.S | Kontaktný zatepľovací systém na báze minerálnej vlny (MW) skrutkovacie kotvy hr. 30 mm | m2 | 32.375 | [5 empty] | znížená | 0 | 0 | 0 | 0.91408 | 29.5933 | 0.018814 | 0.6091 | 0 | 0 | 4 | K | 2 |  |  |  | ROZPOCET | 0 | 0 | 0 | 0 | 0 | 2 | 0 | 4 | -291520419
| VV |  | (0,2*(1,55*2+2)*6+0,2*(1,32+1,02*2)+0,2*(1,35*2+1,56*4+1,34+1,05*2+1,37*4+1,55*2*4+0,75*2+0,95*2+0,6*2*4+0,85*2*4+1,5+2,05*2+0,8*2+2,05*2*2))*1,1 |  | 20.816 | [16 empty] | VV | 2 | 2 | True | 0 | ROZPOCET
| VV |  | (4,28*0,85+4,58*1,5)*1,1"prepočítané koeficientom 1,1, 10%rezerva na nerovnosti" |  | 11.559 | [16 empty] | VV | 2 | 2 | True | 0 | ROZPOCET
| VV |  | Súčet |  | 32.375 | [16 empty] | VV | 2 | 4 | True | 1 | ROZPOCET
48 | K | 625250713.S | Kontaktný zatepľovací systém na báze minerálnej vlny (MW) skrutkovacie kotvy hr. 200 mm | m2 | 264.204 | [5 empty] | znížená | 0 | 0 | 0 | 1.014 | 267.9029 | 0.03978 | 10.51 | 0 | 0 | 4 | K | 2 |  |  |  | ROZPOCET | 0 | 0 | 0 | 0 | 0 | 2 | 0 | 4 | -1570754007
| VV |  | 82,06+78+72+77,5 |  | 309.56 | [16 empty] | VV | 2 | 2 | True | 0 | ROZPOCET
| VV |  | -(63,36*0,5-0,8*0,3*2-1,65*0,5)"soklová časť" |  | -30.375 | [16 empty] | VV | 2 | 2 | True | 0 | ROZPOCET
| VV |  | -0,8*2,05*2-0,54*0,79*4-1,91*1,49*6-1,65*2,05-0,69*0,89-1,285*0,96-1,30*1,5*2-1,31*1,49*4"odpočet okien" |  | -39 | [16 empty] | VV | 2 | 2 | True | 0 | ROZPOCET
| VV |  | Súčet |  | 240.185 | [16 empty] | VV | 2 | 4 | True | 1 | ROZPOCET
| VV |  | 240,185*1,1 'Prepočítané koeficientom množstva |  | 264.204 | [16 empty] | VV | 2 | 2 | False | 1 | ROZPOCET
49 | K | 631501111.S | Násyp pod podlahy, mazaniny a dlažby s utlačením urovnaním povrchu z kameniva ťaženého hrubého a drobného | m3 | 0.81 | [5 empty] | znížená | 0 | 0 | 0 | 2.3788 | 1.9268 | 1.7127 | 1.3873 | 0 | 0 | 4 | K | 2 |  |  |  | ROZPOCET | 0 | 0 | 0 | 0 | 0 | 2 | 0 | 4 | -445015956
| VV |  | 16,200*0,05"kryt pre okapový chodník, v časti trávnatej, okolo fasády, z riečneho štrku" |  | 0.81 | [16 empty] | VV | 2 | 2 | True | 1 | ROZPOCET
50 | K | 632452219.S | Cementový poter zo suchých zmesí pevnosti v tlaku 20 MPa hr. 50 mm | m2 | 28.884 | [5 empty] | znížená | 0 | 0 | 0 | 0.56416 | 16.2952 | 0.103 | 2.9751 | 0 | 0 | 4 | K | 2 |  |  |  | ROZPOCET | 0 | 0 | 0 | 0 | 0 | 2 | 0 | 4 | 1235122287
| VV |  | 1,5*8,6+0,2*4,23*2+0,62*0,14+0,3*0,3+1,5*0,2+0,2*0,2+1,2*0,2"opravy po priečkach, poter na rampe" |  | 15.349 | [16 empty] | VV | 2 | 2 | True | 0 | ROZPOCET
| VV |  | (21,69+13+23+14,86+15,82+15,14+2,13+1,24+4,84+5,78+5,95+11,9)*0,1"10% predpoklad na opravy podláh" |  | 13.535 | [16 empty] | VV | 2 | 2 | True | 0 | ROZPOCET
| VV |  | Súčet |  | 28.884 | [16 empty] | VV | 2 | 4 | True | 1 | ROZPOCET
51 | K | 632452682.S | Cementová samonivelizačná stierka zo suchých zmesí pevnosti v tlaku 30 MPa hr. 3 mm | m2 | 132.33 | [5 empty] | znížená | 0 | 0 | 0 | 0.20511 | 27.1422 | 0.005202 | 0.68838 | 0 | 0 | 4 | K | 2 |  |  |  | ROZPOCET | 0 | 0 | 0 | 0 | 0 | 2 | 0 | 4 | 1917537548
| VV |  | 21,72+13+23+47,49+3,63+5,78+5,95+1,37+4,37+1,15+2,88+1,07+0,92"1.np" |  | 132.33 | [16 empty] | VV | 2 | 2 | True | 0 | ROZPOCET
| VV |  | Súčet |  | 132.33 | [16 empty] | VV | 2 | 4 | True | 1 | ROZPOCET
52 | K | 642942111.S | Montáž dverných zárubní kovových zamurovacích, stavebný otvor veľkosti do 2,5 m2 | ks | 15 | [5 empty] | znížená | 0 | 0 | 0 | 3.0473 | 45.7094 | 0.017496 | 0.26244 | 0 | 0 | 4 | K | 2 |  |  |  | ROZPOCET | 0 | 0 | 0 | 0 | 0 | 2 | 0 | 4 | 1847838086
53 | M | 553310001700.S | Zárubňa kovová šxv 300-1195x500-1970 a 2100 mm, jednodielna zamurovacia | ks | 15 | [5 empty] | znížená | 0 | 0 | 0 | 0 | 0 | 0.01 | 0.15 | 0 | 0 | 8 | M | 2 |  |  |  | ROZPOCET | 0 | 0 | 0 | 0 | 0 | 2 | 0 | 4 | -1957144399
| D | 9 | Ostatné konštrukcie a práce-búranie | [9 empty] | 0 | 0 |  | 429.5278 |  | 20.068 |  | 37.7492 | 1 | D | 1 |  |  |  | ROZPOCET | [6 empty] | 0
54 | K | 916531112.S | Osadenie záhonového alebo parkového obrubníka betónového so zaliatím a zatrením škár cementovou maltou, so zhotovením lôžka bez bočnej opory z betónu prostého tr. C 16/20 | m | 28.5 | [5 empty] | znížená | 0 | 0 | 0 | 0.1 | 2.85 | 0.083177 | 2.3706 | 0 | 0 | 4 | K | 2 |  |  |  | ROZPOCET | 0 | 0 | 0 | 0 | 0 | 2 | 0 | 4 | -1496006882
| VV |  | 28,5"pre okapový chodník v trávnatej časti pri fasáde" |  | 28.5 | [16 empty] | VV | 2 | 2 | True | 1 | ROZPOCET
55 | M | 592170001800.S | Obrubník parkový, lxšxv 1000x50x200 mm, prírodný | ks | 30 | [5 empty] | znížená | 0 | 0 | 0 | 0 | 0 | 0.023 | 0.69 | 0 | 0 | 8 | M | 2 |  |  |  | ROZPOCET | 0 | 0 | 0 | 0 | 0 | 2 | 0 | 4 | 1889625938
56 | K | 941941031.S | Montáž lešenia ľahkého pracovného radového, s podlahami, šírky od 0,80 do 1,00 m, výšky do 10 m | m2 | 322.048 | [5 empty] | znížená | 0 | 0 | 0 | 0.132 | 42.5103 | 0.02571 | 8.28 | 0 | 0 | 4 | K | 2 |  |  |  | ROZPOCET | 0 | 0 | 0 | 0 | 0 | 2 | 0 | 4 | 1303425019
| VV |  | (16,6+1,2)*4,3+62,38+62,59+(0,6+0,6+0,6+12,3)*4,6+(4,58+4,58+3,7+0,6*2)*3,96 |  | 322.048 | [16 empty] | VV | 2 | 2 | True | 1 | ROZPOCET
57 | K | 941941191.S | Montáž lešenia ľahkého pracovného radového, s podlahami, príplatok za prvý a každý ďalší i začatý mesiac použitia lešenia šírky od 0,80 do 1,00 m, výšky do 10 m | m2 | 322.048 | [5 empty] | znížená | 0 | 0 | 0 | 0.006 | 1.9323 | 0 | 0 | 0 | 0 | 4 | K | 2 |  |  |  | ROZPOCET | 0 | 0 | 0 | 0 | 0 | 2 | 0 | 4 | -442924389
58 | K | 941941831.S | Demontáž lešenia ľahkého pracovného radového s podlahami šírky od 0,80 do 1,00 m a výšky do 10 m | m2 | 322.048 | [5 empty] | znížená | 0 | 0 | 0 | 0.092 | 29.6284 | 0.02571 | 8.2799 | 0 | 0 | 4 | K | 2 |  |  |  | ROZPOCET | 0 | 0 | 0 | 0 | 0 | 2 | 0 | 4 | -37941152
59 | K | 941955001.S | Lešenie ľahké pracovné pomocné, s výškou lešeňovej podlahy do 1,20 m | m2 | 253.73 | [5 empty] | znížená | 0 | 0 | 0 | 0.09921 | 25.1726 | 0.0015286 | 0.38786 | 0 | 0 | 4 | K | 2 |  |  |  | ROZPOCET | 0 | 0 | 0 | 0 | 0 | 2 | 0 | 4 | 1400970756
| VV |  | 1,6*1,65+21,72+13+23+47,49+3,63+4,93+5,78+5,95+1,37+4,37+1,15+2,88+1,07+0,92"1.np" |  | 139.9 | [16 empty] | VV | 2 | 2 | True | 0 | ROZPOCET
| VV |  | 7,53+97,34+3,5+1,37+1,36+1,37+1,36"2.np" |  | 113.83 | [16 empty] | VV | 2 | 2 | True | 0 | ROZPOCET
| VV |  | Súčet |  | 253.73 | [16 empty] | VV | 2 | 4 | True | 1 | ROZPOCET
60 | K | 953945319.S | Príslušenstvo ku kontaktným zatepľovacím systémom (kovové) hliníkový soklový profil šírky 203 mm | m | 59.91 | [5 empty] | znížená | 0 | 0 | 0 | 0.18824 | 11.2775 | 0.000504 | 0.030195 | 0 | 0 | 4 | K | 2 |  |  |  | ROZPOCET | 0 | 0 | 0 | 0 | 0 | 2 | 0 | 4 | -591705637
| VV |  | 10,1+17+10,1+12,3+4,58+4,1+4,58+0,6-0,8*2-1,85 |  | 59.91 | [16 empty] | VV | 2 | 2 | True | 1 | ROZPOCET
61 | K | 953945351.S | Príslušenstvo ku kontaktným zatepľovacím systémom (kovové) hliníkový rohový ochranný profil s integrovanou mriežkou | m | 91.47 | [5 empty] | znížená | 0 | 0 | 0 | 0.09402 | 8.6 | 3.15e-05 | 0.0028813 | 0 | 0 | 4 | K | 2 |  |  |  | ROZPOCET | 0 | 0 | 0 | 0 | 0 | 2 | 0 | 4 | -2132708218
| VV |  | 4,3*2+4,6*2+4*2+2,77*2+1,85"upresniť množsvto pri realizácii" |  | 33.19 | [16 empty] | VV | 2 | 2 | True | 0 | ROZPOCET
| VV |  | 0,85*2*4+1,55*2*6+0,95*2+1,02*2+1,56*2*2+1,55*2*4+1,05*2+2,05*2*2"ostenia okien" |  | 58.28 | [16 empty] | VV | 2 | 2 | True | 0 | ROZPOCET
| VV |  | Súčet |  | 91.47 | [16 empty] | VV | 2 | 4 | True | 1 | ROZPOCET
62 | K | 953995406.S | Príslušenstvo ku kontaktným zatepľovacím systémom (plastové) okenný a dverový profil s integrovanou sklotextilnou mriežkou začisťovací | m | 91.6 | [5 empty] | znížená | 0 | 0 | 0 | 0.09411 | 8.6205 | 0.000231 | 0.02116 | 0 | 0 | 4 | K | 2 |  |  |  | ROZPOCET | 0 | 0 | 0 | 0 | 0 | 2 | 0 | 4 | -1278305491
| VV |  | 0,6*4+2*6+0,75+1,35+1,35*2+0,9*2+1,37*4+1,34"nadpražie" |  | 27.82 | [16 empty] | VV | 2 | 2 | True | 0 | ROZPOCET
| VV |  | 0,85*2*4+1,55*2*6+0,95*2+1,02*2+1,55*2*2+1,55*2*4+1,05*2+2,05*2*2+2,77*2"ostenia" |  | 63.78 | [16 empty] | VV | 2 | 2 | True | 0 | ROZPOCET
| VV |  | "upresniť množsvto pri realizácii" | [18 empty] | VV | 2 | 1 | True | 0 | ROZPOCET
| VV |  | Súčet |  | 91.6 | [16 empty] | VV | 2 | 4 | True | 1 | ROZPOCET
63 | K | 953995411.S | Príslušenstvo ku kontaktným zatepľovacím systémom (plastové) nadokenný profil s integrovanou sieťovinou so skrytou okapničkou | m | 21 | [5 empty] | znížená | 0 | 0 | 0 | 0.09413 | 1.9767 | 0.0002625 | 0.0055125 | 0 | 0 | 4 | K | 2 |  |  |  | ROZPOCET | 0 | 0 | 0 | 0 | 0 | 2 | 0 | 4 | -2044724249
| VV |  | 0,6*4+2*6+0,75+1,35+1,35*2+0,9*2"upresniť množsvto pri realizácii" |  | 21 | [16 empty] | VV | 2 | 2 | True | 1 | ROZPOCET
64 | K | 962022391.S | Búranie muriva nadzákladového alebo vybúranie otvorov prierezovej plochy nad 4 m2 v murive nadzákladovom, kamenného prípadne zmiešaného na akúkoľvek maltu -2,385 t | m3 | 4.107 | [5 empty] | znížená | 0 | 0 | 0 | 1.744 | 7.1626 | 0 | 0 | 2.385 | 9.7952 | 4 | K | 2 |  |  |  | ROZPOCET | 0 | 0 | 0 | 0 | 0 | 2 | 0 | 4 | 849622203
| VV |  | 0,15*0,62*3+(0,47*0,44)*3,3+(0,77*0,46*2)*4,44"A11, tri komíny v podkrový" |  | 4.107 | [16 empty] | VV | 2 | 2 | True | 1 | ROZPOCET
65 | K | 962031132.S | Búranie priečok alebo vybúranie otvorov prierezovej plochy nad 4 m2 v priečkach, z akýchkoľvek tehál pálených, plných alebo dutých na maltu vápennú alebo vápennocementovú, hr. do 150 mm -0,196 t | m2 | 28.944 | [5 empty] | znížená | 0 | 0 | 0 | 0.164 | 4.7468 | 0 | 0 | 0.196 | 5.673 | 4 | K | 2 |  |  |  | ROZPOCET | 0 | 0 | 0 | 0 | 0 | 2 | 0 | 4 | 1729098235
| VV |  | (4,23+4,23)*3+0,2*2"A1" |  | 25.78 | [16 empty] | VV | 2 | 2 | True | 0 | ROZPOCET
| VV |  | 0,3*0,29*2,8+1,5*2,8-0,64*2 |  | 3.164 | [16 empty] | VV | 2 | 2 | True | 0 | ROZPOCET
| VV |  | Súčet |  | 28.944 | [16 empty] | VV | 2 | 4 | True | 1 | ROZPOCET
66 | K | 965042141.S | Búranie podkladov pod dlažby alebo liatych celistvých dlažieb a mazanín betónových alebo z liateho asfaltu hr. do 100 mm, plochy nad 4 m2 -2,200 t | m3 | 0.197 | [5 empty] | znížená | 0 | 0 | 0 | 6.6262 | 1.3054 | 0 | 0 | 2.2 | 0.4334 | 4 | K | 2 |  |  |  | ROZPOCET | 0 | 0 | 0 | 0 | 0 | 2 | 0 | 4 | -532052088
| VV |  | 0,18*4,23*2*0,10+0,18*1,5*0,10+0,62*0,14*0,1+0,3*0,3*0,1"A3, začistenie pod asanovanými priečkami" |  | 0.197 | [16 empty] | VV | 2 | 2 | True | 1 | ROZPOCET
67 | K | 965081812.S | Búranie dlažieb, bez podkladného lôžka s akoukoľvek výplňou škár z kameninových, cementových, terazzových, čadičových alebo keramických dlaždíc, hr. nad 10 mm -0,065 t | m2 | 129.4 | [5 empty] | znížená | 0 | 0 | 0 | 0.291 | 37.6554 | 0 | 0 | 0.065 | 8.411 | 4 | K | 2 |  |  |  | ROZPOCET | 0 | 0 | 0 | 0 | 0 | 2 | 0 | 4 | -1723987544
| VV |  | 21,69+13+23+14,86+15,82+15,14+2,13+1,24+4,84+5,78+11,90"A3" |  | 129.4 | [16 empty] | VV | 2 | 2 | True | 0 | ROZPOCET
| VV |  | Súčet |  | 129.4 | [16 empty] | VV | 2 | 4 | True | 1 | ROZPOCET
68 | K | 968061112.S | Vyvesenie drevených krídiel okien do suti, plochy do 1,5 m2 -0,012 t | ks | 6 | [5 empty] | znížená | 0 | 0 | 0 | 0.03 | 0.18 | 0 | 0 | 0.012 | 0.072 | 4 | K | 2 |  |  |  | ROZPOCET | 0 | 0 | 0 | 0 | 0 | 2 | 0 | 4 | 460404187
69 | K | 968061113.S | Vyvesenie drevených krídiel okien do suti, plochy nad 1,5 m2 -0,016 t | ks | 12 | [5 empty] | znížená | 0 | 0 | 0 | 0.061 | 0.732 | 0 | 0 | 0.016 | 0.192 | 4 | K | 2 |  |  |  | ROZPOCET | 0 | 0 | 0 | 0 | 0 | 2 | 0 | 4 | 1806204789
70 | K | 968061125.S | Vyvesenie drevených krídiel dverí do suti, plochy do 2 m2 -0,024 t | ks | 16 | [5 empty] | znížená | 0 | 0 | 0 | 0.049 | 0.784 | 0 | 0 | 0.024 | 0.384 | 4 | K | 2 |  |  |  | ROZPOCET | 0 | 0 | 0 | 0 | 0 | 2 | 0 | 4 | -1709280291
| VV |  | 14+2"A6, A5" |  | 16 | [16 empty] | VV | 2 | 2 | True | 1 | ROZPOCET
71 | K | 968062355.S | Vybúranie drevených rámov okien dvojitých alebo zdvojených, plochy do 2 m2 -0,062 t | m2 | 6 | [5 empty] | znížená | 0 | 0 | 0 | 0.56 | 3.36 | 0 | 0 | 0.062 | 0.372 | 4 | K | 2 |  |  |  | ROZPOCET | 0 | 0 | 0 | 0 | 0 | 2 | 0 | 4 | -1467955846
72 | K | 968062356.S | Vybúranie drevených rámov okien dvojitých alebo zdvojených, plochy do 4 m2 -0,054 t | m2 | 12 | [5 empty] | znížená | 0 | 0 | 0 | 0.464 | 5.568 | 0 | 0 | 0.054 | 0.648 | 4 | K | 2 |  |  |  | ROZPOCET | 0 | 0 | 0 | 0 | 0 | 2 | 0 | 4 | -803807922
| VV |  | 8+4"1.np+podkrovie" |  | 12 | [16 empty] | VV | 2 | 2 | True | 1 | ROZPOCET
73 | K | 968072455.S | Vybúranie kovových dverových zárubní plochy do 2 m2 -0,076 t | m2 | 13 | [5 empty] | znížená | 0 | 0 | 0 | 1.6 | 20.8 | 0 | 0 | 0.076 | 0.988 | 4 | K | 2 |  |  |  | ROZPOCET | 0 | 0 | 0 | 0 | 0 | 2 | 0 | 4 | -1565151867
74 | K | 968081116.S | Vybúranie plastových dverí aj so zárubňou 1 bm obvodu, -0,01 t | m | 7.9 | [5 empty] | znížená | 0 | 0 | 0 | 0.377 | 2.9783 | 0 | 0 | 0.012 | 0.0948 | 4 | K | 2 |  |  |  | ROZPOCET | 0 | 0 | 0 | 0 | 0 | 2 | 0 | 4 | 872219712
| VV |  | 1,85*2+2,1*2"vstupné dvere" |  | 7.9 | [16 empty] | VV | 2 | 2 | True | 1 | ROZPOCET
75 | K | 968081126.S | Vyvesenie plastových krídiel dverí do suti, plochy nad 2 m2 -0,030 t | ks | 2 | [5 empty] | znížená | 0 | 0 | 0 | 0.09 | 0.18 | 0 | 0 | 0.03 | 0.06 | 4 | K | 2 |  |  |  | ROZPOCET | 0 | 0 | 0 | 0 | 0 | 2 | 0 | 4 | -1718103779
| VV |  | 2"vstupné dvojkrídlové dvere" |  | 2 | [16 empty] | VV | 2 | 2 | True | 1 | ROZPOCET
76 | K | 978011141.S | Otlčenie omietok vápenných alebo vápennocementových stropov vnútorných v rozsahu do 30 % -0,010 t | m2 | 135.35 | [5 empty] | znížená | 0 | 0 | 0 | 0.09762 | 13.2129 | 0 | 0 | 0.01 | 1.3535 | 4 | K | 2 |  |  |  | ROZPOCET | 0 | 0 | 0 | 0 | 0 | 2 | 0 | 4 | 1022885926
| VV |  | 135,35"1.np strop" |  | 135.35 | [16 empty] | VV | 2 | 2 | True | 0 | ROZPOCET
| VV |  | Súčet |  | 135.35 | [16 empty] | VV | 2 | 4 | True | 1 | ROZPOCET
77 | K | 978013141.S | Otlčenie omietok vápenných alebo vápennocementových stien vnútorných v rozsahu do 30 % -0,010 t | m2 | 383.708 | [5 empty] | znížená | 0 | 0 | 0 | 0.0781 | 29.9676 | 0 | 0 | 0.01 | 3.8371 | 4 | K | 2 |  |  |  | ROZPOCET | 0 | 0 | 0 | 0 | 0 | 2 | 0 | 4 | 226530403
| VV |  | 2,77*28,85+14,58*2,79+19,36*2,78+11,29*2,98+3,74*2*2,98+11,57*2,98+9,76*2,78+9,52*2,78+8,94*2,78+2,78*(1,46*4+0,85*2) |  | 364.24 | [16 empty] | VV | 2 | 2 | True | 0 | ROZPOCET
| VV |  | -(0,64*2*6+0,8*2*16+0,6*2*6) |  | -40.48 | [16 empty] | VV | 2 | 2 | True | 0 | ROZPOCET
| VV |  | (1,85*2+1,555*2+0,8*2+1,155*4+0,925*2+1*2+1,15*2+2,05*2+2,86*2)*2,62 |  | 75.98 | [16 empty] | VV | 2 | 2 | True | 0 | ROZPOCET
| VV |  | -(0,6*0,85*4+0,8*2*2+1,33*1,55+1,36*1,56+1,345*1,02+0,75*0,95+1,95*1,55*6) |  | -29.643 | [16 empty] | VV | 2 | 2 | True | 0 | ROZPOCET
| VV |  | 0,25*(0,6*4+0,85*2*4+1,33+1,36+1,55*2+1,56*2+1,345+1,02*2+0,75+0,95*2+1,95*6+1,55*2*6) |  | 13.611 | [16 empty] | VV | 2 | 2 | True | 0 | ROZPOCET
| VV |  | Súčet |  | 383.708 | [16 empty] | VV | 2 | 4 | True | 1 | ROZPOCET
78 | K | 978059531.S | Odsekanie a odobratie obkladov, vrátane otlčenia podkladovej omietky až na murivo z obkladačiek vnútorných z akýchkoľvek materiálov, plochy nad 2 m2 -0,068 t | m2 | 79.93 | [5 empty] | znížená | 0 | 0 | 0 | 0.284 | 22.7001 | 0 | 0 | 0.068 | 5.4352 | 4 | K | 2 |  |  |  | ROZPOCET | 0 | 0 | 0 | 0 | 0 | 2 | 0 | 4 | -611130748
| VV |  | 1,5*1,2*3+(1,46*4+0,85*2)*1,5-0,64*1,5+(2,49*2+1,98*2)*2-0,64*2"asanácia obkladov 1.02, 1.03, 1.06, 1.07, 1.08" |  | 32.35 | [16 empty] | VV | 2 | 2 | True | 0 | ROZPOCET
| VV |  | (1,85*2+1,555*2+1,15*4+0,8*2+0,925*2+1*2+1,155*2+2,86*2+2,05*2)*2-0,6*2*6-0,8*2*2"asanácia obkladov 1.13, 1.14" |  | 47.58 | [16 empty] | VV | 2 | 2 | True | 0 | ROZPOCET
| VV |  | Súčet |  | 79.93 | [16 empty] | VV | 2 | 4 | True | 1 | ROZPOCET
79 | K | 979011111.S | Zvislá doprava sutiny a vybúraných hmôt za prvé podlažie nad alebo pod základným podlažím | t | 44.156 | [5 empty] | znížená | 0 | 0 | 0 | 0.882 | 38.9456 | 0 | 0 | 0 | 0 | 4 | K | 2 |  |  |  | ROZPOCET | 0 | 0 | 0 | 0 | 0 | 2 | 0 | 4 | -203340465
80 | K | 979011121.S | Zvislá doprava sutiny a vybúraných hmôt za každé ďalšie podlažie | t | 44.156 | [5 empty] | znížená | 0 | 0 | 0 | 0.618 | 27.2884 | 0 | 0 | 0 | 0 | 4 | K | 2 |  |  |  | ROZPOCET | 0 | 0 | 0 | 0 | 0 | 2 | 0 | 4 | -1094789752
81 | K | 979081111.S | Odvoz sutiny a vybúraných hmôt na skládku do 1 km | t | 44.156 | [5 empty] | znížená | 0 | 0 | 0 | 0.598 | 26.4053 | 0 | 0 | 0 | 0 | 4 | K | 2 |  |  |  | ROZPOCET | 0 | 0 | 0 | 0 | 0 | 2 | 0 | 4 | -1863556575
82 | K | 979081121.S | Odvoz sutiny a vybúraných hmôt na skládku za každý ďalší 1 km | t | 1324.68 | [5 empty] | znížená | 0 | 0 | 0 | 0.007 | 9.2728 | 0 | 0 | 0 | 0 | 4 | K | 2 |  |  |  | ROZPOCET | 0 | 0 | 0 | 0 | 0 | 2 | 0 | 4 | -1950771932
| VV |  | 44,156*30 'Prepočítané koeficientom množstva |  | 1324.68 | [16 empty] | VV | 2 | 2 | False | 1 | ROZPOCET
83 | K | 979082111.S | Vnútrostavenisková doprava sutiny a vybúraných hmôt do 10 m | t | 44.156 | [5 empty] | znížená | 0 | 0 | 0 | 0.89 | 39.2988 | 0 | 0 | 0 | 0 | 4 | K | 2 |  |  |  | ROZPOCET | 0 | 0 | 0 | 0 | 0 | 2 | 0 | 4 | -872290944
84 | K | 979082121.S | Vnútrostavenisková doprava sutiny a vybúraných hmôt za každých ďalších 5 m | t | 44.156 | [5 empty] | znížená | 0 | 0 | 0 | 0.1 | 4.4156 | 0 | 0 | 0 | 0 | 4 | K | 2 |  |  |  | ROZPOCET | 0 | 0 | 0 | 0 | 0 | 2 | 0 | 4 | -1742490699
85 | K | 979089211.S | Poplatok za skládku stavebného odpadu (17) bitúmenové zmesi, uholný decht a dechtové výrobky (17 03) nebezpečné (N) (17 03 01,03) | t | 3.053 | [5 empty] | znížená | 0 | 0 | 0 | 0 | 0 | 0 | 0 | 0 | 0 | 4 | K | 2 |  |  |  | ROZPOCET | 0 | 0 | 0 | 0 | 0 | 2 | 0 | 4 | -65557788
86 | K | 979089612.S | Poplatok za skládku stavebného odpadu (17) iné odpady zo stavieb a demolácií ostatné (O) (17 09 04) | t | 41.103 | [5 empty] | znížená | 0 | 0 | 0 | 0 | 0 | 0 | 0 | 0 | 0 | 4 | K | 2 |  |  |  | ROZPOCET | 0 | 0 | 0 | 0 | 0 | 2 | 0 | 4 | 57258208
| VV |  | 44,156-3,053 |  | 41.103 | [16 empty] | VV | 2 | 2 | True | 1 | ROZPOCET
87 | K | 979089714.S | Prenájom kontajnera 10 m3 | ks | 1 | [5 empty] | znížená | 0 | 0 | 0 | 0 | 0 | 0 | 0 | 0 | 0 | 4 | K | 2 |  |  |  | ROZPOCET | 0 | 0 | 0 | 0 | 0 | 2 | 0 | 4 | 1954576281
| D | 99 | Presun hmôt HSV | [9 empty] | 0 | 0 |  | 26.7733 |  | 0 |  | 0 | 1 | D | 1 |  |  |  | ROZPOCET | [6 empty] | 0
88 | K | 998011003.S | Presun hmôt pre budovy občianskej výstavby (801), budovy pre bývanie (803) budovy pre výrobu a služby (812), s nosnou zvislou konštrukciou murovanou z tehál, alebo tvárnic, alebo kovovou, výšky nad 12 do 24 m | t | 78.745 | [5 empty] | znížená | 0 | 0 | 0 | 0.34 | 26.7733 | 0 | 0 | 0 | 0 | 4 | K | 2 |  |  |  | ROZPOCET | 0 | 0 | 0 | 0 | 0 | 2 | 0 | 4 | -247941921
| D | PSV | Práce a dodávky PSV | [9 empty] | #REF! | #REF! |  | #REF! |  | #REF! |  | #REF! | 2 | D | 0 |  |  |  | ROZPOCET | [6 empty] | #REF!
| D | 711 | Izolácie proti vode a vlhkosti | [9 empty] | 0 | 0 |  | 19.3352 |  | 0.20157 |  | 0 | 2 | D | 1 |  |  |  | ROZPOCET | [6 empty] | 0
89 | K | 711113131.S | Izolácia proti zemnej vlhkosti na ploche vodorovnej Stierka hydroizolačná minerálna 2-zložková pružná | m2 | 15.825 | [5 empty] | znížená | 0 | 0 | 0 | 0.25338 | 4.0097 | 0.0035 | 0.055387 | 0 | 0 | 16 | K | 2 |  |  |  | ROZPOCET | 0 | 0 | 0 | 0 | 0 | 2 | 0 | 16 | -293143479
| VV |  | 8,7*1,5+1,5*1,85"pre vstupnú rampu, závetrie a schodisko" |  | 15.825 | [16 empty] | VV | 2 | 2 | True | 1 | ROZPOCET
90 | K | 711210100.S | Zhotovenie izolácie pod keramické obklady v interiéri na ploche vodorovnej 2x stierkou | m2 | 24.84 | [5 empty] | znížená | 0 | 0 | 0 | 0.11011 | 2.7351 | 0 | 0 | 0 | 0 | 16 | K | 2 |  |  |  | ROZPOCET | 0 | 0 | 0 | 0 | 0 | 2 | 0 | 16 | 821877832
| VV |  | 4,93+3,64+5,78+2,88+0,92+1,17+1,15+4,37 |  | 24.84 | [16 empty] | VV | 2 | 2 | True | 1 | ROZPOCET
91 | M | 245610000400.S | Stierka hydroizolačná na báze syntetickej živice, (tekutá hydroizolačná fólia) | kg | 27.324 | [5 empty] | znížená | 0 | 0 | 0 | 0 | 0 | 0.001 | 0.027324 | 0 | 0 | 32 | M | 2 |  |  |  | ROZPOCET | 0 | 0 | 0 | 0 | 0 | 2 | 0 | 16 | 100572397
92 | M | 247710007700.S | Pás tesniaci š. 120 mm, na utesnenie rohových a spojovacích škár pri aplikácii hydroizolácií | m | 132.1 | [5 empty] | znížená | 0 | 0 | 0 | 0 | 0 | 5e-05 | 0.006605 | 0 | 0 | 32 | M | 2 |  |  |  | ROZPOCET | 0 | 0 | 0 | 0 | 0 | 2 | 0 | 16 | 747849756
| VV |  | 7,9+8,94+9,62+9,82+1,15+6,81+4,155+3,905"pre styk podlahy a obkladu" |  | 52.3 | [16 empty] | VV | 2 | 2 | True | 0 | ROZPOCET
| VV |  | 2,1*(4*4+6+4*4)"pre rohy a kúty" |  | 79.8 | [16 empty] | VV | 2 | 2 | True | 0 | ROZPOCET
| VV |  | Súčet |  | 132.1 | [16 empty] | VV | 2 | 4 | True | 1 | ROZPOCET
93 | K | 711210110.S | Zhotovenie izolácie pod keramické obklady v interiéri na ploche zvislej 2x stierkou | m2 | 102.045 | [5 empty] | znížená | 0 | 0 | 0 | 0.12011 | 12.2566 | 0 | 0 | 0 | 0 | 16 | K | 2 |  |  |  | ROZPOCET | 0 | 0 | 0 | 0 | 0 | 2 | 0 | 16 | -959615365
| VV |  | (7,9+8,94+9,62+9,82+4,3+6,81+4,155+3,905)*2,1-0,6*2*8-0,8*2*3 |  | 102.045 | [16 empty] | VV | 2 | 2 | True | 0 | ROZPOCET
| VV |  | Súčet |  | 102.045 | [16 empty] | VV | 2 | 4 | True | 1 | ROZPOCET
94 | M | 245610000400.S | Stierka hydroizolačná na báze syntetickej živice, (tekutá hydroizolačná fólia) | kg | 112.25 | [5 empty] | znížená | 0 | 0 | 0 | 0 | 0 | 0.001 | 0.11225 | 0 | 0 | 32 | M | 2 |  |  |  | ROZPOCET | 0 | 0 | 0 | 0 | 0 | 2 | 0 | 16 | 809164516
95 | K | 998711103.S | Presun hmôt pre izoláciu proti vode v objektoch výšky nad 12 do 60 m | t | 0.202 | [5 empty] | znížená | 0 | 0 | 0 | 1.652 | 0.3337 | 0 | 0 | 0 | 0 | 16 | K | 2 |  |  |  | ROZPOCET | 0 | 0 | 0 | 0 | 0 | 2 | 0 | 16 | 349489975
| D | 712 | Izolácie striech, povlakové krytiny | [9 empty] | 0 | 0 |  | 19.5612 |  | 0.13818 |  | 0 | 2 | D | 1 |  |  |  | ROZPOCET | [6 empty] | 0
96 | K | 712290030.S | Zhotovenie parozábrany na strechách šikmých nad 30° | m2 | 176 | [5 empty] | znížená | 0 | 0 | 0 | 0.04902 | 8.6275 | 2e-06 | 0.000352 | 0 | 0 | 16 | K | 2 |  |  |  | ROZPOCET | 0 | 0 | 0 | 0 | 0 | 2 | 0 | 16 | 1908530612
| VV |  | 11*16 |  | 176 | [16 empty] | VV | 2 | 2 | True | 1 | ROZPOCET
97 | M | 283290004200.S | Parozábrana s reflexnou hliníkovou vrstvou, plošná hmotnosť 150 g/m2 | m2 | 202.4 | [5 empty] | znížená | 0 | 0 | 0 | 0 | 0 | 0.00015 | 0.03036 | 0 | 0 | 32 | M | 2 |  |  |  | ROZPOCET | 0 | 0 | 0 | 0 | 0 | 2 | 0 | 16 | 80219834
| VV |  | 176*1,15 'Prepočítané koeficientom množstva |  | 202.4 | [16 empty] | VV | 2 | 2 | False | 1 | ROZPOCET
98 | K | 712370200.S | Zhotovenie povlakovej krytiny striech plochých do 10° PVC-P fóliou so zvarením spoju pripevnenou na priečny pás | m2 | 28.355 | [5 empty] | znížená | 0 | 0 | 0 | 0.34965 | 9.9143 | 0.0004685 | 0.013284 | 0 | 0 | 16 | K | 2 |  |  |  | ROZPOCET | 0 | 0 | 0 | 0 | 0 | 2 | 0 | 16 | -800576220
| VV |  | 5,35*5,3 |  | 28.355 | [16 empty] | VV | 2 | 2 | True | 1 | ROZPOCET
99 | M | 283220002000.S | Hydroizolačná fólia PVC-P hr. 1,5 mm izolácia plochých striech | m2 | 7.911 | [5 empty] | znížená | 0 | 0 | 0 | 0 | 0 | 0.0019 | 0.015031 | 0 | 0 | 32 | M | 2 |  |  |  | ROZPOCET | 0 | 0 | 0 | 0 | 0 | 2 | 0 | 16 | 750126696
100 | M | 283220002300.S | Hydroizolačná fólia PVC-P hr. 2,0 mm izolácia plochých striech | m2 | 32.608 | [5 empty] | znížená | 0 | 0 | 0 | 0 | 0 | 0.0022 | 0.071738 | 0 | 0 | 32 | M | 2 |  |  |  | ROZPOCET | 0 | 0 | 0 | 0 | 0 | 2 | 0 | 16 | 151289567
| VV |  | 28,355*1,15 'Prepočítané koeficientom množstva |  | 32.608 | [16 empty] | VV | 2 | 2 | False | 1 | ROZPOCET
101 | M | 553450034000.S | Profil ukončovací profilovaných fólií dĺ. 2000 mm, príslušenstvo k fóliám | ks | 3 | [5 empty] | znížená | 0 | 0 | 0 | 0 | 0 | 0.00025 | 0.00075 | 0 | 0 | 32 | M | 2 |  |  |  | ROZPOCET | 0 | 0 | 0 | 0 | 0 | 2 | 0 | 16 | 2087827737
102 | M | 553450033980.S | Roh ukončovací pre napojenie fasádnej fólie, príslušenstvo k fóliám | ks | 2 | [5 empty] | znížená | 0 | 0 | 0 | 0 | 0 | 0 | 0 | 0 | 0 | 32 | M | 2 |  |  |  | ROZPOCET | 0 | 0 | 0 | 0 | 0 | 2 | 0 | 16 | -2129910411
103 | M | 553430004700.S | Lišta kútová z poplastovaného plechu pre ukončenie fólií z PVC š. 70 mm, dĺ. 2 m | m | 7 | [5 empty] | znížená | 0 | 0 | 0 | 0 | 0 | 0.0003 | 0.0021 | 0 | 0 | 32 | M | 2 |  |  |  | ROZPOCET | 0 | 0 | 0 | 0 | 0 | 2 | 0 | 16 | 266586359
| VV |  | 7"zosilnený spoj strechy s atikou" |  | 7 | [16 empty] | VV | 2 | 2 | True | 1 | ROZPOCET
104 | K | 712990040.S | Položenie geotextílie vodorovne alebo zvislo na strechy ploché do 10° | m2 | 28.355 | [5 empty] | znížená | 0 | 0 | 0 | 0.02802 | 0.79451 | 0 | 0 | 0 | 0 | 16 | K | 2 |  |  |  | ROZPOCET | 0 | 0 | 0 | 0 | 0 | 2 | 0 | 16 | 2136223211
| VV |  | 5,35*5,3 |  | 28.355 | [16 empty] | VV | 2 | 2 | True | 1 | ROZPOCET
105 | M | 693110004710.S | Geotextília polypropylénová netkaná 400 g/m2 | m2 | 32.608 | [5 empty] | znížená | 0 | 0 | 0 | 0 | 0 | 0.00014 | 0.0045651 | 0 | 0 | 32 | M | 2 |  |  |  | ROZPOCET | 0 | 0 | 0 | 0 | 0 | 2 | 0 | 16 | -61957015
| VV |  | 28,355*1,15 'Prepočítané koeficientom množstva |  | 32.608 | [16 empty] | VV | 2 | 2 | False | 1 | ROZPOCET
106 | K | 998712102.S | Presun hmôt pre izoláciu povlakovej krytiny v objektoch výšky nad 6 do 12 m | t | 0.138 | [5 empty] | znížená | 0 | 0 | 0 | 1.629 | 0.2248 | 0 | 0 | 0 | 0 | 16 | K | 2 |  |  |  | ROZPOCET | 0 | 0 | 0 | 0 | 0 | 2 | 0 | 16 | 144033999
| D | 713 | Izolácie tepelné | [9 empty] | 0 | 0 |  | 137.7264 |  | 2.1239 |  | 0 | 2 | D | 1 |  |  |  | ROZPOCET | [6 empty] | 0
107 | K | 713141255.S | Montáž tepelnej izolácie bežných stavebných konštrukcií striech plochých do 10° minerálnou vlnou dvojvrstvová prikotvením | m2 | 34.4 | [5 empty] | znížená | 0 | 0 | 0 | 0.28789 | 9.9034 | 0.00012 | 0.004128 | 0 | 0 | 16 | K | 2 |  |  |  | ROZPOCET | 0 | 0 | 0 | 0 | 0 | 2 | 0 | 16 | -1419756714
| VV |  | 4,3*4*2"plocha * dve vrstvy!" |  | 34.4 | [16 empty] | VV | 2 | 2 | True | 1 | ROZPOCET
108 | M | 631440033700.S | Doska z minerálnej vlny hr. 200 mm, izolácia pre zateplenie plochých striech | m2 | 34.4 | [5 empty] | znížená | 0 | 0 | 0 | 0 | 0 | 0.0078 | 0.26832 | 0 | 0 | 32 | M | 2 |  |  |  | ROZPOCET | 0 | 0 | 0 | 0 | 0 | 2 | 0 | 16 | -1238652789
109 | K | 713161520.S | Montáž tepelnej izolácie striech šikmých z minerálnej vlny medzi a pod krokvy s parozábranou prichytená pribitím a vyviazaním na latovanie hr. do 10 cm | m2 | 119.2 | [5 empty] | znížená | 0 | 0 | 0 | 0.30103 | 35.8828 | 0.0008225 | 0.098042 | 0 | 0 | 16 | K | 2 |  |  |  | ROZPOCET | 0 | 0 | 0 | 0 | 0 | 2 | 0 | 16 | -1305270074
| VV |  | (3,725*2)*16"pod krokvy" |  | 119.2 | [16 empty] | VV | 2 | 2 | True | 1 | ROZPOCET
110 | M | 631640001000.S | Pás zo sklenej vlny hr. 100 mm, pre šikmé strechy, podkrovia, stropy a ľahké podlahy | m2 | 121.584 | [5 empty] | znížená | 0 | 0 | 0 | 0 | 0 | 0.0024 | 0.2918 | 0 | 0 | 32 | M | 2 |  |  |  | ROZPOCET | 0 | 0 | 0 | 0 | 0 | 2 | 0 | 16 | -1928676842
| VV |  | 119,2*1,02 'Prepočítané koeficientom množstva |  | 121.584 | [16 empty] | VV | 2 | 2 | False | 1 | ROZPOCET
111 | K | 713161530.S | Montáž tepelnej izolácie striech šikmých z minerálnej vlny medzi a pod krokvy s parozábranou prichytená pribitím a vyviazaním na latovanie hr. nad 10 cm | m2 | 265.6 | [5 empty] | znížená | 0 | 0 | 0 | 0.33115 | 87.9534 | 0.0008225 | 0.21846 | 0 | 0 | 16 | K | 2 |  |  |  | ROZPOCET | 0 | 0 | 0 | 0 | 0 | 2 | 0 | 16 | 206498338
| VV |  | 4,5*16*2"medzi korkvy" |  | 144 | [16 empty] | VV | 2 | 2 | True | 0 | ROZPOCET
| VV |  | 3,8*16*2"nad klieštiny, hrúbky 200+200 mm, spolu nad klieštinami - 400 mm" |  | 121.6 | [16 empty] | VV | 2 | 2 | True | 0 | ROZPOCET
| VV |  | Súčet |  | 265.6 | [16 empty] | VV | 2 | 4 | True | 1 | ROZPOCET
112 | M | 631640001200.S | Pás zo sklenej vlny hr. 140 mm, pre šikmé strechy, podkrovia, stropy a ľahké podlahy | m2 | 146.88 | [5 empty] | znížená | 0 | 0 | 0 | 0 | 0 | 0.0036 | 0.52877 | 0 | 0 | 32 | M | 2 |  |  |  | ROZPOCET | 0 | 0 | 0 | 0 | 0 | 2 | 0 | 16 | 689137484
| VV |  | 144*1,02 'Prepočítané koeficientom množstva |  | 146.88 | [16 empty] | VV | 2 | 2 | False | 1 | ROZPOCET
113 | M | 631640001500.S | Pás zo sklenej vlny hr. 200 mm, pre šikmé strechy, podkrovia, stropy a ľahké podlahy | m2 | 124.032 | [5 empty] | znížená | 0 | 0 | 0 | 0 | 0 | 0.00576 | 0.71442 | 0 | 0 | 32 | M | 2 |  |  |  | ROZPOCET | 0 | 0 | 0 | 0 | 0 | 2 | 0 | 16 | -427550476
| VV |  | 121,6*1,02 'Prepočítané koeficientom množstva |  | 124.032 | [16 empty] | VV | 2 | 2 | False | 1 | ROZPOCET
114 | K | 998713102.S | Presun hmôt pre izolácie tepelné v objektoch výšky nad 6 m do 12 m | t | 2.124 | [5 empty] | znížená | 0 | 0 | 0 | 1.877 | 3.9867 | 0 | 0 | 0 | 0 | 16 | K | 2 |  |  |  | ROZPOCET | 0 | 0 | 0 | 0 | 0 | 2 | 0 | 16 | 1274001825
| D | 725 | Zdravotechnika - zariaďovacie predmety | [9 empty] | 0 | 0 |  | 5.531 |  | 0 |  | 0.26966 | 2 | D | 1 |  |  |  | ROZPOCET | [6 empty] | 0
115 | K | 725110811.S | Demontáž záchodov do sute splachovacích s nádržou alebo s tlakovým splachovačom 0,01933 t | súb. | 4 | [5 empty] | znížená | 0 | 0 | 0 | 0.518 | 2.072 | 0 | 0 | 0.01933 | 0.07732 | 16 | K | 2 |  |  |  | ROZPOCET | 0 | 0 | 0 | 0 | 0 | 2 | 0 | 16 | 1678479928
116 | K | 725122813.S | Demontáž pisoárov s nádržou a 1 záchodom 0,01720 t | súb. | 1 | [5 empty] | znížená | 0 | 0 | 0 | 0.381 | 0.381 | 0 | 0 | 0.0172 | 0.0172 | 16 | K | 2 |  |  |  | ROZPOCET | 0 | 0 | 0 | 0 | 0 | 2 | 0 | 16 | 1060877159
117 | K | 725210821.S | Demontáž bez výtokových armatúr do sute umývadielok alebo umývadiel 0,01946 t | súb. | 9 | [5 empty] | znížená | 0 | 0 | 0 | 0.342 | 3.078 | 0 | 0 | 0.01946 | 0.17514 | 16 | K | 2 |  |  |  | ROZPOCET | 0 | 0 | 0 | 0 | 0 | 2 | 0 | 16 | -1294232639
| D | 762 | Konštrukcie tesárske | [9 empty] | 0 | 0 |  | 112.5091 |  | 6.9579 |  | 0 | 2 | D | 1 |  |  |  | ROZPOCET | [6 empty] | 0
118 | K | 762211220.S | Montáž dreveného schodiska priamočiareho s podstupnicami, šírka ramena do 1,50 m, stupňa z dosiek a fošní | m | 1.5 | [5 empty] | znížená | 0 | 0 | 0 | 0.32259 | 0.48389 | 0.00042 | 0.00063 | 0 | 0 | 16 | K | 2 |  |  |  | ROZPOCET | 0 | 0 | 0 | 0 | 0 | 2 | 0 | 16 | -1638776140
119 | M | 605110000100.S | Dosky a fošne z mäkkého reziva neopracované neomietané akosť I | m3 | 0.06 | [5 empty] | znížená | 0 | 0 | 0 | 0 | 0 | 0.55 | 0.033 | 0 | 0 | 32 | M | 2 |  |  |  | ROZPOCET | 0 | 0 | 0 | 0 | 0 | 2 | 0 | 16 | 331358609
| VV |  | 2*1,2*0,025 |  | 0.06 | [16 empty] | VV | 2 | 2 | True | 1 | ROZPOCET
120 | M | 605120002900.S | Hranoly z mäkkého reziva neopracované hranené akosť I | m3 | 0.023 | [5 empty] | znížená | 0 | 0 | 0 | 0 | 0 | 0.55 | 0.01265 | 0 | 0 | 32 | M | 2 |  |  |  | ROZPOCET | 0 | 0 | 0 | 0 | 0 | 2 | 0 | 16 | 37500681
| VV |  | 0,15*0,15*1"fošne pre schodisko" |  | 0.023 | [16 empty] | VV | 2 | 2 | True | 1 | ROZPOCET
121 | K | 762341021.S | Montáž debnenia odkvapov pre všetky druhy striech z dosiek | m2 | 37.08 | [5 empty] | znížená | 0 | 0 | 0 | 0.68464 | 25.3865 | 0 | 0 | 0 | 0 | 16 | K | 2 |  |  |  | ROZPOCET | 0 | 0 | 0 | 0 | 0 | 2 | 0 | 16 | 1590698101
| VV |  | 0,6*16,9*2"obklad rímsy" |  | 20.28 | [16 empty] | VV | 2 | 2 | True | 0 | ROZPOCET
| VV |  | 7*4*0,6"obklad štítu podľa potreby, množstvo podľa zamerania na stavbe" |  | 16.8 | [16 empty] | VV | 2 | 2 | True | 0 | ROZPOCET
| VV |  | Súčet |  | 37.08 | [16 empty] | VV | 2 | 4 | True | 1 | ROZPOCET
122 | M | 605120000200.S | Hranoly z mäkkého reziva neopracované hranené akosť II | m3 | 0.095 | [5 empty] | znížená | 0 | 0 | 0 | 0 | 0 | 0.55 | 0.05225 | 0 | 0 | 32 | M | 2 |  |  |  | ROZPOCET | 0 | 0 | 0 | 0 | 0 | 2 | 0 | 16 | 1760639400
| VV |  | 1*0,05*0,05*19*2"50*50mm, rámy pre obklad rímsy" |  | 0.095 | [16 empty] | VV | 2 | 2 | True | 1 | ROZPOCET
123 | M | 607260000400.S | Doska OSB nebrúsená hr. 22 mm | m2 | 37.08 | [5 empty] | znížená | 0 | 0 | 0 | 0 | 0 | 0.00968 | 0.35893 | 0 | 0 | 32 | M | 2 |  |  |  | ROZPOCET | 0 | 0 | 0 | 0 | 0 | 2 | 0 | 16 | 1286391457
124 | K | 762810017.S | Záklop stropov z drevotrieskových dosiek OSB skrutkovaných na trámy na zraz, hrúbky dosky 25 mm | m2 | 136.09 | [5 empty] | znížená | 0 | 0 | 0 | 0.21944 | 29.8636 | 0.012255 | 1.6678 | 0 | 0 | 16 | K | 2 |  |  |  | ROZPOCET | 0 | 0 | 0 | 0 | 0 | 2 | 0 | 16 | 635909328
125 | K | 762811100.S | Montáž záklopu z hrubých dosiek vrchného presahovaného | m2 | 136.09 | [5 empty] | znížená | 0 | 0 | 0 | 0.14935 | 20.325 | 0 | 0 | 0 | 0 | 16 | K | 2 |  |  |  | ROZPOCET | 0 | 0 | 0 | 0 | 0 | 2 | 0 | 16 | 1937266139
126 | M | 605110000100.S | Dosky a fošne z mäkkého reziva neopracované neomietané akosť I | m3 | 3.674 | [5 empty] | znížená | 0 | 0 | 0 | 0 | 0 | 0.55 | 2.0207 | 0 | 0 | 32 | M | 2 |  |  |  | ROZPOCET | 0 | 0 | 0 | 0 | 0 | 2 | 0 | 16 | 234741678
| VV |  | 136,090*0,025"plné debnenie stropu v podkroví" |  | 3.402 | [16 empty] | VV | 2 | 2 | True | 1 | ROZPOCET
| VV |  | 3,402*1,08 'Prepočítané koeficientom množstva |  | 3.674 | [16 empty] | VV | 2 | 2 | False | 1 | ROZPOCET
127 | K | 762822130.S | Montáž stropných trámov z hraneného a polohraneného reziva vrátane trámových výmen prierezovej plochy nad 288 do 450 cm2 | m | 133.705 | [5 empty] | znížená | 0 | 0 | 0 | 0.18335 | 24.5148 | 0 | 0 | 0 | 0 | 16 | K | 2 |  |  |  | ROZPOCET | 0 | 0 | 0 | 0 | 0 | 2 | 0 | 16 | 961590088
| VV |  | 4,6*15+4,65*12+3,93+1,45+0,325+2+1,2 |  | 133.705 | [16 empty] | VV | 2 | 2 | True | 1 | ROZPOCET
128 | M | 605120002900.S | Hranoly z mäkkého reziva neopracované hranené akosť I | m3 | 5.046 | [5 empty] | znížená | 0 | 0 | 0 | 0 | 0 | 0.55 | 2.7753 | 0 | 0 | 32 | M | 2 |  |  |  | ROZPOCET | 0 | 0 | 0 | 0 | 0 | 2 | 0 | 16 | -1857687437
| VV |  | 0,16*0,2*(5*15+5*12+4+2+1+2+2)"počítané na celé metre" |  | 4.672 | [16 empty] | VV | 2 | 2 | True | 1 | ROZPOCET
| VV |  | 4,672*1,08 'Prepočítané koeficientom množstva |  | 5.046 | [16 empty] | VV | 2 | 2 | False | 1 | ROZPOCET
129 | K | 762895000.S | Spojovacie prostriedky pre záklop, stropnice a podbíjanie klince, svorky | m3 | 12.477 | [5 empty] | znížená | 0 | 0 | 0 | 0.0013 | 0.01622 | 0.002934 | 0.036608 | 0 | 0 | 16 | K | 2 |  |  |  | ROZPOCET | 0 | 0 | 0 | 0 | 0 | 2 | 0 | 16 | -958080961
| VV |  | 0,06+0,023 |  | 0.083 | [16 empty] | VV | 2 | 2 | True | 0 | ROZPOCET
| VV |  | 3,674 |  | 3.674 | [16 empty] | VV | 2 | 2 | True | 0 | ROZPOCET
| VV |  | 3,674 |  | 3.674 | [16 empty] | VV | 2 | 2 | True | 0 | ROZPOCET
| VV |  | 5,046 |  | 5.046 | [16 empty] | VV | 2 | 2 | True | 0 | ROZPOCET
| VV |  | Súčet |  | 12.477 | [16 empty] | VV | 2 | 4 | True | 1 | ROZPOCET
130 | K | 998762102.S | Presun hmôt pre konštrukcie tesárske v objektoch výšky do 12 m | t | 6.958 | [5 empty] | znížená | 0 | 0 | 0 | 1.713 | 11.9191 | 0 | 0 | 0 | 0 | 16 | K | 2 |  |  |  | ROZPOCET | 0 | 0 | 0 | 0 | 0 | 2 | 0 | 16 | 1486716199
| D | 764 | Konštrukcie klampiarske | [9 empty] | 0 | 0 |  | 86.9757 |  | 0.27517 |  | 0.21477 | 2 | D | 1 |  |  |  | ROZPOCET | [6 empty] | 0
137 | K | 764351810.S | Demontáž žľabov pododkvapových štvorhranných rovných, alebo oblúkových, so sklonom do 30° rš 250 a 330 mm 0,00347t | m | 38.23 | [5 empty] | znížená | 0 | 0 | 0 | 0.056 | 2.1409 | 0 | 0 | 0.00347 | 0.13266 | 16 | K | 2 |  |  |  | ROZPOCET | 0 | 0 | 0 | 0 | 0 | 2 | 0 | 16 | 1143049080
| VV |  | 16,9*2+4,43"na ďalšie použitie, demontáž, v prípade potreby" |  | 38.23 | [16 empty] | VV | 2 | 2 | True | 1 | ROZPOCET
138 | K | 764352227.S | Žľaby z pozinkovaného PZ plechu hr. 0,6 mm, vrátane hákov, čiel, rohov a dilatácií pododkvapové polkruhové r.š. 330 mm | m | 40 | [5 empty] | znížená | 0 | 0 | 0 | 0.89562 | 35.8248 | 0.0024829 | 0.099318 | 0 | 0 | 16 | K | 2 |  |  |  | ROZPOCET | 0 | 0 | 0 | 0 | 0 | 2 | 0 | 16 | -956011832
| VV |  | 40"spätná montáž demontovaného, prípadne výmena poškodených častí" |  | 40 | [16 empty] | VV | 2 | 2 | True | 1 | ROZPOCET
139 | K | 764410460.S | Oplechovanie parapetov z pozinkovaného farbeného PZf plechu hr. 0,6 mm, vrátane rohov r.š. 400 mm | m | 25.91 | [5 empty] | znížená | 0 | 0 | 0 | 0.66342 | 17.1892 | 0.0034984 | 0.090644 | 0 | 0 | 16 | K | 2 |  |  |  | ROZPOCET | 0 | 0 | 0 | 0 | 0 | 2 | 0 | 16 | 962158685
| VV |  | 2"O1" |  | 2 | [16 empty] | VV | 2 | 2 | True | 0 | ROZPOCET
| VV |  | 2*4"O2" |  | 8 | [16 empty] | VV | 2 | 2 | True | 0 | ROZPOCET
| VV |  | 2*1"O3" |  | 2 | [16 empty] | VV | 2 | 2 | True | 0 | ROZPOCET
| VV |  | 1,35*1"O4" |  | 1.35 | [16 empty] | VV | 2 | 2 | True | 0 | ROZPOCET
| VV |  | 1,35"O5" |  | 1.35 | [16 empty] | VV | 2 | 2 | True | 0 | ROZPOCET
| VV |  | 1,31"O6" |  | 1.31 | [16 empty] | VV | 2 | 2 | True | 0 | ROZPOCET
| VV |  | 1,35"O7" |  | 1.35 | [16 empty] | VV | 2 | 2 | True | 0 | ROZPOCET
| VV |  | 1,35*4"O8" |  | 5.4 | [16 empty] | VV | 2 | 2 | True | 0 | ROZPOCET
| VV |  | 0,75"O9" |  | 0.75 | [16 empty] | VV | 2 | 2 | True | 0 | ROZPOCET
| VV |  | 0,6*4"O10" |  | 2.4 | [16 empty] | VV | 2 | 2 | True | 0 | ROZPOCET
| VV |  | "presné ptrebné rozmery zamerať na stavbe pri realizácii, podľa osadenia okna!" | [18 empty] | VV | 2 | 1 | True | 0 | ROZPOCET
| VV |  | Súčet |  | 25.91 | [16 empty] | VV | 2 | 4 | True | 1 | ROZPOCET
140 | K | 764410850.S | Demontáž oplechovania parapetov rš od 100 do 330 mm 0,00135t | m | 26.17 | [5 empty] | znížená | 0 | 0 | 0 | 0.075 | 1.9627 | 0 | 0 | 0.00135 | 0.03533 | 16 | K | 2 |  |  |  | ROZPOCET | 0 | 0 | 0 | 0 | 0 | 2 | 0 | 16 | -1440410790
| VV |  | 0,6*4+2*6+0,75+1,35+1,36*2+1,35+1,4*4 |  | 26.17 | [16 empty] | VV | 2 | 2 | True | 1 | ROZPOCET
141 | K | 764421540.S | Oplechovanie z poplastovaného plechu hr. 0,6 mm, vrátane rohov ríms, balkónov, terás r.š. 330 mm | m | 5 | [5 empty] | znížená | 0 | 0 | 0 | 0.61007 | 3.0503 | 0.0017984 | 0.0089918 | 0 | 0 | 16 | K | 2 |  |  |  | ROZPOCET | 0 | 0 | 0 | 0 | 0 | 2 | 0 | 16 | 1589840715
142 | K | 764430540.S | Oplechovanie z poplastovaného plechu hr. 0,6 mm, muriva, nadmurovky a atiky, vrátane rohov r.š. 600 mm | m | 9 | [5 empty] | znížená | 0 | 0 | 0 | 0.96935 | 8.7241 | 0.0032508 | 0.029257 | 0 | 0 | 16 | K | 2 |  |  |  | ROZPOCET | 0 | 0 | 0 | 0 | 0 | 2 | 0 | 16 | 1698073764
| VV |  | 9"šírka plechu podľa zamerania na stavbe!" |  | 9 | [16 empty] | VV | 2 | 2 | True | 1 | ROZPOCET
143 | K | 764454253.S | Zvodové rúry z pozinkovaného PZ plechu hr. 0,6 mm, vrátane lemov so zaústením, manžiet, kolien, vpustov vody a prechodových kusov, kruhové, s priemerom 100 mm | m | 24 | [5 empty] | znížená | 0 | 0 | 0 | 0.65933 | 15.8239 | 0.0019568 | 0.046963 | 0 | 0 | 16 | K | 2 |  |  |  | ROZPOCET | 0 | 0 | 0 | 0 | 0 | 2 | 0 | 16 | -1853313175
144 | K | 764454801.S | Demontáž odpadových rúr alebo ich častí rúr kruhových, s priemerom 75 a 100 mm 0,00226t | m | 20.7 | [5 empty] | znížená | 0 | 0 | 0 | 0.047 | 0.9729 | 0 | 0 | 0.00226 | 0.046782 | 16 | K | 2 |  |  |  | ROZPOCET | 0 | 0 | 0 | 0 | 0 | 2 | 0 | 16 | -1611221035
| VV |  | 4,3*4+3,5 |  | 20.7 | [16 empty] | VV | 2 | 2 | True | 1 | ROZPOCET
145 | K | 998764103.S | Presun hmôt pre konštrukcie klampiarske v objektoch s výškou nad 12 do 24 m | t | 0.275 | [5 empty] | znížená | 0 | 0 | 0 | 4.679 | 1.2867 | 0 | 0 | 0 | 0 | 16 | K | 2 |  |  |  | ROZPOCET | 0 | 0 | 0 | 0 | 0 | 2 | 0 | 16 | -1881990884
| D | 766 | Konštrukcie stolárske | [9 empty] | 0 | 0 |  | 105.4599 |  | 2.5748 |  | 0 | 2 | D | 1 |  |  |  | ROZPOCET | [6 empty] | 0
146 | K | 766621400.S | Montáž okien plastových s exteriérovou a interiérovou hydroizolačnou ISO páskou 1 bm obvodu montáže | m | 101.94 | [5 empty] | znížená | 0 | 0 | 0 | 0.60468 | 61.6411 | 0.000215 | 0.021917 | 0 | 0 | 16 | K | 2 |  |  |  | ROZPOCET | 0 | 0 | 0 | 0 | 0 | 2 | 0 | 16 | 247673454
| VV |  | 6*(2*2+1,55*2)+1,35*2+1,02*2+1,36*2+1,56*2+1,33*2+1,55*2+1,32*2+1,03*2+4*(1,37*2+1,55*2)+0,75*2+0,92*2 |  | 90.34 | [16 empty] | VV | 2 | 2 | True | 0 | ROZPOCET
| VV |  | 4*(0,6*2+0,85*2) |  | 11.6 | [16 empty] | VV | 2 | 2 | True | 0 | ROZPOCET
| VV |  | Súčet |  | 101.94 | [16 empty] | VV | 2 | 4 | True | 1 | ROZPOCET
147 | M | 611410005400.S.1 | Plastové okno jednokrídlové OS, vxš 830x580 mm, izolačné trojsklo, 6 komorový profil, vonkajšie žalúzie | ks | 4 | [5 empty] | znížená | 0 | 0 | 0 | 0 | 0 | 0.03 | 0.12 | 0 | 0 | 32 | M | 2 |  |  |  | ROZPOCET | 0 | 0 | 0 | 0 | 0 | 2 | 0 | 16 | -194184787
| VV |  | 4"O10" |  | 4 | [16 empty] | VV | 2 | 2 | True | 1 | ROZPOCET
148 | M | 611410006200.S.1 | Plastové okno jednokrídlové OS, vxš 930x730 mm, izolačné trojsklo, 6 komorový profil, vonkajšie žalúzie | ks | 1 | [5 empty] | znížená | 0 | 0 | 0 | 0 | 0 | 0.037 | 0.037 | 0 | 0 | 32 | M | 2 |  |  |  | ROZPOCET | 0 | 0 | 0 | 0 | 0 | 2 | 0 | 16 | 1273256484
| VV |  | 1"O9" |  | 1 | [16 empty] | VV | 2 | 2 | True | 1 | ROZPOCET
149 | M | 611410008100.S.1 | Plastové okno jednokrídlové OS, vxš 1530x1350 mm, izolačné trojsklo, 6 komorový profil, , vonkajšie žalúzie | ks | 4 | [5 empty] | znížená | 0 | 0 | 0 | 0 | 0 | 0.088 | 0.352 | 0 | 0 | 32 | M | 2 |  |  |  | ROZPOCET | 0 | 0 | 0 | 0 | 0 | 2 | 0 | 16 | -2071623854
| VV |  | 4"O8" |  | 4 | [16 empty] | VV | 2 | 2 | True | 1 | ROZPOCET
150 | M | 611410007800.S.1 | Plastové okno jednokrídlové OS, vxš 1030x1350 mm, izolačné trojsklo, 6 komorový profil, vonkajšie žalúzie | ks | 1 | [5 empty] | znížená | 0 | 0 | 0 | 0 | 0 | 0.07 | 0.07 | 0 | 0 | 32 | M | 2 |  |  |  | ROZPOCET | 0 | 0 | 0 | 0 | 0 | 2 | 0 | 16 | 270281568
| VV |  | 1"O7" |  | 1 | [16 empty] | VV | 2 | 2 | True | 1 | ROZPOCET
151 | M | 611410010000.S.1 | Plastové okno dvojkrídlové OS+O, vxš 1530x1350 mm, izolačné trojsklo, 6 komorový profil, vonkajšie žalúzie | ks | 1 | [5 empty] | znížená | 0 | 0 | 0 | 0 | 0 | 0.099 | 0.099 | 0 | 0 | 32 | M | 2 |  |  |  | ROZPOCET | 0 | 0 | 0 | 0 | 0 | 2 | 0 | 16 | 1610052898
| VV |  | 1,000"O6" |  | 1 | [16 empty] | VV | 2 | 2 | True | 1 | ROZPOCET
152 | M | 611410010000.S.2 | Plastové okno dvojkrídlové OS+O, vxš 1540x1360 mm, izolačné trojsklo, 6 komorový profil, vonkajšie žalúzie | ks | 1 | [5 empty] | znížená | 0 | 0 | 0 | 0 | 0 | 0.099 | 0.099 | 0 | 0 | 32 | M | 2 |  |  |  | ROZPOCET | 0 | 0 | 0 | 0 | 0 | 2 | 0 | 16 | 70756650
| VV |  | 1,000"O5" |  | 1 | [16 empty] | VV | 2 | 2 | True | 1 | ROZPOCET
153 | M | 611410009200.S.2 | Plastové okno dvojkrídlové OS+O, vxš 1000x1325 mm, izolačné trojsklo, 6 komorový profil, vonkajšie žalúzie | ks | 1 | [5 empty] | znížená | 0 | 0 | 0 | 0 | 0 | 0.068 | 0.068 | 0 | 0 | 32 | M | 2 |  |  |  | ROZPOCET | 0 | 0 | 0 | 0 | 0 | 2 | 0 | 16 | 924535789
| VV |  | 1,000"O4" |  | 1 | [16 empty] | VV | 2 | 2 | True | 1 | ROZPOCET
154 | M | 611410010300.S.1 | Plastové okno dvojkrídlové OS+O, vxš 1530x1930 mm, izolačné trojsklo, 6 komorový profil, vonkajšie žalúzie | ks | 1 | [5 empty] | znížená | 0 | 0 | 0 | 0 | 0 | 0.132 | 0.132 | 0 | 0 | 32 | M | 2 |  |  |  | ROZPOCET | 0 | 0 | 0 | 0 | 0 | 2 | 0 | 16 | -1105240365
| VV |  | 1,000"O3" |  | 1 | [16 empty] | VV | 2 | 2 | True | 1 | ROZPOCET
155 | M | 611410010300.S.2 | Plastové okno dvojkrídlové OS+O, vxš 1530x1950 mm, izolačné trojsklo, 6 komorový profil, vonkajšie žalúzie | ks | 4 | [5 empty] | znížená | 0 | 0 | 0 | 0 | 0 | 0.132 | 0.528 | 0 | 0 | 32 | M | 2 |  |  |  | ROZPOCET | 0 | 0 | 0 | 0 | 0 | 2 | 0 | 16 | 2142388741
| VV |  | 4"O2" |  | 4 | [16 empty] | VV | 2 | 2 | True | 1 | ROZPOCET
156 | M | 611410010300.S.3 | Plastové okno dvojkrídlové OS+O, vxš 1530x1960 mm, izolačné trojsklo, 6 komorový profil, vonkajšie žalúzie | ks | 1 | [5 empty] | znížená | 0 | 0 | 0 | 0 | 0 | 0.132 | 0.132 | 0 | 0 | 32 | M | 2 |  |  |  | ROZPOCET | 0 | 0 | 0 | 0 | 0 | 2 | 0 | 16 | -107468901
| VV |  | 1"O1" |  | 1 | [16 empty] | VV | 2 | 2 | True | 1 | ROZPOCET
157 | M | 283290005900.S | Tesniaca paropriepustná fólia polymér-flísová, š. 90 mm, dĺ. 30 m, pre tesnenie pripájacej škáry okenného rámu a muriva z exteriéru | m | 101.94 | [5 empty] | znížená | 0 | 0 | 0 | 0 | 0 | 0.0001 | 0.010194 | 0 | 0 | 32 | M | 2 |  |  |  | ROZPOCET | 0 | 0 | 0 | 0 | 0 | 2 | 0 | 16 | -1415775323
158 | M | 283290006200.S | Tesniaca paronepriepustná fólia polymér-flísová, š. 70 mm, dĺ. 30 m, pre tesnenie pripájacej škáry okenného rámu a muriva z interiéru | m | 101.94 | [5 empty] | znížená | 0 | 0 | 0 | 0 | 0 | 0.0001 | 0.010194 | 0 | 0 | 32 | M | 2 |  |  |  | ROZPOCET | 0 | 0 | 0 | 0 | 0 | 2 | 0 | 16 | -1152951430
159 | K | 766641161.S | Montáž plastových dverí vchodových, so zárubňou 1 bm obvodu montáže | m | 18.5 | [5 empty] | znížená | 0 | 0 | 0 | 0.28082 | 5.1952 | 0.000425 | 0.0078625 | 0 | 0 | 16 | K | 2 |  |  |  | ROZPOCET | 0 | 0 | 0 | 0 | 0 | 2 | 0 | 16 | 1234347699
| VV |  | 1,5*2+2,05*2+0,8*2+2,05*2+0,8*2+2,05*2 |  | 18.5 | [16 empty] | VV | 2 | 2 | True | 1 | ROZPOCET
160 | M | 553410032000.S.1 | Dvere jednokrídlové otočné šxv 800x2000 mm, do WC, Uw,max = 1,5 W/m k² | ks | 2 | [5 empty] | znížená | 0 | 0 | 0 | 0 | 0 | 0.07909 | 0.15818 | 0 | 0 | 32 | M | 2 |  |  |  | ROZPOCET | 0 | 0 | 0 | 0 | 0 | 2 | 0 | 16 | 803694379
| VV |  | 2"položka DV2P - pravé, DV2Ľ - ľavé" |  | 2 | [16 empty] | VV | 2 | 2 | True | 1 | ROZPOCET
161 | M | 553410033600.S.1 | Dvere dvojkrídlové, vstupné vxš 2030x1480 mm, izolačné trojsklo, do 900mm plné, Uw,max = 1,5 W/m k² | ks | 1 | [5 empty] | znížená | 0 | 0 | 0 | 0 | 0 | 0.1778 | 0.1778 | 0 | 0 | 32 | M | 2 |  |  |  | ROZPOCET | 0 | 0 | 0 | 0 | 0 | 2 | 0 | 16 | 1190177180
| VV |  | 1"Položka DV1" |  | 1 | [16 empty] | VV | 2 | 2 | True | 1 | ROZPOCET
162 | M | 283290005900.S | Tesniaca paropriepustná fólia polymér-flísová, š. 90 mm, dĺ. 30 m, pre tesnenie pripájacej škáry okenného rámu a muriva z exteriéru | m | 19 | [5 empty] | znížená | 0 | 0 | 0 | 0 | 0 | 0.0001 | 0.0019 | 0 | 0 | 32 | M | 2 |  |  |  | ROZPOCET | 0 | 0 | 0 | 0 | 0 | 2 | 0 | 16 | -749165426
| VV |  | 0,8*4+2,1*4+1,6*2+2,1*2 |  | 19 | [16 empty] | VV | 2 | 2 | True | 1 | ROZPOCET
163 | M | 283290006200.S | Tesniaca paronepriepustná fólia polymér-flísová, š. 70 mm, dĺ. 30 m, pre tesnenie pripájacej škáry okenného rámu a muriva z interiéru | m | 19 | [5 empty] | znížená | 0 | 0 | 0 | 0 | 0 | 0.0001 | 0.0019 | 0 | 0 | 32 | M | 2 |  |  |  | ROZPOCET | 0 | 0 | 0 | 0 | 0 | 2 | 0 | 16 | 1060405028
164 | K | 766662112.S.1 | Montáž dverového krídla otočného jednokrídlového poldrážkového, do existujúcej, alebo novej zárubne, vrátane kovania | ks | 13 | [5 empty] | znížená | 0 | 0 | 0 | 1.225 | 15.925 | 0 | 0 | 0 | 0 | 16 | K | 2 |  |  |  | ROZPOCET | 0 | 0 | 0 | 0 | 0 | 2 | 0 | 16 | -618228553
165 | M | 549150000600 | Kľučka dverová 2x, 2x rozeta BB, FAB, nehrdzavejúca oceľ, povrch nerez brúsený, SAPELI | ks | 13 | [5 empty] | znížená | 0 | 0 | 0 | 0 | 0 | 0.001 | 0.013 | 0 | 0 | 32 | M | 2 |  |  |  | ROZPOCET | 0 | 0 | 0 | 0 | 0 | 2 | 0 | 16 | -188398508
166 | M | 611610000800.S.1 | Dvere vnútorné jednokrídlové, šírka 600-900 mm, protipožiarne (odolnosť podľa PBS-podľa projektu),mechanicky odolné plné | ks | 13 | [5 empty] | znížená | 0 | 0 | 0 | 0 | 0 | 0.025 | 0.325 | 0 | 0 | 32 | M | 2 |  |  |  | ROZPOCET | 0 | 0 | 0 | 0 | 0 | 2 | 0 | 16 | 1649454799
167 | K | 766671002.S | Montáž okna strešného vrátane príslušenstva, veľkosť okna 78 x 118 cm | ks | 4 | [5 empty] | znížená | 0 | 0 | 0 | 4.1098 | 16.4393 | 6.653e-05 | 0.00026612 | 0 | 0 | 16 | K | 2 |  |  |  | ROZPOCET | 0 | 0 | 0 | 0 | 0 | 2 | 0 | 16 | 1241572359
168 | M | 611310005700.S.1 | Strešné okno drevené kyvné, šxv 780x1180 mm s kľučkou, vnútorné žalúzie, tepelnoiz.trojsko | ks | 4 | [5 empty] | znížená | 0 | 0 | 0 | 0 | 0 | 0.04322 | 0.17288 | 0 | 0 | 32 | M | 2 |  |  |  | ROZPOCET | 0 | 0 | 0 | 0 | 0 | 2 | 0 | 16 | 842248563
169 | M | 611380003300.S | Lemovanie hliníkové, šxv 780x1180 mm bez zatepľovacej sady, pre profilovanú strešnú krytinu do 120 mm | ks | 4 | [5 empty] | znížená | 0 | 0 | 0 | 0 | 0 | 0.00489 | 0.01956 | 0 | 0 | 32 | M | 2 |  |  |  | ROZPOCET | 0 | 0 | 0 | 0 | 0 | 2 | 0 | 16 | 556830060
170 | M | 611380006700.S | Zatepľovacia sada pre osadenie strešného okna alebo výlezu, šxv 780x1180 mm | ks | 4 | [5 empty] | znížená | 0 | 0 | 0 | 0 | 0 | 0.00346 | 0.01384 | 0 | 0 | 32 | M | 2 |  |  |  | ROZPOCET | 0 | 0 | 0 | 0 | 0 | 2 | 0 | 16 | 1390040864
171 | M | 611380008600.S | Manžeta z parotesnej fólie pre osadenie strešného okna alebo výlezu, šxv 780x1180 mm | ks | 4 | [5 empty] | znížená | 0 | 0 | 0 | 0 | 0 | 0.00083 | 0.00332 | 0 | 0 | 32 | M | 2 |  |  |  | ROZPOCET | 0 | 0 | 0 | 0 | 0 | 2 | 0 | 16 | -1997226401
172 | K | 998766103.S | Presun hmôt pre konštrukcie stolárske v objektoch výšky nad 12 do 24 m | t | 2.705 | [5 empty] | znížená | 0 | 0 | 0 | 2.314 | 6.2594 | 0 | 0 | 0 | 0 | 16 | K | 2 |  |  |  | ROZPOCET | 0 | 0 | 0 | 0 | 0 | 2 | 0 | 16 | -81878940
| D | 767 | Konštrukcie doplnkové kovové | [9 empty] | 0 | 0 |  | 59.5733 |  | 1.4155 |  | 0 | 2 | D | 1 |  |  |  | ROZPOCET | [6 empty] | 0
173 | K | 767995102.S | Montáž ostatných atypických kovových stavebných doplnkových konštrukcií nad 5 do 10 kg | kg | 9.68 | [5 empty] | znížená | 0 | 0 | 0 | 0.30111 | 2.9147 | 6.38e-05 | 0.00061758 | 0 | 0 | 16 | K | 2 |  |  |  | ROZPOCET | 0 | 0 | 0 | 0 | 0 | 2 | 0 | 16 | 408257057
| VV |  | 6,38+3,3"Z4, Z5" |  | 9.68 | [16 empty] | VV | 2 | 2 | True | 1 | ROZPOCET
174 | M | 141120007800.S.1 | Rúra oceľová bezšvová nerezová d 42,4 mm, hr. steny 2,0 mm, | m | 4.5 | [5 empty] | znížená | 0 | 0 | 0 | 0 | 0 | 0.00202 | 0.00909 | 0 | 0 | 32 | M | 2 |  |  |  | ROZPOCET | 0 | 0 | 0 | 0 | 0 | 2 | 0 | 16 | 282714261
| VV |  | 3+1,5 |  | 4.5 | [16 empty] | VV | 2 | 2 | True | 1 | ROZPOCET
175 | M | 141001 | Zvary a spojovací materiál | kg | 0.88 | [5 empty] | znížená | 0 | 0 | 0 | 0 | 0 | 0 | 0 | 0 | 0 | 32 | M | 2 |  |  |  | ROZPOCET | 0 | 0 | 0 | 0 | 0 | 2 | 0 | 16 | -157937029
| VV |  | 0,58+0,3"10% zvary, spojovací meteriál, odpad" |  | 0.88 | [16 empty] | VV | 2 | 2 | True | 1 | ROZPOCET
176 | K | 767995103.S | Montáž ostatných atypických kovových stavebných doplnkových konštrukcií nad 10 do 20 kg | kg | 43.82 | [5 empty] | znížená | 0 | 0 | 0 | 0.22011 | 9.6452 | 6.073e-05 | 0.0026612 | 0 | 0 | 16 | K | 2 |  |  |  | ROZPOCET | 0 | 0 | 0 | 0 | 0 | 2 | 0 | 16 | -457425093
| VV |  | 10,34+16,17+17,31"Z3, Z6, Z7" |  | 43.82 | [16 empty] | VV | 2 | 2 | True | 1 | ROZPOCET
177 | M | 141120007800.S.1 | Rúra oceľová bezšvová nerezová d 42,4 mm, hr. steny 2,0 mm, | m | 9.2 | [5 empty] | znížená | 0 | 0 | 0 | 0 | 0 | 0.00202 | 0.018584 | 0 | 0 | 32 | M | 2 |  |  |  | ROZPOCET | 0 | 0 | 0 | 0 | 0 | 2 | 0 | 16 | 726363882
| VV |  | 1+1*2+1,5+4,7 |  | 9.2 | [16 empty] | VV | 2 | 2 | True | 1 | ROZPOCET
178 | M | 141120007100.S.1 | Rúra oceľová bezšvová nerezová d 33,7 mm, hr. steny 2,0 mm, | m | 5 | [5 empty] | znížená | 0 | 0 | 0 | 0 | 0 | 0.00159 | 0.00795 | 0 | 0 | 32 | M | 2 |  |  |  | ROZPOCET | 0 | 0 | 0 | 0 | 0 | 2 | 0 | 16 | 1818635371
| VV |  | 1*2+1,5*2 |  | 5 | [16 empty] | VV | 2 | 2 | True | 1 | ROZPOCET
179 | M | 141120003400.S.1 | Tyč oceľová bezšvová nerezová d 10,0 mm | m | 22 | [5 empty] | znížená | 0 | 0 | 0 | 0 | 0 | 0.0062 | 0.1364 | 0 | 0 | 32 | M | 2 |  |  |  | ROZPOCET | 0 | 0 | 0 | 0 | 0 | 2 | 0 | 16 | 920896627
| VV |  | 1*13+1*9 |  | 22 | [16 empty] | VV | 2 | 2 | True | 1 | ROZPOCET
180 | M | 141001 | Zvary a spojovací materiál | kg | 3.98 | [5 empty] | znížená | 0 | 0 | 0 | 0 | 0 | 0 | 0 | 0 | 0 | 32 | M | 2 |  |  |  | ROZPOCET | 0 | 0 | 0 | 0 | 0 | 2 | 0 | 16 | -1439105534
| VV |  | 0,94+1,47+1,57 |  | 3.98 | [16 empty] | VV | 2 | 2 | True | 1 | ROZPOCET
181 | K | 767995104.S | Montáž ostatných atypických kovových stavebných doplnkových konštrukcií nad 20 do 50 kg | kg | 144.3 | [5 empty] | znížená | 0 | 0 | 0 | 0.09909 | 14.2987 | 5.15e-05 | 0.0074315 | 0 | 0 | 16 | K | 2 |  |  |  | ROZPOCET | 0 | 0 | 0 | 0 | 0 | 2 | 0 | 16 | -1129756784
| VV |  | 44,12+24"Z1, Z2" |  | 68.12 | [16 empty] | VV | 2 | 2 | True | 0 | ROZPOCET
| VV |  | 40,48"zábradlie ku vonkajším oknám O8" |  | 40.48 | [16 empty] | VV | 2 | 2 | True | 0 | ROZPOCET
| VV |  | 7,14*5"montáž tenkostenného profilu na rímsu plochej strechy výšky 300mm" |  | 35.7 | [16 empty] | VV | 2 | 2 | True | 0 | ROZPOCET
| VV |  | Súčet |  | 144.3 | [16 empty] | VV | 2 | 4 | True | 1 | ROZPOCET
182 | M | 141120007800.S.1 | Rúra oceľová bezšvová nerezová d 42,4 mm, hr. steny 2,0 mm, | m | 31.4 | [5 empty] | znížená | 0 | 0 | 0 | 0 | 0 | 0.00202 | 0.063428 | 0 | 0 | 32 | M | 2 |  |  |  | ROZPOCET | 0 | 0 | 0 | 0 | 0 | 2 | 0 | 16 | -948090481
| VV |  | 4+1*4+2+1*3 |  | 13 | [16 empty] | VV | 2 | 2 | True | 0 | ROZPOCET
| VV |  | 2,3*8"zábradlie okná O8" |  | 18.4 | [16 empty] | VV | 2 | 2 | True | 0 | ROZPOCET
| VV |  | Súčet |  | 31.4 | [16 empty] | VV | 2 | 4 | True | 1 | ROZPOCET
183 | M | 141120003400.S.1 | Tyč oceľová bezšvová nerezová d 10,0 mm | m | 27.75 | [5 empty] | znížená | 0 | 0 | 0 | 0 | 0 | 0.0062 | 0.17205 | 0 | 0 | 32 | M | 2 |  |  |  | ROZPOCET | 0 | 0 | 0 | 0 | 0 | 2 | 0 | 16 | -426854531
| VV |  | 0,75*25+0,75*12 |  | 27.75 | [16 empty] | VV | 2 | 2 | True | 1 | ROZPOCET
184 | M | 141120007100.S.1 | Rúra oceľová bezšvová nerezová d 33,7 mm, hr. steny 2,0 mm, | m | 12 | [5 empty] | znížená | 0 | 0 | 0 | 0 | 0 | 0.00159 | 0.01908 | 0 | 0 | 32 | M | 2 |  |  |  | ROZPOCET | 0 | 0 | 0 | 0 | 0 | 2 | 0 | 16 | -1486751480
| VV |  | 4*2+2*2 |  | 12 | [16 empty] | VV | 2 | 2 | True | 1 | ROZPOCET
185 | M | 154310000100.S.1 | Profil oceľový výška: 300mm, x22x2 mm tenkostenný otvorený tvaru C, žiarovo pozinkovaný | t | 0.036 | [5 empty] | znížená | 0 | 0 | 0 | 0 | 0 | 1 | 0.036 | 0 | 0 | 32 | M | 2 |  |  |  | ROZPOCET | 0 | 0 | 0 | 0 | 0 | 2 | 0 | 16 | 827572014
| VV |  | 5*7,14/1000"na ukončenie rímsy plochej strechy" |  | 0.036 | [16 empty] | VV | 2 | 2 | True | 1 | ROZPOCET
186 | M | 141001 | Zvary a spojovací materiál | kg | 9.87 | [5 empty] | znížená | 0 | 0 | 0 | 0 | 0 | 0 | 0 | 0 | 0 | 32 | M | 2 |  |  |  | ROZPOCET | 0 | 0 | 0 | 0 | 0 | 2 | 0 | 16 | -519529179
| VV |  | 4,01+2,18+3,68 |  | 9.87 | [16 empty] | VV | 2 | 2 | True | 1 | ROZPOCET
187 | K | 767995105.S | Montáž ostatných atypických kovových stavebných doplnkových konštrukcií nad 50 do 100 kg | kg | 80.52 | [5 empty] | znížená | 0 | 0 | 0 | 0.08408 | 6.7701 | 4.897e-05 | 0.0039431 | 0 | 0 | 16 | K | 2 |  |  |  | ROZPOCET | 0 | 0 | 0 | 0 | 0 | 2 | 0 | 16 | -1630885371
| VV |  | 80,52"Z8,9" |  | 80.52 | [16 empty] | VV | 2 | 2 | True | 0 | ROZPOCET
| VV |  | Súčet |  | 80.52 | [16 empty] | VV | 2 | 4 | True | 1 | ROZPOCET
188 | M | 141120007800.S.1 | Rúra oceľová bezšvová nerezová d 42,4 mm, hr. steny 2,0 mm, | m | 54.85 | [5 empty] | znížená | 0 | 0 | 0 | 0 | 0 | 0.00202 | 0.1108 | 0 | 0 | 32 | M | 2 |  |  |  | ROZPOCET | 0 | 0 | 0 | 0 | 0 | 2 | 0 | 16 | 1782826330
| VV |  | 6,15*2+6,15*2+6*2+1*12+2,75*2+0,75*1 |  | 54.85 | [16 empty] | VV | 2 | 2 | True | 0 | ROZPOCET
| VV |  | Súčet |  | 54.85 | [16 empty] | VV | 2 | 4 | True | 1 | ROZPOCET
189 | M | 141120007100.S.1 | Rúra oceľová bezšvová nerezová d 33,7 mm, hr. steny 2,0 mm, | m | 2.5 | [5 empty] | znížená | 0 | 0 | 0 | 0 | 0 | 0.00159 | 0.003975 | 0 | 0 | 32 | M | 2 |  |  |  | ROZPOCET | 0 | 0 | 0 | 0 | 0 | 2 | 0 | 16 | -902889096
| VV |  | 2,5 |  | 2.5 | [16 empty] | VV | 2 | 2 | True | 1 | ROZPOCET
190 | M | 141120003400.S.1 | Tyč oceľová bezšvová nerezová d 10,0 mm | m | 22 | [5 empty] | znížená | 0 | 0 | 0 | 0 | 0 | 0.0062 | 0.1364 | 0 | 0 | 32 | M | 2 |  |  |  | ROZPOCET | 0 | 0 | 0 | 0 | 0 | 2 | 0 | 16 | 1574930201
| VV |  | 22*1 |  | 22 | [16 empty] | VV | 2 | 2 | True | 1 | ROZPOCET
191 | M | 141001 | Zvary a spojovací materiál | kg | 4.01 | [5 empty] | znížená | 0 | 0 | 0 | 0 | 0 | 0 | 0 | 0 | 0 | 32 | M | 2 |  |  |  | ROZPOCET | 0 | 0 | 0 | 0 | 0 | 2 | 0 | 16 | -1706071529
| VV |  | 4,01 |  | 4.01 | [16 empty] | VV | 2 | 2 | True | 1 | ROZPOCET
192 | K | 767995108.S | Montáž ostatných atypických kovových stavebných doplnkových konštrukcií nad 500 kg | kg | 656.565 | [5 empty] | znížená | 0 | 0 | 0 | 0.03308 | 21.7192 | 4.59e-05 | 0.030136 | 0 | 0 | 16 | K | 2 |  |  |  | ROZPOCET | 0 | 0 | 0 | 0 | 0 | 2 | 0 | 16 | -572650766
| VV |  | 4,55*11,1*13"I120 nosníky" |  | 656.565 | [16 empty] | VV | 2 | 2 | True | 1 | ROZPOCET
193 | M | 133810000400.S.1 | Tyč oceľová prierezu I 120 mm, podľa statiky | t | 0.657 | [5 empty] | znížená | 0 | 0 | 0 | 0 | 0 | 1 | 0.657 | 0 | 0 | 32 | M | 2 |  |  |  | ROZPOCET | 0 | 0 | 0 | 0 | 0 | 2 | 0 | 16 | -1239462561
| VV |  | 656,565*0,001 |  | 0.657 | [16 empty] | VV | 2 | 2 | True | 1 | ROZPOCET
194 | K | 998767102.S | Presun hmôt pre kovové stavebné a doplnkové konštrukcie v objektoch výšky nad 6 do 12 m | t | 1.416 | [5 empty] | znížená | 0 | 0 | 0 | 2.984 | 4.2253 | 0 | 0 | 0 | 0 | 16 | K | 2 |  |  |  | ROZPOCET | 0 | 0 | 0 | 0 | 0 | 2 | 0 | 16 | -1726513821
| D | 771 | Podlahy z dlaždíc | [9 empty] | 0 | 0 |  | 112.9397 |  | 7.2183 |  | 0 | 2 | D | 1 |  |  |  | ROZPOCET | [6 empty] | 0
195 | K | 771411008.S | Montáž soklíkov z obkladačiek do malty rovných veľ. (šírka x výška) 600 x 95 mm | m | 63.01 | [5 empty] | znížená | 0 | 0 | 0 | 0.11117 | 7.0048 | 0.0035656 | 0.22467 | 0 | 0 | 16 | K | 2 |  |  |  | ROZPOCET | 0 | 0 | 0 | 0 | 0 | 2 | 0 | 16 | 630236263
| VV |  | 28,86+30,93+1,61*2 |  | 63.01 | [16 empty] | VV | 2 | 2 | True | 1 | ROZPOCET
196 | M | 597640005800.S.1 | Sokel keramický, lxvxhr 598x95x10 mm | ks | 109.637 | [5 empty] | znížená | 0 | 0 | 0 | 0 | 0 | 0.00125 | 0.13705 | 0 | 0 | 32 | M | 2 |  |  |  | ROZPOCET | 0 | 0 | 0 | 0 | 0 | 2 | 0 | 16 | -587434482
| VV |  | 63,01*1,74 'Prepočítané koeficientom množstva |  | 109.637 | [16 empty] | VV | 2 | 2 | False | 1 | ROZPOCET
197 | K | 771571232.S | Montáž podláh z dlaždíc keramických ukladaných do malty 600 x 600 mm | m2 | 93.94 | [5 empty] | znížená | 0 | 0 | 0 | 0.91453 | 85.9109 | 0.04442 | 4.1728 | 0 | 0 | 16 | K | 2 |  |  |  | ROZPOCET | 0 | 0 | 0 | 0 | 0 | 2 | 0 | 16 | 1856239995
| VV |  | 21,72+47,49+3,63+4,93+5,78+4,37+1,15+2,88+1,07+0,92"1.np" |  | 93.94 | [16 empty] | VV | 2 | 2 | True | 0 | ROZPOCET
| VV |  | "pozor na rampe pre osoby s obmedzenou schopnosťou pohybu začiatok a koniec rampy podľa vyhlášky 532/2002 !" | [18 empty] | VV | 2 | 1 | True | 0 | ROZPOCET
| VV |  | Súčet |  | 93.94 | [16 empty] | VV | 2 | 4 | True | 1 | ROZPOCET
198 | M | 597740003300.S.1 | Dlaždice keramické, lxvxhr 598x598x10 mm, protišmykové | m2 | 99.576 | [5 empty] | znížená | 0 | 0 | 0 | 0 | 0 | 0.02306 | 2.2962 | 0 | 0 | 32 | M | 2 |  |  |  | ROZPOCET | 0 | 0 | 0 | 0 | 0 | 2 | 0 | 16 | 2010609037
| VV |  | 93,94*1,06 'Prepočítané koeficientom množstva |  | 99.576 | [16 empty] | VV | 2 | 2 | False | 1 | ROZPOCET
199 | K | 771576136.S | Montáž podláh z dlaždíc keramických, ukladanie do tmelu flexibilného veľ. 600 x 600 mm | m2 | 14.14 | [5 empty] | znížená | 0 | 0 | 0 | 0.76068 | 10.756 | 0.002967 | 0.041953 | 0 | 0 | 16 | K | 2 |  |  |  | ROZPOCET | 0 | 0 | 0 | 0 | 0 | 2 | 0 | 16 | 891305762
| VV |  | 1,6*1,85+8,6*1,3"vonkajšia rampa + schodisko a zuávetrie" |  | 14.14 | [16 empty] | VV | 2 | 2 | True | 1 | ROZPOCET
200 | M | 597740003300.S.2 | Dlaždice keramické, lxvxhr 598x598x10 mm, protišmykové | m2 | 14.988 | [5 empty] | znížená | 0 | 0 | 0 | 0 | 0 | 0.02306 | 0.34562 | 0 | 0 | 32 | M | 2 |  |  |  | ROZPOCET | 0 | 0 | 0 | 0 | 0 | 2 | 0 | 16 | 1496911887
| VV |  | 14,140"vrátane flexibilnej vodeodolnej škárovacej hmoty!" |  | 14.14 | [16 empty] | VV | 2 | 2 | True | 1 | ROZPOCET
| VV |  | 14,14*1,06 'Prepočítané koeficientom množstva |  | 14.988 | [16 empty] | VV | 2 | 2 | False | 1 | ROZPOCET
201 | K | 998771102.S | Presun hmôt pre podlahy z dlaždíc v objektoch výšky nad 6 do 12 m | t | 7.218 | [5 empty] | znížená | 0 | 0 | 0 | 1.284 | 9.2679 | 0 | 0 | 0 | 0 | 16 | K | 2 |  |  |  | ROZPOCET | 0 | 0 | 0 | 0 | 0 | 2 | 0 | 16 | -1012370062
| D | 775 | Podlahy vlysové a parketové | [9 empty] | 0 | 0 |  | 17.2205 |  | 0.38183 |  | 0 | 2 | D | 1 |  |  |  | ROZPOCET | [6 empty] | 0
202 | K | 775413120.S | Montáž podlahových soklíkov alebo líšt obvodových skrutkovaním | m | 34.9 | [5 empty] | znížená | 0 | 0 | 0 | 0.17014 | 5.9379 | 7.5e-06 | 0.00026175 | 0 | 0 | 16 | K | 2 |  |  |  | ROZPOCET | 0 | 0 | 0 | 0 | 0 | 2 | 0 | 16 | -222911083
| VV |  | 0,9+14,6+19,4"2.02, 1.03, 1.04" |  | 34.9 | [16 empty] | VV | 2 | 2 | True | 1 | ROZPOCET
203 | M | 611990002900.S | Lišta soklová MDF, vxš 40x20 mm | m | 35.24 | [5 empty] | znížená | 0 | 0 | 0 | 0 | 0 | 0.0007 | 0.024668 | 0 | 0 | 32 | M | 2 |  |  |  | ROZPOCET | 0 | 0 | 0 | 0 | 0 | 2 | 0 | 16 | -687981561
| VV |  | 34,9*1,01 'Prepočítané koeficientom množstva |  | 35.24 | [16 empty] | VV | 2 | 2 | False | 1 | ROZPOCET
204 | M | 611990003600.S | Roh vnútorný a vonkajší pre lištu soklovú výšky 40 mm | ks | 8.08 | [5 empty] | znížená | 0 | 0 | 0 | 0 | 0 | 0.0001 | 0.000808 | 0 | 0 | 32 | M | 2 |  |  |  | ROZPOCET | 0 | 0 | 0 | 0 | 0 | 2 | 0 | 16 | 388742629
| VV |  | 4+4 |  | 8 | [16 empty] | VV | 2 | 2 | True | 1 | ROZPOCET
| VV |  | 8*1,01 'Prepočítané koeficientom množstva |  | 8.08 | [16 empty] | VV | 2 | 2 | False | 1 | ROZPOCET
205 | K | 775550110.S | Montáž podlahy z laminátových a drevených parkiet položená voľne spoj click | m2 | 36 | [5 empty] | znížená | 0 | 0 | 0 | 0.25619 | 9.2228 | 2.1e-05 | 0.000756 | 0 | 0 | 16 | K | 2 |  |  |  | ROZPOCET | 0 | 0 | 0 | 0 | 0 | 2 | 0 | 16 | -905717193
| VV |  | 13+23"1.03, 1.04, 2.02" |  | 36 | [16 empty] | VV | 2 | 2 | True | 1 | ROZPOCET
206 | M | 611980003080.S | Podlaha laminátová, hrúbka 10 mm | m2 | 36.72 | [5 empty] | znížená | 0 | 0 | 0 | 0 | 0 | 0.00962 | 0.35325 | 0 | 0 | 32 | M | 2 |  |  |  | ROZPOCET | 0 | 0 | 0 | 0 | 0 | 2 | 0 | 16 | 1518405084
| VV |  | 36*1,02 'Prepočítané koeficientom množstva |  | 36.72 | [16 empty] | VV | 2 | 2 | False | 1 | ROZPOCET
207 | K | 775592110.S | Montáž podložky vyrovnávacej a tlmiacej pod plávajúce podlahy penovej hr. 2 mm | m2 | 33.8 | [5 empty] | znížená | 0 | 0 | 0 | 0.04401 | 1.4875 | 0 | 0 | 0 | 0 | 16 | K | 2 |  |  |  | ROZPOCET | 0 | 0 | 0 | 0 | 0 | 2 | 0 | 16 | -916632290
208 | M | 283230008500.S | Podložka z penového PE pod plávajúce podlahy, hr. 2 mm | m2 | 34.81 | [5 empty] | znížená | 0 | 0 | 0 | 0 | 0 | 6e-05 | 0.0020886 | 0 | 0 | 32 | M | 2 |  |  |  | ROZPOCET | 0 | 0 | 0 | 0 | 0 | 2 | 0 | 16 | 1462378965
| VV |  | 33,8*1,03 'Prepočítané koeficientom množstva |  | 34.81 | [16 empty] | VV | 2 | 2 | False | 1 | ROZPOCET
209 | K | 998775102.S | Presun hmôt pre podlahy vlysové a parketové v objektoch výšky nad 6 do 12 m | t | 0.25 | [5 empty] | znížená | 0 | 0 | 0 | 2.289 | 0.57225 | 0 | 0 | 0 | 0 | 16 | K | 2 |  |  |  | ROZPOCET | 0 | 0 | 0 | 0 | 0 | 2 | 0 | 16 | 441636048
| D | 776 | Podlahy povlakové | [9 empty] | 0 | 0 |  | 4.1012 |  | 0.032096 |  | 0 | 2 | D | 1 |  |  |  | ROZPOCET | [6 empty] | 0
210 | K | 776420010.S | Lepenie podlahových soklíkov z PVC | m | 16.49 | [5 empty] | znížená | 0 | 0 | 0 | 0.08414 | 1.3875 | 4.5e-05 | 0.00074205 | 0 | 0 | 16 | K | 2 |  |  |  | ROZPOCET | 0 | 0 | 0 | 0 | 0 | 2 | 0 | 16 | 1505515359
| VV |  | 3,93*2+8,63"schodisko" |  | 16.49 | [16 empty] | VV | 2 | 2 | True | 0 | ROZPOCET
211 | M | 284110002100.S | Podlaha PVC homogénna, hrúbka do 2,5 mm | m2 | 1.69 | [5 empty] | znížená | 0 | 0 | 0 | 0 | 0 | 0.003 | 0.00507 | 0 | 0 | 32 | M | 2 |  |  |  | ROZPOCET | 0 | 0 | 0 | 0 | 0 | 2 | 0 | 16 | -582291877
| VV |  | 16,49*0,102 'Prepočítané koeficientom množstva |  | 1.69 | [16 empty] | VV | 2 | 2 | False | 1 | ROZPOCET
212 | K | 776541100.S | Zhotovenie povlakových podláh PVC heterogénnych lepením v pásoch | m2 | 7.53 | [5 empty] | znížená | 0 | 0 | 0 | 0.30908 | 2.3274 | 0.0003 | 0.002259 | 0 | 0 | 16 | K | 2 |  |  |  | ROZPOCET | 0 | 0 | 0 | 0 | 0 | 2 | 0 | 16 | 2140530048
| VV |  | 7.53 |  | 7.53 | [16 empty] | VV | 2 | 2 | True | 1 | ROZPOCET
213 | M | 284110000630.S | Podlaha PVC heterogénna protišmyková, hrúbka do 2,5 mm | m2 | 7.75 | [5 empty] | znížená | 0 | 0 | 0 | 0 | 0 | 0.0031 | 0.024025 | 0 | 0 | 32 | M | 2 |  |  |  | ROZPOCET | 0 | 0 | 0 | 0 | 0 | 2 | 0 | 16 | 926070403
| VV |  | 7,53*1,03 'Prepočítané koeficientom množstva |  | 7.75 | [16 empty] | VV | 2 | 2 | False | 1 | ROZPOCET
214 | K | 776990100.S.1 | Príprava podkladu pred kladením povlakovýck podláh, podľa tech.listu dodávateľa podlahoviny | m2 | 7.53 | [5 empty] | znížená | 0 | 0 | 0 | 0.039 | 0.29367 | 0 | 0 | 0 | 0 | 16 | K | 2 |  |  |  | ROZPOCET | 0 | 0 | 0 | 0 | 0 | 2 | 0 | 16 | 1518571169
215 | K | 998776102.S | Presun hmôt pre podlahy povlakové v objektoch výšky nad 6 do 12 m | t | 0.089 | [5 empty] | znížená | 0 | 0 | 0 | 1.042 | 0.092738 | 0 | 0 | 0 | 0 | 16 | K | 2 |  |  |  | ROZPOCET | 0 | 0 | 0 | 0 | 0 | 2 | 0 | 16 | -568464330
| D | 781 | Obklady | [9 empty] | 0 | 0 |  | 176.6426 |  | 5.9661 |  | 0 | 2 | D | 1 |  |  |  | ROZPOCET | [6 empty] | 0
216 | K | 781441159.S | Montáž obkladov vnútorných stien z obkladačiek kladených do malty v obmedzenom priestore veľ. 300 x 600 mm | m2 | 80 | [5 empty] | znížená | 0 | 0 | 0 | 2.1179 | 169.4336 | 0.055825 | 4.466 | 0 | 0 | 16 | K | 2 |  |  |  | ROZPOCET | 0 | 0 | 0 | 0 | 0 | 2 | 0 | 16 | 690692267
217 | M | 597640001800.S | Obkladačky keramické lxvxhr 298x598x10 mm | m2 | 81 | [5 empty] | znížená | 0 | 0 | 0 | 0 | 0 | 0.01852 | 1.5001 | 0 | 0 | 32 | M | 2 |  |  |  | ROZPOCET | 0 | 0 | 0 | 0 | 0 | 2 | 0 | 16 | 701788063
218 | K | 998781101.S | Presun hmôt pre obklady keramické v objektoch výšky do 6 m | t | 4.5 | [5 empty] | znížená | 0 | 0 | 0 | 1.602 | 7.209 | 0 | 0 | 0 | 0 | 16 | K | 2 |  |  |  | ROZPOCET | 0 | 0 | 0 | 0 | 0 | 2 | 0 | 16 | -235518219
| D | 783 | Nátery | [9 empty] | 0 | 0 |  | 90.8957 |  | 0.13133 |  | 0 | 2 | D | 1 |  |  |  | ROZPOCET | [6 empty] | 0
219 | K | 783782431.S | Nátery tesárskych konštrukcií zabudovaných, preventívna impregnácia proti drevokaznému hmyzu a hubám, aplikovaná striekaním | m2 | 543.83 | [5 empty] | znížená | 0 | 0 | 0 | 0.16714 | 90.8957 | 0.0002415 | 0.13133 | 0 | 0 | 16 | K | 2 |  |  |  | ROZPOCET | 0 | 0 | 0 | 0 | 0 | 2 | 0 | 16 | -1989056414
| VV |  | 136,09*2"plné debnenie stropu" |  | 272.18 | [16 empty] | VV | 2 | 2 | True | 0 | ROZPOCET
| VV |  | (0,16*2+0,2*2)*(5*15+5*12+4+2+1+2+2)"drevené trámy stropu" |  | 105.12 | [16 empty] | VV | 2 | 2 | True | 0 | ROZPOCET
| VV |  | 6,5*(0,13+0,12*2)*20"existujúce krokvy" |  | 48.1 | [16 empty] | VV | 2 | 2 | True | 0 | ROZPOCET
| VV |  | 16*0,64*2+2,7*0,64*10+3,35*(0,17*2+0,16*2)*10+3,2*(0,16*2+0,15*4)*10+(0,15*2+0,17*2)*5+0,6*1,2*16+0,45*16*2 |  | 118.43 | [16 empty] | VV | 2 | 2 | True | 0 | ROZPOCET
| VV |  | "existujúce ostatné prvky krovu, väznice, stĺpy, vzpery, pásiky" | [18 empty] | VV | 2 | 1 | True | 0 | ROZPOCET
| VV |  | Súčet |  | 543.83 | [16 empty] | VV | 2 | 4 | True | 1 | ROZPOCET
| D | 784 | Maľby | [9 empty] | 0 | 0 |  | 41.1718 |  | 0.17252 |  | 0 | 2 | D | 1 |  |  |  | ROZPOCET | [6 empty] | 0
220 | K | 784452261.S | Maľby z maliarskych zmesí na vodnej báze, ručne nanášané, jednonásobné základné na podklad jemnozrnný do výšky 3,80 m | m2 | 599.124 | [5 empty] | znížená | 0 | 0 | 0 | 0.03381 | 20.2564 | 0.00011648 | 0.069786 | 0 | 0 | 16 | K | 2 |  |  |  | ROZPOCET | 0 | 0 | 0 | 0 | 0 | 2 | 0 | 16 | 1341540413
| VV |  | 139,9"strop 1.np" |  | 139.9 | [16 empty] | VV | 2 | 2 | True | 0 | ROZPOCET
| VV |  | 459,224"steny" |  | 459.224 | [16 empty] | VV | 2 | 2 | True | 0 | ROZPOCET
| VV |  | Súčet |  | 599.124 | [16 empty] | VV | 2 | 4 | True | 1 | ROZPOCET
221 | K | 784452361.S | Maľby z maliarskych zmesí na vodnej báze, ručne nanášané, jednonásobné tónované na podklad jemnozrnný do výšky 3,80 m | m2 | 599.124 | [5 empty] | znížená | 0 | 0 | 0 | 0.03491 | 20.9154 | 0.00017148 | 0.10274 | 0 | 0 | 16 | K | 2 |  |  |  | ROZPOCET | 0 | 0 | 0 | 0 | 0 | 2 | 0 | 16 | 235974388
| D | VRN | Investičné náklady neobsiahnuté v cenách | [9 empty] | 0 | 0 |  | 0 |  | 0 |  | 0 | 5 | D | 0 |  |  |  | ROZPOCET | [6 empty] | 0
222 | K | 000200061.S | Prieskumné práce stavebný prieskum stavebno - statického stavu | eur | 1 | [5 empty] | znížená | 0 | 0 | 0 | 0 | 0 | 0 | 0 | 0 | 0 | 1024 | K | 1 |  |  |  | ROZPOCET | 0 | 0 | 0 | 0 | 0 | 2 | 0 | 1024 | -1652771830
223 | K | 000600011.S | Zariadenie staveniska prevádzkové kancelárie | eur | 1 | [5 empty] | znížená | 0 | 0 | 0 | 0 | 0 | 0 | 0 | 0 | 0 | 1024 | K | 1 |  |  |  | ROZPOCET | 0 | 0 | 0 | 0 | 0 | 2 | 0 | 1024 | -626737534
224 | K | 000600013.S | Zariadenie staveniska prevádzkové sklady | eur | 1 | [5 empty] | znížená | 0 | 0 | 0 | 0 | 0 | 0 | 0 | 0 | 0 | 1024 | K | 1 |  |  |  | ROZPOCET | 0 | 0 | 0 | 0 | 0 | 2 | 0 | 1024 | -255620290
225 | K | 000700011.S | Dopravné náklady mimostavenisková doprava objektivizácia dopravných nákladov materiálov | eur | 1 | [5 empty] | znížená | 0 | 0 | 0 | 0 | 0 | 0 | 0 | 0 | 0 | 1024 | K | 1 |  |  |  | ROZPOCET | 0 | 0 | 0 | 0 | 0 | 2 | 0 | 1024 | -1655337706
226 | K | 001400011.S | Ostatné náklady stavby zabezpečovacie práce pri zastavení stavby bez rozlíšenia | eur | 1 | [5 empty] | znížená | 0 | 0 | 0 | 0 | 0 | 0 | 0 | 0 | 0 | 1024 | K | 1 |  |  |  | ROZPOCET | 0 | 0 | 0 | 0 | 0 | 2 | 0 | 1024 | 531937912
227 | K | 783801811.S | Odstránenie starých náterov z omietok oškrabaním s obrúsením stropov | m2 | 139.9
228 | K | 783801812.S | Odstránenie starých náterov z omietok oškrabaním s obrúsením stien | m2 | 367.33

## Bleskozvod
Časť: | Bleskozvod
P | Typ položky | Kód položky | Popis | MJ | Množstvo | J. cena indexovaná bez DPH | Celková cena bez DPH
1 |  | 2 | 3 | 4 | 5 | 6 | 7
|  | 01 | Bleskozvod a uzemnenie
1 |  | 210220800 | Uzemňovacie vedenie na povrchu AlMgSi drôt zvodový O 8-10 | m | 130
2 |  | 354410064200 | Drôt bleskozvodový zliatina AlMgSi, d 8 mm, Al | kg | 29
3 |  | 210220803 | Skrytý zvod pri zatepľovacom systéme AlMgSi drôt zvodový O 8 | m | 35
4 |  | 345710009300 | Rúrka ohybná vlnitá pancierová PVC-U, FXP DN 32 | m | 35
5 |  | 345710038300 | Príchytka pre rúrku z PVC S32 | ks | 35
6 |  | 354410064200 | Drôt bleskozvodový zliatina AlMgSi, d 8 mm, Al, ekvivalentne v PVC | kg | 12
7 |  | 210220201.S | Zachytávacia tyč FeZn 1,5 m s vrutom JD10, JD15, JD20 | ks | 3
8 |  | 354410022400.S | Tyč zachytávacia FeZn označenie JD 1,5 | ks | 3
9 |  | 210220309 | Svorka k zachytavacej tyči FeZn SJ 02m OB a SR 03 OB | ks | 3
10 |  | 354410068700 | Držiak FeZn k zachytávacej tyči k OB ocelový žiarovo zinkovaný označenie SJ 02m OB D=25 mm | ks | 3
11 |  | 210220104.S | Uchatka pre šikmú strechu | ks | 95
12 |  | 210220050 | Označenie zvodov číselnými štítkami | ks | 7
13 |  | 354410064600 | Štítok orientačný nerezový zemniaci na zvody | ks | 7
14 |  | 210220247 | Svorka FeZn skúšobná SZ | ks | 7
15 |  | 354410004300.S | Svorka FeZn skúšobná označenie SZ | ks | 7
16 |  | 210220020.S | Uzemňovacie vedenie v zemi FeZn do 120 mm2 vrátane izolácie spojov | m | 20
17 |  | 354410058800.S | Pásovina uzemňovacia FeZn 30x4 mm | kg | 20
18 |  | 210220253 | Uzemňovacia tyč 1,5 m | ks | 7
19 |  | 354410000900.S | Svorka FeZn uzemňovacia označenie SR 03 A | ks | 7
20 |  | 210220240 | Svorka FeZn k uzemňovacej tyči SJ | ks | 7
21 |  | 354410001500.S | Svorka FeZn k uzemňovacej tyči označenie SJ 01 | ks | 7
22 |  | 210010372 | Elektromontážna krabica s viečkom do zateplenia pre skúšobnú svorku | ks | 7
23 |  | 345410007900 | Krabica do zateplenia z PC-ABS otváracím viečkom KUZ-VO KB, hĺbka 85-140 mm, KOPOS | ks | 7
24 |  | 210220243 | Svorka FeZn spojovacia SS | ks | 15
25 |  | 354410003400.S | Svorka FeZn spojovacia označenie SS 2 skrutky s príložkou | ks | 15
26 |  | 210220245 | Svorka FeZn pripojovacia SP | ks | 7
27 |  | 354410004000.S | Svorka FeZn pripájaca označenie SP 1 | ks | 7
28 |  | 210220252 | Svorka FeZn odbočovacia spojovacia SR01-02 | ks | 7
29 |  | 354410000400.S | Svorka FeZn odbočovacia spojovacia označenie SR 01 | ks | 7
30 |  | 210220031 | Ekvipotenciálna svorkovnica EPS 2 v krabici KO 125 E | ks | 2
31 |  | 345610005100 | Svorkovnica ekvipotencionálna z PP biela EPS 2 XX, šxvxh 126x50x60 mm, KOPOS | ks | 2
32 |  | PO | Protikorózna ochrana spojov | kpl | 1
|  | 02 | Ostatné
33 |  | 460200285.S | Hĺbenie káblovej ryhy ručne 50 cm širokej a 100 cm hlbokej, v zemine triedy 5 | m | 20
34 |  | 460560285.S | Ručný zásyp nezap. káblovej ryhy bez zhutn. zeminy, 50 cm širokej, 100 cm hlbokej v zemine tr. 5 | m | 20
35 |  | OPaOS | Prvá OPaOS | kpl | 1
36 |  | PPV | Podiel pridružených výkonov | kpl | 1
37 |  | PM | Podružný materiál | kpl | 1
38 |  | PSV | Projekt skutočného vyhotovenia - porealizačné zameranie | kpl | 1
39 |  | D | Demontážne práce | hod | 2
Celkom

## Vykurovanie
Objekt: | Vykurovanie
P | Typ položky | Kód položky | Popis | MJ | Množstvo | J. cena indexovaná | Celková cena bez DPH
|  | HSV | Práce a dodávky HSV
|  | 9 | Ostatné konštrukcie a práce-búranie
1 | K | 972046003.S | Jadrové vrty diamantovými korunkami do D 40 mm do stropov - betónových, dlažieb -0,00003t | cm | 350
2 | K | 979082111.S | Vnútrostavenisková doprava sutiny a vybúraných hmôt do 10 m | t | 1.2
3 | K | 979081111.S | Odvoz sutiny a vybúraných hmôt na skládku do 1 km | t | 1.2
4 | K | 979081121.S | Odvoz sutiny a vybúraných hmôt na skládku za každý ďalší 1 km - 15 km | t | 12
5 | K | 979089012.S | Poplatok za skládku - betón, tehly, dlaždice (17 01) ostatné | t | 1.2
|  | PSV | Práce a dodávky PSV
|  | 713 | Izolácie tepelné
6 | PSV | 713411122.S | Montáž izolácie tepelnej potrubia a ohybov pásmi s Al fóliou pripevnenými oceľovým drôtom dvojvrstvá | m2 | 13
7 | PSV | 631470001400.S | Lamelová rohož z minerálnej vlny hr. 40 mm s hliníkovou fóliou na izoláciu zakrivených plôch a potrubí | m2 | 8.5
8 | PSV | 631470001600.S | Lamelová rohož z minerálnej vlny hr. 60 mm s hliníkovou fóliou na izoláciu zakrivených plôch a potrubí | m2 | 4.5
|  | 732 | Ústredné kúrenie - strojovne
9 | PSV | 732230100.S | Montáž akumulačnej nádoby DUO 390/130, resp. ekvivalent nerezovej s integrovaným výmenníkom s izoláciou objem do 400 l | ks | 1
10 | PSV | 484420002500.S | Akumulačná nádoba oceľová pre uzatvorené vykurovacie systémy s vnoreným výmenníkom TUV 390/130 a makkou izoláciou hr. 100 mm, objem 300 l | ks | 1
11 | PSV | 01235 | Montáž tepelného čerpadla | ks | 1
12 | PSV | 01236 | Tepelné čerpadlo Hoval Ultra Source B- 30 kW vonkajšia + vnútorná jednotka | ks | 1
13 | PSV | 484630006710 | Nádoba expanzná s membránou typ NG50 l, , pripojenie R1, 6 bar, Reflex | ks | 1
14 | PSV | 732429112.S | Montáž čerpadla (do potrubia) obehového špirálového DN 32 | ks | 2
15 | PSV | 426110052300 | Čerpadlo obehové MAGNA3 32-80 F 180, PN 10, GRUNDFOS | ks | 1
16 |  | 426110052300.1 | Čerpadlo obehové Grundfos Alpha 2 | ks | 1
17 | PSV | 732429113.S | Magnetická úpravňa vody + montáž | ks | 1
18 | PSV | 732890801.S | Vnútrostaveniskové premiestnenie vybúraných hmôt strojovní vodorovne 100 m z objektov výšky do 6 m | t | 0.1
|  | 733 | Ústredné kúrenie - rozvodné potrubie
19 | K | 733120819.S | Demontáž potrubia z oceľových rúrok hladkých do D 35, -0,00473t | m | 300
20 | K | 733125006.S | Potrubie z uhlíkovej ocele spájané lisovaním 18x1,2, resp. oceľové poturbie zvárané | m | 80
21 | K | 733125012.S | Potrubie z uhlíkovej ocele spájané lisovaním 28x1,5, resp. oceľové potrubie zvárané | m | 75
22 | K | 733125015.S | Potrubie z uhlíkovej ocele spájané lisovaním 35x1,5, resp. oceľové potrubie zvárané | m | 100
|  | 734 | Ústredné kúrenie - armatúry
23 | K | 734200821.S | Demontáž armatúry závitovej s dvomi závitmi do G 1/2 -0,00045t | ks | 30
24 | K | 734209112.S | Montáž závitovej armatúry s 2 závitmi do G 1/2 | ks | 30
25 | M | 551210026500.S | Ventil radiátorový priamy V 4232 1/2" s nastaviteľnou reguláciou, k armaturám pre ústredné vykurovanie | ks | 15
26 | M | 551210027200.S | Ventil radiátorový priamy V 4262 1/2" s nastaviteľnou reguláciou, k armaturám pre ústredné vykurovanie | ks | 15
27 | K | 734223208.S | Montáž termostatickej hlavice kvapalinovej jednoduchej | ks | 15
28 | M | 551280001400.S | Termostatická hlavica kvapalinová so vstavaným snímačom | ks | 15
29 | K | 734209116.S | Montáž závitovej armatúry s 2 závitmi G 5/4 | ks | 16
30 | M | 551240002000.S | Guľový kohút DN 32 obojstranne závitový PN 16, vnútorný závit, oceľový | ks | 12
31 | M | 422820012900.S | Závitová spätná klapka 5/4 | ks | 4
32 | K | 5512400022001.S | Filter odkalovací 5/4 | ks | 1
33 | M | 551240001800.S | Guľový kohút DN 20 obojstranne závitový na horúcu vodu, PN 40, vnútorný závit, oceľový | ks | 12
34 | K | 422820012900.S1 | Závitová spätná klapka DN20 | ks | 4
35 | M | 5512400022001.S1 | Filter 5/4 | ks | 1
36 | M | 012535 | Mechanický termostatický ventil DN20 | ks | 1
37 | M | 012536 | Guľový kohút DN15 | ks | 3
38 | M | 012537 | Spätná klapka DN15 | ks | 1
39 | M | 012538 | Poistný ventil | ks | 1
40 | M | 012539 | Filter DN15 | ks | 1
|  | 735 | Ústredné kúrenie - vykurovacie telesá
41 | PSV | 735154140.S | Montáž vykurovacieho telesa panelového dvojradového výšky 600 mm/ dĺžky 400-600 mm | ks | 5
42 | PSV | 484530065700.S | Teleso vykurovacie doskové dvojradové oceľové, vxlxhĺ 600x600x100 mm s bočným pripojením | ks | 5
43 | PSV | 735154241.S | Montáž vykurovacieho telesa panelového trojradového výšky 600 mm/ dĺžky 700-900 mm | ks | 3
44 | PSV | 484530048222.S | Teleso vykurovacie doskové trojradové oceľové, vxlxhĺ 600x800x155 mm s bočným pripojením | ks | 3
45 | PSV | 735154243.S | Montáž vykurovacieho telesa panelového trojradového výšky 600 mm/ dĺžky 1400-1800 mm | ks | 7
46 | PSV | 484530039000.S | Teleso vykurovacie doskové trojradové oceľové, vxlxhĺ 600x1800x155 mm, pripojenie pravé spodné | ks | 7
47 | K | 735494811.S | Vypúšťanie vody z vykurovacích sústav o v. pl. vykurovacích telies | m2 | 30
48 | K | 735890804.S | Vnútrostaveniskové premiestnenie vybúraných hmôt vykurovacích telies do 12m | t | 2.5
49 | K | 998735104.S | Presun hmôt pre vykurovacie telesá v objektoch výšky do 12 m | t | 2.5
50 | K | 230120048.S | Čistenie potrubia prefúkavaním alebo preplachovaním do DN 32 | m | 400
51 | K | 001000031.S | Inžinierska činnosť - skúška vodotesnosti, tlaková skúška | ks | 1
SPOLU

## Elektroinstalacia
Objekt: | Osvetlenie a elektroinštalácia
P | Typ položky | Kód položky | Popis | MJ | Množstvo | J. cena indexovaná | Celková cena
|  | HSV | Práce a dodávky HSV
|  | 9 | Ostatné konštrukcie a práce-búranie
1 | HSV | 973046121.S | Vysekanie v murive betónovom kapsy pre klátiky a krabice, veľ. do 50x50x50 mm, -0,00025t | ks | 26
2 | HSV | 974031121.S | Vysekanie rýh v akomkoľvek murive tehlovom na akúkoľvek maltu do hĺbky 30 mm a š. do 30 mm, -0,00200 t | m | 500
|  | M | Práce a dodávky M
|  | 21-M | Elektromontáže
3 | M | 210110041.S | Spínač polozapustený a zapustený vrátane zapojenia jednopólový - radenie 1 | ks | 12
4 | M-nosný materiál | 345340004500.S | Prístroj spínača, radenie 1,1So | ks | 12
5 | M-nosný materiál | 345350001500.S | Kryt spínača | ks | 12
6 | M-nosný materiál | 345350002300.S | Rámček 1-násobný | ks | 12
7 | M | 210110045.S | Spínač polozapustený a zapustený vrátane zapojenia stried.prep.- radenie 6 | ks | 7
8 | M-nosný materiál | 345330003510.S1 | Prepínač striedavý polozapustený a zapustený, radenie č.6 dvojitý | ks | 7
9 | M-nosný materiál | 345330003510.S | Prepínač striedavý polozapustený a zapustený, radenie č.6 | ks | 7
10 | M-nosný materiál | 345350004320.S | Rámik jednoduchý pre spínače a zásuvky | ks | 7
11 | M | 210111004.S | Zásuvka vstavaná 230 V / 16A vrátane zapojenia, vyhotovenie 3P | ks | 24
12 | M-nosný materiál | 345520000450.S | Zásuvka dvojnásobná polozapustená, radenie 2x(2P+PE), komplet | ks | 18
13 | M-nosný materiál | 345520000430.S | Zásuvka jednonásobná polozapustená, radenie 2P+PE, komplet | ks | 6
14 | M-nosný materiál | 348150000100.S | Svietidlo núdzové žiarivkové 100 lm, 6,4 V bat. | ks | 7
15 | M | 210201915.S | Montáž svietidla interiérového na strop do 1,5 kg | ks | 39
16 | M | 348420000200.S | Svietidlo 34W, IP=40, D=280 mm, celoplastové | ks | 14
17 | M | 348130002400.S | LED panel 600x600 mm, 25W | ks | 20
18 | M | 348120002300.S1 | LED svietidlo kruhové, 34 W , IP40 so senzorom | ks | 3
19 | M | 348120002300.S | LED svietidlo, 41 W | ks | 2
20 | M | 210411066.S | Montáž PIR detektora | ks | 6
21 | M-nosný materiál | 404610002000.S | Detektor pohybu PIR s vysokou odolnosťou voči falošným poplachom | ks | 6
22 | M | 210881075.S | Kábel bezhalogénový, medený uložený pevne N2XH 0,6/1,0 kV 3x1,5 | m | 380
23 | M-nosný materiál | 341610014300.S | Kábel medený bezhalogenový N2XH-J 3x1,5 mm2 RE | m | 220
24 | M-nosný materiál | 341610013700.S | Kábel medený bezhalogenový N2XH-O 3x1,5 mm2 RE | m | 160
25 | M | 210881076.S | Kábel bezhalogénový, medený uložený pevne N2XH 0,6/1,0 kV 3x2,5 | m | 415
26 | M-nosný materiál | 341610014400.S | Kábel medený bezhalogenový N2XH-J 3x2,5 mm2 RE | m | 340
27 | M-nosný materiál | 341610017200.S | Kábel medený bezhalogenový N2XH-J 5x10 mm2 RE | m | 75
28 | M | R1 | Rozvádzač RM1 | ks | 1
29 | M | 210190003 | Montáž oceľoplechovej rozvodnice do váhy 100 kg | ks | 2
30 | M | 210100001 | Ukončenie vodičov v rozvádzač. vrátane zapojenia a vodičovej koncovky do 2,5 mm2 | ks | 30
31 | M | 210100004 | Ukončenie vodičov v rozvádzač. vrátane zapojenia a vodičovej koncovky do 25 mm2 | ks | 30
32 | M |  | Legrand EvoLine nástenný dátový rozvádzač 9U, 600 × 450 mm, 15 kg, sklenené dvere | ks | 1
33 | M | 220511002.S | Montáž zásuvky 2xRJ45 pod omietku | ks | 12
34 | M-nosný materiál | 383150002300.S | Zásuvkový modul 2xRJ45/s, Cat.6 | ks | 12
35 | M-nosný materiál | 341230000800.S | Kábel medený dátový UTP 4x2x0,5 mm2 Cat6 LSOH | m | 300
36 | M | AP.2 | Skúšky a revízie | ks | 1
37 | M | R2 | Rozvádzač RM2 | ks | 1
SPOLU

## Zdravotechnika
Objekt: | Zdravotechnika
P.č. | Typ položky | Kód položky | Popis | MJ | Množstvo | J. cena indexovaná | Celková cena
| D | PSV | Práce a dodávky PSV
| D | 713 | Izolácie tepelné
1 | K | 713482111.S | Montáž trubíc z PE, hr.do 10 mm,vnút.priemer do 38 mm | m | 60
3 | M | 283310001400.S | Izolačná PE trubica dxhr. 25x9 mm, nadrezaná, na izolovanie rozvodov vody, kúrenia, zdravotechniky | m | 45
4 | M | 283310001100.S | Izolačná PE trubica dxhr. 18x9 mm, nadrezaná, na izolovanie rozvodov vody, kúrenia, zdravotechniky | m | 15
| D | 721 | Zdravotechnika - vnútorná kanalizácia
5 | K | 721140802.S | Demontáž potrubia z liatinových rúr odpadového alebo dažďového do DN 100, -0,01492t | m | 40
6 | K | 721172109.S | Potrubie z PVC - U odpadové zvislé hrdlové Dxt 110x2,2 mm | m | 25
7 | K | 721172112.S | Potrubie z PVC - U odpadové zvislé hrdlové Dxt 160x3,9 mm | m | 45
8 | K | 721173204.S | Potrubie z PVC - U odpadné pripájacie D 40 mm | m | 15
9 | K | 721173205.S | Potrubie z PVC - U odpadné pripájacie D 50 mm | m | 8
10 | K | 721290111.S | Ostatné - skúška tesnosti kanalizácie v objektoch vodou do DN 125 | m | 93
11 | K | 998721104.S | Presun hmôt pre vnútornú kanalizáciu v objektoch výšky nad 24 do 36 m | t | 0.05
| D | 722 | Zdravotechnika - vnútorný vodovod
12 | K | 722130802.S | Demontáž potrubia z oceľových rúrok závitových nad DN 25 do DN 40, -0,00497t | m | 85
13 | K | 722172327.S | Montáž vodovodného PP-R potrubia polyfúznym zváraním PN 16 D 16 mm | m | 15
14 | M | 286140019600.S | Rúra PP-R D 16x2,2 mm dĺ. 4 m PN 16, systém pre rozvod pitnej, studenej a teplej vody | m | 15
15 | K | 722172330.S | Montáž vodovodného PP-R potrubia polyfúznym zváraním PN 16 D 20 mm | m | 20
16 | M | 286140019700.S | Rúra PP-R D 20x2,8 mm dĺ. 4 m PN 16, systém pre rozvod pitnej, studenej a teplej vody | m | 20
17 | K | 722172333.S | Montáž vodovodného PP-R potrubia polyfúznym zváraním PN 16 D 25 mm | m | 25
18 | M | 286140019800.S | Rúra PP-R D 25x3,5 mm dĺ. 4 m PN 16, systém pre rozvod pitnej, studenej a teplej vody | m | 25
21 | K | 722290215.S | Tlaková skúška vodovodného potrubia hrdlového alebo prírubového do DN 100 | m | 60
22 | K | 722290234.S | Prepláchnutie a dezinfekcia vodovodného potrubia do DN 80 | m | 60
| D | 725 | Zdravotechnika - zariaďovacie predmety
27 | K | 725119401.S | Montáž záchodovej misy keramickej voľne stojacej so šikmým odpadom | ks | 4
28 | M | 642340001230.S | Misa záchodová keramická kombinovaná so šikmým odpadom | ks | 4
29 | M | 554330000200.S | Záchodové sedadlo plastové s poklopom s automatickým pozvoľným sklápaním | ks | 4
30 | K | 725129201.S | Montáž pisoáru keramického bez splachovacej nádrže | ks | 1
31 | M | 642510000100.S | Pisoár keramický | ks | 1
32 | K | 725219401.S | Montáž umývadla keramického na skrutky do muriva, bez výtokovej armatúry | ks | 9
33 | M | 642110000200 | Umývadlo keramické CUBITO, rozmer 50x350x170 mm, biela, JIKA | ks | 8
34 | K | 725291114.S | Montáž doplnkov zariadení kúpeľní a záchodov, madlá | ks | 2
35 | M | 552380012400.S | Madlo nerezové univerzálne pevné | ks | 2
36 | K | 725333360.S | Montáž výlevky keramickej voľne stojacej bez výtokovej armatúry | ks | 1
37 | M | 642710000100.S | Výlevka stojatá keramická s plastovou mrežou | ks | 1
38 | K | 725819401.S | Montáž ventilu rohového s pripojovacou rúrkou G 1/2 | ks | 24
39 | M | 551110020000.S | Guľový ventil rohový, 1/2" - 1/2", s filtrom, chrómovaná mosadz | ks | 24
40 | K | 725829201.S | Montáž batérie umývadlovej a drezovej nástennej pákovej alebo klasickej s mechanickým ovládaním | ks | 9
41 | M | 551450003800.S | Batéria umývadlová stojanková páková | ks | 9
42 | K | 725829801.S | Montáž batérie výlevkovej nástennej pákovej alebo klasickej s mechanickým ovládaním | ks | 1
43 | M | 551450003500.S | Batéria umývadlová nástenná páková | ks | 1
44 | K | 725869301.S | Montáž zápachovej uzávierky pre zariaďovacie predmety, umývadlovej do D 40 mm | ks | 9
45 | M | 551620006400.S | Zápachová uzávierka - sifón pre umývadlá DN 40 | ks | 9
46 | K | 725869350.S | Montáž zápachovej uzávierky pre zariaďovacie predmety, výlevkovej do D 40 mm | ks | 1
47 | M | 551620014000.S | Zápachová uzávierka kolenová d 40/40 mm, pre výlevku | ks | 1
48 | K | 998725104.S | Presun hmôt pre zariaďovacie predmety v objektoch výšky nad 24 do 36 m | t | 0.1
SPOLU

## Neopravnene naklady 2NP
ROZPOČET
Stavba: |  | Neoprávnené náklady 2NP
Objekt:
SO-03 - SO 03 Moderné vzdelávanie v poľnohospodárstve a lesníctve - Centrum celoživotného vzdelávania
Časť:
Miesto: | [5 empty] | Dátum:
Objednávateľ: | [5 empty] | Projektant:
Zhotoviteľ: | [5 empty] | Spracovateľ:
PČ | Typ | Kód | Popis | MJ | Množstvo | J. materiál [EUR] | J. montáž [EUR] | Cena celkom [EUR]
Architektonicko - stavebná časť
| D | 6 | Úpravy povrchov, podlahy, osadenie
1 | K | 611460121.S | Príprava vnútorného podkladu stropov penetráciou základnou | m2 | 116.293
| VV |  | 116,293"pre podkrovie, na sadrokartón" |  | 116.293
2 | K | 611481119.S | Potiahnutie stropov rovných, trámových vnútorných v ploche alebo pruhoch na plnom podklade alebo na podklade s dutinami (pod omietku), sklotextilnou mriežkou s celoplošným prilepením | m2 | 116.293
| VV |  | 9,32*10,94+3,15*4,55"šikmé časti a vodorovné časti strešného plášťa" |  | 116.293
3 | K | 611460381.S | Vnútorná omietka stropov zo suchých zmesí vápennocementová štuková (jemná) hr. 1 mm | m2 | 116.293
| VV |  | 116,293"pre podkrovie, na sadrokartón" |  | 116.293
| D | 763 | Konštrukcie - drevostavby
4 | K | 763115101.S | Priečky sadrokartónové na oceľovú konštrukciu, jednoducho opláštené bez tepelnej izolácie hrúbka priečky 75 mm, CW+UW 50, dosky protipožiarne DF 12,5 mm | m2 | 92.275
| VV |  | 1,1*(11,04*2)"podkrovie" |  | 24.288
| VV |  | 4,73*12+0,38*6+0,45*2+5,12+0,7*2,16+0,32*2,85+0,503"obklady drevených prvkov strechy" |  | 67.987
| VV |  | Súčet |  | 92.275
5 | K | 763115103.S | Priečky sadrokartónové na oceľovú konštrukciu, jednoducho opláštené bez tepelnej izolácie hrúbka priečky 75 mm, CW+UW 50, dosky protipožiarne impregnované DFH2 12,5 mm | m2 | 57.113
| VV |  | 3,76*5+4,98*2+4,55*2,85+2,07*2,85+2,075*1,11+1,69*4,25 |  | 57.113
6 | K | 763132220.S | Podhľady sadrokartónové na dvojúrovňovej oceľovej podkonštrukcií CD+UD, závesný systém, doska protipožiarna DF 15 mm | m2 | 159.4
| VV |  | 3,65*16"pod klieštinami" |  | 58.4
| VV |  | 3,75*16*2-19"pod krokvami" |  | 101
| VV |  | Súčet |  | 159.4
7 | K | 763132420.S | Podhľady sadrokartónové na dvojúrovňovej oceľovej podkonštrukcií CD+UD, závesný systém, doska protipožiarna impregnovaná DFH2 15 mm | m2 | 19.5
| VV |  | (0,9*4+1,6)*3,75 |  | 19.5
8 | K | 763167122.S.1 | Sadrokartónový obklad drevených trámov prierezu 10x14 cm, doska protipožiarna DF 15 mm | m | 19.2
| VV |  | 1,2*(8*2) |  | 19.2
9 | K | 998763301.S | Presun hmôt pre sadrokartónové konštrukcie, výška stavby (objektu) do 7.0 m | t | 6.332
| D | 764 | Konštrukcie klampiarske
10 | K | 766662112.S.1 | Montáž dverového krídla otočného jednokrídlového poldrážkového, do existujúcej, alebo novej zárubne, vrátane kovania | ks | 5
11 | M | 549150000600 | Kľučka dverová 2x, 2x rozeta BB, FAB, nehrdzavejúca oceľ, povrch nerez brúsený, SAPELI | ks | 5
12 | M | 611610000800.S.1 | Dvere vnútorné jednokrídlové, šírka 600-900 mm, protipožiarne (odolnosť podľa PBS-podľa projektu),mechanicky odolné plné | ks | 5
| D | 775 | Podlahy vlysové a parketové
13 | K | 775413120.S | Montáž podlahových soklíkov alebo líšt obvodových skrutkovaním | m | 68
14 | M | 611990002900.S | Lišta soklová MDF, vxš 40x20 mm | m | 68.68
| VV |  | 68*1,01 'Prepočítané koeficientom množstva |  | 68.68
15 | M | 611990003600.S | Roh vnútorný a vonkajší pre lištu soklovú výšky 40 mm | ks | 32.32
| VV |  | 32 |  | 32
| VV |  | 32*1,01 'Prepočítané koeficientom množstva |  | 32.32
16 | K | 775550110.S | Montáž podlahy z laminátových a drevených parkiet položená voľne spoj click | m2 | 97.34
| VV |  | 97.34 |  | 97.34
17 | M | 611980003080.S | Podlaha laminátová, hrúbka 10 mm | m2 | 99.28
| VV |  | 97,34*1,02 'Prepočítané koeficientom množstva |  | 99.28
18 | K | 775592110.S | Montáž podložky vyrovnávacej a tlmiacej pod plávajúce podlahy penovej hr. 2 mm | m2 | 97.34
19 | M | 283230008500.S | Podložka z penového PE pod plávajúce podlahy, hr. 2 mm | m2 | 100.26
| VV |  | 97,34*1,03 'Prepočítané koeficientom množstva |  | 100.26
20 | K | 998775102.S | Presun hmôt pre podlahy vlysové a parketové v objektoch výšky nad 6 do 12 m | t | 1.397
| D | 776 | Podlahy povlakové
21 | K | 776420010.S | Lepenie podlahových soklíkov z PVC | m | 27.6
| VV |  | 0,9*8+1,6*8+2,2*2+1,6*2"WC, upratovačka" |  | 27.6
22 | M | 284110002100.S | Podlaha PVC homogénna, hrúbka do 2,5 mm | m2 | 2.04
| VV |  | 20*0,102 'Prepočítané koeficientom množstva |  | 2.04
23 | K | 776541100.S | Zhotovenie povlakových podláh PVC heterogénnych lepením v pásoch | m2 | 16.5
24 | M | 284110000630.S | Podlaha PVC heterogénna protišmyková, hrúbka do 2,5 mm | m2 | 16.99
| VV |  | 16,5*1,03 'Prepočítané koeficientom množstva |  | 16.99
25 | K | 776990100.S.1 | Príprava podkladu pred kladením povlakovýck podláh, podľa tech.listu dodávateľa podlahoviny | m2 | 16.99
26 | K | 998776102.S | Presun hmôt pre podlahy povlakové v objektoch výšky nad 6 do 12 m | t | 0.089
| D | 781 | Obklady
27 | K | 781441159.S | Montáž obkladov vnútorných stien z obkladačiek kladených do malty v obmedzenom priestore veľ. 300 x 600 mm | m2 | 35.5
28 | M | 597640001800.S | Obkladačky keramické lxvxhr 298x598x10 mm | m2 | 36
29 | K | 998781101.S | Presun hmôt pre obklady keramické v objektoch výšky do 6 m | t | 2.1
| D | 784 | Maľby
30 | K | 784452261.S | Maľby z maliarskych zmesí na vodnej báze, ručne nanášané, jednonásobné základné na podklad jemnozrnný do výšky 3,80 m | m2 | 116.293
| VV |  | 116,293"strop podkrovie" |  | 116.293
31 | K | 784452361.S | Maľby z maliarskych zmesí na vodnej báze, ručne nanášané, jednonásobné tónované na podklad jemnozrnný do výšky 3,80 m | m2 | 116.293
Vykurovanie
32 | PSV | 735154243.S | Montáž vykurovacieho telesa panelového trojradového výšky 600 mm/ dĺžky 1400-1800 mm | ks | 6
33 | PSV | 484530039000.S | Teleso vykurovacie doskové trojradové oceľové, vxlxhĺ 600x1800x155 mm, pripojenie pravé spodné | ks | 6
34 | PSV | 735154241.S | Montáž vykurovacieho telesa panelového trojradového výšky 600 mm/ dĺžky 700-900 mm | ks | 3
35 | PSV | 484530048222.S | Teleso vykurovacie doskové trojradové oceľové, vxlxhĺ 600x800x155 mm s bočným pripojením | ks | 3
36 | PSV | 735154240.S | Montáž vykurovacieho telesa panelového trojradového výšky 600 mm/ dĺžky 400-600 mm | ks | 2
37 | PSV | 484530048216.S | Teleso vykurovacie doskové trojradové oceľové, vxlxhĺ 600x600x155 mm s bočným pripojením | ks | 2
38 | K | 734209112.S | Montáž závitovej armatúry s 2 závitmi do G 1/2 | ks | 22
39 | M | 551210026500.S | Ventil radiátorový priamy V 4232 1/2" s nastaviteľnou reguláciou, k armaturám pre ústredné vykurovanie | ks | 11
40 | M | 551210027200.S | Ventil radiátorový priamy V 4262 1/2" s nastaviteľnou reguláciou, k armaturám pre ústredné vykurovanie | ks | 11
41 | K | 734223208.S | Montáž termostatickej hlavice kvapalinovej jednoduchej | ks | 11
42 | M | 551280001400.S | Termostatická hlavica kvapalinová so vstavaným snímačom | ks | 11
43 | K | 733120819.S | Demontáž potrubia z oceľových rúrok hladkých do D 35, -0,00473t | m | 45
44 | K | 733125006.S | Potrubie z uhlíkovej ocele spájané lisovaním 18x1,2, resp. oceľové poturbie zvárané | m | 20
45 | K | 733125012.S | Potrubie z uhlíkovej ocele spájané lisovaním 28x1,5, resp. oceľové potrubie zvárané | m | 25
46 | K | 733125015.S | Potrubie z uhlíkovej ocele spájané lisovaním 35x1,5, resp. oceľové potrubie zvárané | m | 50
Elektroinštalácia
47 | M | 210110041.S | Spínač polozapustený a zapustený vrátane zapojenia jednopólový - radenie 1 | ks | 5
48 | M-nosný materiál | 345340004500.S | Prístroj spínača, radenie 1,1So | ks | 5
49 | M-nosný materiál | 345350001500.S | Kryt spínača | ks | 5
50 | M-nosný materiál | 345350002300.S | Rámček 1-násobný | ks | 5
51 | M | 210110045.S | Spínač polozapustený a zapustený vrátane zapojenia stried.prep.- radenie 6 | ks | 2
52 | M-nosný materiál | 345330003510.S1 | Prepínač striedavý polozapustený a zapustený, radenie č.6 dvojitý | ks | 2
53 | M-nosný materiál | 345330003510.S | Prepínač striedavý polozapustený a zapustený, radenie č.6 | ks | 2
54 | M-nosný materiál | 345350004320.S | Rámik jednoduchý pre spínače a zásuvky | ks | 2
55 | M | 210111004.S | Zásuvka vstavaná 230 V / 16A vrátane zapojenia, vyhotovenie 3P | ks | 15
56 | M-nosný materiál | 345520000450.S | Zásuvka dvojnásobná polozapustená, radenie 2x(2P+PE), komplet | ks | 12
57 | M-nosný materiál | 345520000430.S | Zásuvka jednonásobná polozapustená, radenie 2P+PE, komplet | ks | 3
58 | M-nosný materiál | 348150000100.S | Svietidlo núdzové žiarivkové 100 lm, 6,4 V bat. | ks | 5
59 | M | 210201915.S | Montáž svietidla interiérového na strop do 1,5 kg | ks | 24
60 | M | 348420000200.S | Svietidlo 34W, IP=40, D=280 mm, celoplastové | ks | 6
61 | M | 348130002400.S | LED panel 600x600 mm, 25W | ks | 12
62 |  | 348120002300.S2 | LED svietidlo, 12 W | ks | 6
63 | M | 210881075.S | Kábel bezhalogénový, medený uložený pevne N2XH 0,6/1,0 kV 3x1,5 | m | 340
64 | M-nosný materiál | 341610014300.S | Kábel medený bezhalogenový N2XH-J 3x1,5 mm2 RE | m | 200
65 | M-nosný materiál | 341610013700.S | Kábel medený bezhalogenový N2XH-O 3x1,5 mm2 RE | m | 140
66 | M | 210881076.S | Kábel bezhalogénový, medený uložený pevne N2XH 0,6/1,0 kV 3x2,5 | m | 210
67 | M-nosný materiál | 341610014400.S | Kábel medený bezhalogenový N2XH-J 3x2,5 mm2 RE | m | 210
Zdravotechnika
68 | M | 283310001100.S | Izolačná PE trubica dxhr. 18x9 mm, nadrezaná, na izolovanie rozvodov vody, kúrenia, zdravotechniky | m | 25
69 | K | 721172109.S | Potrubie z PVC - U odpadové zvislé hrdlové Dxt 110x2,2 mm | m | 4
70 | K | 721173204.S | Potrubie z PVC - U odpadné pripájacie D 40 mm | m | 6
71 | K | 721173205.S | Potrubie z PVC - U odpadné pripájacie D 50 mm | m | 10
72 | K | 722172327.S | Montáž vodovodného PP-R potrubia polyfúznym zváraním PN 16 D 16 mm | m | 25
73 | M | 286140019600.S | Rúra PP-R D 16x2,2 mm dĺ. 4 m PN 16, systém pre rozvod pitnej, studenej a teplej vody | m | 25
74 | K | 725119401.S | Montáž záchodovej misy keramickej voľne stojacej so šikmým odpadom | ks | 2
75 | M | 642340001230.S | Misa záchodová keramická kombinovaná so šikmým odpadom | ks | 2
76 | M | 554330000200.S | Záchodové sedadlo plastové s poklopom s automatickým pozvoľným sklápaním | ks | 2
77 | K | 725219401.S | Montáž umývadla keramického na skrutky do muriva, bez výtokovej armatúry | ks | 2
78 | M | 642110000200 | Umývadlo keramické CUBITO, rozmer 50x350x170 mm, biela, JIKA | ks | 2
79 | K | 725333360.S | Montáž výlevky keramickej voľne stojacej bez výtokovej armatúry | ks | 1
80 | M | 642710000100.S | Výlevka stojatá keramická s plastovou mrežou | ks | 1
81 | K | 725819401.S | Montáž ventilu rohového s pripojovacou rúrkou G 1/2 | ks | 7
82 | M | 551110020000.S | Guľový ventil rohový, 1/2" - 1/2", s filtrom, chrómovaná mosadz | ks | 7
83 | K | 725829201.S | Montáž batérie umývadlovej a drezovej nástennej pákovej alebo klasickej s mechanickým ovládaním | ks | 2
84 | M | 551450003800.S | Batéria umývadlová stojanková páková | ks | 2
85 | K | 725829801.S | Montáž batérie výlevkovej nástennej pákovej alebo klasickej s mechanickým ovládaním | ks | 1
86 | M | 551450003500.S | Batéria umývadlová nástenná páková | ks | 1
87 | K | 725869301.S | Montáž zápachovej uzávierky pre zariaďovacie predmety, umývadlovej do D 40 mm | ks | 2
88 | M | 551620006400.S | Zápachová uzávierka - sifón pre umývadlá DN 40 | ks | 2
89 | K | 725869350.S | Montáž zápachovej uzávierky pre zariaďovacie predmety, výlevkovej do D 40 mm | ks | 1
90 | M | 551620014000.S | Zápachová uzávierka kolenová d 40/40 mm, pre výlevku | ks | 1
SPOLU