## Predmetom zákazky je nákup 50
Predmetom zákazky je nákup 50 ks terénnych automobilov pick-up 4x4 double cab pre HaZZ. Podrobná technická špecifikácia je v ďalších hárkoch tohto dokumentu.
Automobil musí spĺňať všetky požiadavky na verejného obstarávateľa. Všetky požiadavky na predmet zákazky sú v súťažných podkladoch stanovené ako minimálne pokiaľ pri konkrétnej požiadavke nie je výslovne uvedená presná hodnota alebo je explicitne uvedené, že ide o maximálnu hodnotu.
Verejný obstarávateľ požaduje, aby ponúkaný automobil splňal okrem výbavy a špecifikácie stanovenej v týchto súťažných podkladoch aj minimálny stupeň výbavy dostupnej pre bežného spotrebiteľa v Slovenskej republike.

## Automobil_špecifikácia
Príloha č. 1
Názov zákazky: Terénny automobil pick-up 4x4 double cab
Opis predmetu zákazky
Názov predmetu zákazky: |  |  | Terénny automobil pick-up 4x4 double cab
Maximálne požadované množstvo: |  |  | 50 ks
Identifikačné údaje ponúkaného vozidla:
Značka / typové označenie /obchodný názov ponúkaného vozidla, resp. podvozku a nadstavby
Uchádzač je povinný uviesť požadované informácie v stĺpcoch č. 1, údaje v stĺpci č. 3 vypĺňa, ak je to relevantné. Uchádzačom ponúkané vozidlo musí SPĽŇAŤ všetky požiadavky verejného obstarávateľa v plnom požadovanom rozsahu.
Terénny automobil pick-up 4x4 double cab |  |  | Uchádzač do stĺpca č. 1 uvedie ku každej požiadavke parametre ponúkaného vozidla |  | Uchádzač do stĺpca č. 2 uvedie ku každej požiadavke presný názov predloženého dokladu, v ktorom sa nachádzajú informácie na základe ktorých môže verejný obstarávateľ vyhodnotiť parametre uvedené v stĺpci č. 1 | POZNÁMKA
|  |  | (áno / nie, resp. konkrétnu hodnotu) v súlade so stĺpcom "Požadovaný formát ponúkaných parametrov" |  | (napr. názov katalógu, produktového listu, potvrdenia od výrobcu, návrh kúpnej zmluvy, fotografie, resp. názov iného predloženého dokladu) | (napr. doplňujúce informácie k uvedeným parametrom a pod.)
P. č. | Parameter (požadovaná špecifikácia platí pre 1 ks vozidla) | Požadovaná hodnota parametra | Požadovaný formát ponúkaných parametrov | 1. TU UVEĎTE číselnú hodnotu | 2. | 3.
Všeobecné požiadavky
1 | Všetky automobily musia byť nové, nepoužívané s údajom na počítadle km nie vyšším ako 40 km. | Áno | áno/nie
2 | Záruka začína plynúť odo dňa prevzatia tovaru kupujúcim (od dátumu predaja uvedeného na preberacom - odovzdávacom protokole). | Áno | áno/nie
3 | Všetky automobily musia mať rovnaký model kategórie s karosériou AF viacúčelové vozidlo podľa nariadenia európskeho parlamentu a rady (EÚ) 2018/858 | Áno | áno/nie
4 | Automobily musia byť z aktuálneho modelového portfólia výrobcu a nesmú byť vyrobené viac ako 10 mesiacov pred momentom dodania. | Áno | áno/nie
Farebné vyhotovenie
5 | Farba vozidla | RAL 3000 alebo obdobná červená | áno/nie
Podvozok a motorová časť vozidla
6 | Automobily kategórie N1 typu Pick up (double cab s oddeleným nákladným priestorom) | Áno | áno/nie
7 | Počet miest na sedenie | 5 (presne) | uveďte hodnotu
8 | Palivo | diesel | áno/nie
9 | Objem motora | min. 2980 cm3 | uveďte hodnotu
10 | Počet valcov | min. 6 | áno/nie
11 | Maximálny výkon | min. 150 kW | uveďte hodnotu
12 | Maximálny krútiaci moment | min. 590 Nm | uveďte hodnotu
13 | Pohon | 4x4 | áno/nie
14 | Prepínateľná voľba jazdných režimov | min. klzký povrch, blato, piesok, ťahanie (alebo primeraný ekvivalent) | áno/nie
15 | Uzávierka zadného diferenciálu | áno, s ochranou motora a prevodovky | áno/nie
16 | Palivová nádrž | min. 80 l | uveďte hodnotu
17 | Prevodovka | automatická | áno/nie
18 | Maximálna rýchlosť | min. 160 km/h | uveďte hodnotu
19 | Rázvor vozidla | min. 3 200 mm | uveďte hodnotu
20 | Svetlá výška | min. 235 mm | uveďte hodnotu
21 | Hĺbka brodenia vody | min. 800 mm | uveďte hodnotu
22 | Predný nájazdový uhol | min. 30° | uveďte hodnotu
23 | Zadný nájazdový uhol (s ťažným zariadením) | min. 23° | uveďte hodnotu
24 | Asistent rozjazdu do kopca a z kopca (alebo ekvivalent ) | Áno | áno/nie
25 | Dĺžka nákladného priestoru | min. 1600 mm | uveďte hodnotu
26 | Obloženie stien a podlahy nákladného priestoru (vaňa - alebo ekvivalent) | Áno | áno/nie
27 | Kotviace lišty na vnútornej bočnej strane nákladného priestoru + posuvné kotviace oká min. 4 ks | Áno | áno/nie
28 | Užitočné zaťaženie | min. 950 kg | áno/nie
29 | Ťažné zariadenie | ISO50 | áno/nie
30 | Maximálna hmostnosť prívesu brzdený | min. 3500 kg | áno/nie
31 | Maximálne hmotnosť prívesu nebrzdený | min. 750 kg | áno/nie
32 | Tmavé okná od B stĺpika | Áno | áno/nie
33 | Elektrická zásuvka 12V | min. 2x | áno/nie
34 | Zásuvka 230/400W v 2.rade | Áno | áno/nie
35 | Zásuvka 230/400W v nákladnom priestore | Áno | áno/nie
36 | Spínače na periférne zariadenia umiestnené v stropnej konzole | Áno | áno/nie
37 | Automatická klimatizácia | Áno | áno/nie
38 | Strešné lyžiny | Áno | áno/nie
39 | Predný a zadný parkovací senzor | Áno | áno/nie
40 | Zadná parkovacia kamera | Áno | áno/nie
41 | Airbagy min. predné a bočné, hlavové predné a zadné | Áno | áno/nie
42 | Alarm | Áno | áno/nie
43 | Predné hmlové svetlá alebo ekvivalent | Áno | áno/nie
44 | Navigácia ( minimálne externá navigácia ) | Áno | áno/nie
45 | Povinná výstroj a výbava stanovená pre daný druh vozidla (v zmysle zákona č. 106/2018 Z.z., resp. vyhlášky č. 134/2018 Z.z.) - homologizovaný prenosný výstražný trojuholník, lekárnička s ťažným lanom | Áno | áno/nie
46 | Set 4 ks originálnych hliníkových diskov kolies min. 17" so sadou letných pneumatík "All-Terrain". | Áno | áno/nie
47 | Zliatinové rezervné koleso - plnohodnotná rezerva | Áno | áno/nie
48 | Set 4 ks originálnych hliníkových diskov kolies min. 17" so sadou zimných pneumatík | Áno | áno/nie
49 | Záruka na vozidlo min. 5 rokov / min. 150 000 km (uplatniteľná minimálne v 2 servisných strediskach v Bratislava a Košice) | Áno | áno/nie
50 | Servis - náklady na výrobcom predpísanú údržbu (pravidelné servisné prehliadky podľa pokynov výrobcu, materiál + cena normovanej práce v autorizovanom servise) min. 5 rokov / min. 150 000 km (uplatniteľná minimálne v 2 servisných strediskach v Bratislava a Košice) | Áno | áno/nie

## Štrukturovaný rozpočet
Štrukturovaný rozpočet
p.č. | Názov položky | poznámka | Počet | jednotková cena v eur bez DPH | jednotková cena v eur s DPH | celková cena v eur s DPH
1 | Terénny automobil pick-up 4x4 double cab | cena bez položky 50 - Servis (pravidelné servisné prehliadky podľa pokynov výrobcu) na vozidlo min. 5 rokov / min. 150 000 km | 50 | 0 |  | 0
2 | Servis (pravidelné servisné prehliadky podľa pokynov výrobcu) na vozidlo min. 5 rokov / min. 150 000 km |  | 50 | 0 |  | 0
5 | Záruka na vozidlo min. 5 rokov / min. 150 000 km (uplatniteľná v ktoromkoľvek autorizovanom servisnom stredisku) |  | 50 | 0 |  | 0
Celková cena za predmet zákazky v eur s DPH | [5 empty] | 0