## Prehľad smerových pomerov
Oprava železničného zvršku v úseku ŽST Alekšince-ŽST Hlohovec, km 10,449-22,351
Prehľad smerových pomerov
Základné údaje ISI | [6 empty] | Neúsekové informácie koľaje | [6 empty] | Smerové pomery | [5 empty] | Oblúk | [7 empty] | Kružnicová časť |  |  | Prechodnica 1 |  |  |  | Prechodnica 2 |  |  |  | Vzostupnica 1 | [5 empty] | Vzostupnica 2 | [5 empty] | Prevýšenie
OR | SMSÚ | TU | DU | Názov DU | Kategória trate | Rozchod | Triediaci znak | Popis triediaceho znaku | Číslo koľaje | Index koľaje | Km od | Km do | Dĺžka [m] | Km od | Km do | Dĺžka [m] | Abnormalita [m] | Typ | Dátum poslednej zmeny | Km od | Km do | Dĺžka (DO) [m] | Smer oblúka | Polomer [m] | Prevýšenie [mm] | Rozšírenie [mm] | Projektovaná rýchlosť [km/h] | Km od | Km do | Dĺžka (do) [m] | Km od | Km do | Dĺžka [m] | Tvar | Km od | Km do | Dĺžka [m] | Tvar | Km od | Km do | Dĺžka [m] | Tvar | Súčiniteľ sklonu [V] | Hodnota súčiniteľa sklonu | Km od | Km do | Dĺžka [m] | Tvar | Súčiniteľ sklonu [V] | Hodnota súčiniteľa sklonu | Typ prevýšenia | Nedostatok (I) [mm] | Prebytok (E) [mm] | Dátum poslednej zmeny - Oblúk | Poznámka
280000 | 283104 | 3081 | 06 | ŽST Alekšince <==> ŽST Rišňovce | III. | 1435 mm | 1 | Hlavné koľaje - započítavané | 1 |  | 10.449 | 13.761 | 3312 | 10.449 | 10.8332 | 384.17 |  | Priama koľaj | 2011-12-06 09:21
280000 | 283104 | 3081 | 06 | ŽST Alekšince <==> ŽST Rišňovce | III. | 1435 mm | 1 | Hlavné koľaje - započítavané | 1 |  | 10.449 | 13.761 | 3312 | 10.8332 | 11.0473 | 214.1 |  | Oblúk s prechodnicami a vzostupnicami | 2011-12-06 09:22 | 10.8332 | 11.0473 | 214.1 | Vpravo | 1500 | 20 | 0 | 90 | 10.8862 | 10.9943 | 108.08 | 10.8332 | 10.8862 | 53.01 | Kubická parabola | 10.9943 | 11.0473 | 53.01 | Kubická parabola | 10.8332 | 10.8862 | 53.01 | Lineárna | 13.69 | 1232.1 | 10.9943 | 11.0473 | 53.01 | Lineárna | 13.69 | 1232.1 | Nižšie | 0 | 0 | 2015-06-16 09:37
280000 | 283104 | 3081 | 06 | ŽST Alekšince <==> ŽST Rišňovce | III. | 1435 mm | 1 | Hlavné koľaje - započítavané | 1 |  | 10.449 | 13.761 | 3312 | 11.0473 | 11.3276 | 280.33 |  | Priama koľaj | 2011-12-06 09:27
280000 | 283104 | 3081 | 06 | ŽST Alekšince <==> ŽST Rišňovce | III. | 1435 mm | 1 | Hlavné koľaje - započítavané | 1 |  | 10.449 | 13.761 | 3312 | 11.3276 | 11.5905 | 262.9 |  | Oblúk s prechodnicami a vzostupnicami | 2011-12-06 09:28 | 11.3276 | 11.5905 | 262.9 | Vľavo | 700 | 99 | 0 | 90 | 11.4417 | 11.4764 | 34.75 | 11.3276 | 11.4417 | 114.07 | Kubická parabola | 11.4764 | 11.5905 | 114.08 | Kubická parabola | 11.3276 | 11.4417 | 114.07 | Lineárna | 13.61 | 1225 | 11.4764 | 11.5905 | 114.08 | Lineárna | 13.61 | 1225 | Nižšie | 0 | 0 | 2015-06-16 09:37
280000 | 283104 | 3081 | 06 | ŽST Alekšince <==> ŽST Rišňovce | III. | 1435 mm | 1 | Hlavné koľaje - započítavané | 1 |  | 10.449 | 13.761 | 3312 | 11.5905 | 11.6361 | 45.63 |  | Priama koľaj | 2011-12-06 09:33
280000 | 283104 | 3081 | 06 | ŽST Alekšince <==> ŽST Rišňovce | III. | 1435 mm | 1 | Hlavné koľaje - započítavané | 1 |  | 10.449 | 13.761 | 3312 | 11.6361 | 12.0655 | 429.38 |  | Oblúk s prechodnicami a vzostupnicami | 2011-12-06 09:33 | 11.6361 | 12.0655 | 429.38 | Vpravo | 704 | 99 | 0 | 90 | 11.7502 | 11.9514 | 201.23 | 11.6361 | 11.7502 | 114.07 | Kubická parabola | 11.9514 | 12.0655 | 114.08 | Kubická parabola | 11.6361 | 11.7502 | 114.07 | Lineárna | 13.61 | 1225 | 11.9514 | 12.0655 | 114.08 | Lineárna | 13.61 | 1225 | Nižšie | 0 | 0 | 2015-06-16 09:38
280000 | 283104 | 3081 | 06 | ŽST Alekšince <==> ŽST Rišňovce | III. | 1435 mm | 1 | Hlavné koľaje - započítavané | 1 |  | 10.449 | 13.761 | 3312 | 12.0655 | 12.866 | 800.52 |  | Priama koľaj | 2015-10-09 10:03
280000 | 283104 | 3081 | 06 | ŽST Alekšince <==> ŽST Rišňovce | III. | 1435 mm | 1 | Hlavné koľaje - započítavané | 1 |  | 10.449 | 13.761 | 3312 | 12.866 | 13.2696 | 403.61 |  | Oblúk s prechodnicami a vzostupnicami | 2011-12-06 09:38 | 12.866 | 13.2696 | 403.61 | Vľavo | 500 | 140 | 0 | 90 | 13.0164 | 13.1193 | 102.94 | 12.866 | 13.0164 | 150.34 | Kubická parabola | 13.1193 | 13.2696 | 150.33 | Kubická parabola | 12.866 | 13.0164 | 150.34 | Lineárna | 15.14 | 1363 | 13.1193 | 13.2696 | 150.33 | Lineárna | 15.14 | 1363 | Znížené | 0 | 0 | 2015-06-16 09:38
280000 | 283104 | 3081 | 06 | ŽST Alekšince <==> ŽST Rišňovce | III. | 1435 mm | 1 | Hlavné koľaje - započítavané | 1 |  | 10.449 | 13.761 | 3312 | 13.2696 | 13.7376 | 467.99 |  | Oblúk s prechodnicami a vzostupnicami | 2011-12-06 09:42 | 13.2696 | 13.7376 | 467.99 | Vpravo | 500 | 140 | 0 | 90 | 13.4182 | 13.5891 | 170.93 | 13.2696 | 13.4182 | 148.53 | Kubická parabola | 13.5891 | 13.7376 | 148.53 | Kubická parabola | 13.2696 | 13.4182 | 148.53 | Lineárna | 14.97 | 1347 | 13.5891 | 13.7376 | 148.53 | Lineárna | 14.97 | 1347 | Znížené | 0 | 0 | 2015-06-16 09:38
280000 | 283104 | 3081 | 06 | ŽST Alekšince <==> ŽST Rišňovce | III. | 1435 mm | 1 | Hlavné koľaje - započítavané | 1 |  | 10.449 | 13.761 | 3312 | 13.7376 | 13.761 | 23.37 |  | Priama koľaj | 2015-10-09 10:04
280000 | 283104 | 3081 | 07 | ŽST Rišňovce | III. | 1435 mm | 1 | Hlavné koľaje - započítavané | 1 |  | 13.761 | 14.633 | 861.32 | 13.761 | 13.9015 | 129.83 | -10.68 | Priama koľaj | 2011-12-06 09:44
280000 | 283104 | 3081 | 07 | ŽST Rišňovce | III. | 1435 mm | 1 | Hlavné koľaje - započítavané | 1 |  | 13.761 | 14.633 | 861.32 | 13.9015 | 14.0456 | 144.1 |  | Oblúk s prechodnicami a vzostupnicami | 2012-11-14 14:05 | 13.9015 | 14.0456 | 144.1 | Vpravo | 1550 | 20 | 0 | 100 | 13.9295 | 14.0176 | 88.1 | 13.9015 | 13.9295 | 28 | Kubická parabola | 14.0176 | 14.0456 | 28 | Kubická parabola | 13.9015 | 13.9295 | 28 | Lineárna | 14 | 1400 | 14.0176 | 14.0456 | 28 | Lineárna | 14 | 1400 | Znížené | 0 | 0 | 2015-06-16 09:38
280000 | 283104 | 3081 | 07 | ŽST Rišňovce | III. | 1435 mm | 1 | Hlavné koľaje - započítavané | 1 |  | 13.761 | 14.633 | 861.32 | 14.0456 | 14.4012 | 355.56 |  | Priama koľaj | 2011-12-06 09:47
280000 | 283104 | 3081 | 07 | ŽST Rišňovce | III. | 1435 mm | 1 | Hlavné koľaje - započítavané | 1 |  | 13.761 | 14.633 | 861.32 | 14.4012 | 14.5175 | 116.36 |  | Oblúk s prechodnicami bez vzostupníc | 2011-12-06 09:48 | 14.4012 | 14.5175 | 116.36 | Vpravo | 2000 | 0 | 0 | 100 | 14.4412 | 14.4775 | 36.36 | 14.4012 | 14.4412 | 40 | Kubická parabola | 14.4775 | 14.5175 | 40 | Kubická parabola | 14.4012 | 14.4012 | 0 |  | 0 | 0 | 14.5175 | 14.5175 | 0 |  | 0 | 0 | Znížené | 0 | 0 | 2015-06-16 09:38
280000 | 283104 | 3081 | 07 | ŽST Rišňovce | III. | 1435 mm | 1 | Hlavné koľaje - započítavané | 1 |  | 13.761 | 14.633 | 861.32 | 14.5175 | 14.633 | 115.47 |  | Priama koľaj | 2011-12-06 09:49
280000 | 283104 | 3081 | 07 | ŽST Rišňovce | III. | 1435 mm | 3 | Staničné koľaje | 2 |  | 13.761 | 14.594 | 822.32 | 13.761 | 14.594 | 822.32 | -10.68 | Priama koľaj | 2016-05-02 14:13
280000 | 283104 | 3081 | 07 | ŽST Rišňovce | III. | 1435 mm | 3 | Staničné koľaje | 3 |  | 13.781 | 14.56 | 768.32 | 13.781 | 14.56 | 768.32 | -10.68 | Priama koľaj | 2016-05-02 14:13
280000 | 283104 | 3081 | 07 | ŽST Rišňovce | III. | 1435 mm | 3 | Staničné koľaje | 4 |  | 13.787 | 14.554 | 756.32 | 13.787 | 14.554 | 756.32 | -10.68 | Priama koľaj | 2016-05-02 14:13
280000 | 283104 | 3081 | 07 | ŽST Rišňovce | III. | 1435 mm | 3 | Staničné koľaje | 5 |  | 13.814 | 14.506 | 692 | 13.814 | 14.506 | 692 |  | Priama koľaj | 2016-05-02 14:14
280000 | 283104 | 3081 | 08 | ŽST Rišňovce <==> ŽST Hlohovec | III. | 1435 mm | 1 | Hlavné koľaje - započítavané | 1 |  | 14.633 | 22.351 | 7724.23 | 14.633 | 14.7346 | 101.63 |  | Priama koľaj | 2011-12-06 09:50
280000 | 283104 | 3081 | 08 | ŽST Rišňovce <==> ŽST Hlohovec | III. | 1435 mm | 1 | Hlavné koľaje - započítavané | 1 |  | 14.633 | 22.351 | 7724.23 | 14.7346 | 14.9143 | 179.69 |  | Oblúk s prechodnicami bez vzostupníc | 2011-12-06 09:50 | 14.7346 | 14.9143 | 179.69 | Vpravo | 2100 | 0 | 0 | 100 | 14.7746 | 14.8743 | 99.69 | 14.7346 | 14.7746 | 40 | Kubická parabola | 14.8743 | 14.9143 | 40 | Kubická parabola | 14.7346 | 14.7346 | 0 |  | 0 | 0 | 14.9143 | 14.9143 | 0 |  | 0 | 0 | Znížené | 0 | 0 | 2015-06-16 09:38
280000 | 283104 | 3081 | 08 | ŽST Rišňovce <==> ŽST Hlohovec | III. | 1435 mm | 1 | Hlavné koľaje - započítavané | 1 |  | 14.633 | 22.351 | 7724.23 | 14.9143 | 16.5061 | 1591.74 |  | Priama koľaj | 2011-12-06 09:53
280000 | 283104 | 3081 | 08 | ŽST Rišňovce <==> ŽST Hlohovec | III. | 1435 mm | 1 | Hlavné koľaje - započítavané | 1 |  | 14.633 | 22.351 | 7724.23 | 16.5061 | 16.7168 | 210.73 |  | Oblúk s prechodnicami a vzostupnicami | 2011-12-06 09:54 | 16.5061 | 16.7168 | 210.73 | Vpravo | 1500 | 20 | 0 | 100 | 16.5591 | 16.6638 | 104.7 | 16.5061 | 16.5591 | 53.02 | Kubická parabola | 16.6638 | 16.7168 | 53.01 | Kubická parabola | 16.5061 | 16.5591 | 53.02 | Lineárna | 10 | 1000 | 16.6638 | 16.7168 | 53.01 | Lineárna | 10 | 1000 | Znížené | 0 | 0 | 2015-06-16 09:39
280000 | 283104 | 3081 | 08 | ŽST Rišňovce <==> ŽST Hlohovec | III. | 1435 mm | 1 | Hlavné koľaje - započítavané | 1 |  | 14.633 | 22.351 | 7724.23 | 16.7168 | 18.8453 | 2134.72 | 6.23 | Priama koľaj | 2011-12-06 09:57
280000 | 283104 | 3081 | 08 | ŽST Rišňovce <==> ŽST Hlohovec | III. | 1435 mm | 1 | Hlavné koľaje - započítavané | 1 |  | 14.633 | 22.351 | 7724.23 | 18.8453 | 18.9618 | 116.48 |  | Oblúk bez prechodníc a vzostupníc | 2011-12-06 09:59 | 18.8453 | 18.9618 | 116.48 | Vľavo | 3100 | 0 | 0 | 100 | 18.8453 | 18.9618 | 116.48 | 18.8453 | 18.8453 | 0 |  | 18.9618 | 18.9618 | 0 |  | 18.8453 | 18.8453 | 0 |  | 0 | 0 | 18.9618 | 18.9618 | 0 |  | 0 | 0 |  | 0 | 0 | 2015-06-16 09:39
280000 | 283104 | 3081 | 08 | ŽST Rišňovce <==> ŽST Hlohovec | III. | 1435 mm | 1 | Hlavné koľaje - započítavané | 1 |  | 14.633 | 22.351 | 7724.23 | 18.9618 | 19.8313 | 869.58 |  | Priama koľaj | 2011-12-06 10:00
280000 | 283104 | 3081 | 08 | ŽST Rišňovce <==> ŽST Hlohovec | III. | 1435 mm | 1 | Hlavné koľaje - započítavané | 1 |  | 14.633 | 22.351 | 7724.23 | 19.8313 | 20.0372 | 205.81 |  | Oblúk s prechodnicami a vzostupnicami | 2011-12-06 10:00 | 19.8313 | 20.0372 | 205.81 | Vľavo | 1000 | 80 | 0 | 100 | 19.9113 | 19.9571 | 45.79 | 19.8313 | 19.9113 | 80.01 | Kubická parabola | 19.9571 | 20.0372 | 80.01 | Kubická parabola | 19.8313 | 19.9113 | 80.01 | Lineárna | 10 | 1000 | 19.9571 | 20.0372 | 80.01 | Lineárna | 10 | 1000 | Nižšie | 0 | 0 | 2015-06-16 09:39
280000 | 283104 | 3081 | 08 | ŽST Rišňovce <==> ŽST Hlohovec | III. | 1435 mm | 1 | Hlavné koľaje - započítavané | 1 |  | 14.633 | 22.351 | 7724.23 | 20.0372 | 20.2211 | 183.9 |  | Priama koľaj | 2011-12-06 10:02
280000 | 283104 | 3081 | 08 | ŽST Rišňovce <==> ŽST Hlohovec | III. | 1435 mm | 1 | Hlavné koľaje - započítavané | 1 |  | 14.633 | 22.351 | 7724.23 | 20.2211 | 20.4751 | 254.04 |  | Oblúk s prechodnicami a vzostupnicami | 2011-12-06 10:03 | 20.2211 | 20.4751 | 254.04 | Vpravo | 1000 | 48 | 0 | 100 | 20.3011 | 20.3951 | 94.02 | 20.2211 | 20.3011 | 80.01 | Kubická parabola | 20.3951 | 20.4751 | 80.01 | Kubická parabola | 20.2211 | 20.3011 | 80.01 | Lineárna | 10 | 1000 | 20.3951 | 20.4751 | 80.01 | Lineárna | 10 | 1000 | Nižšie | 0 | 0 | 2015-06-16 09:39
280000 | 283104 | 3081 | 08 | ŽST Rišňovce <==> ŽST Hlohovec | III. | 1435 mm | 1 | Hlavné koľaje - započítavané | 1 |  | 14.633 | 22.351 | 7724.23 | 20.4751 | 21.995 | 1519.91 |  | Priama koľaj | 2011-12-06 10:06
280000 | 283104 | 3081 | 08 | ŽST Rišňovce <==> ŽST Hlohovec | III. | 1435 mm | 1 | Hlavné koľaje - započítavané | 1 |  | 14.633 | 22.351 | 7724.23 | 21.995 | 22.1972 | 202.17 |  | Oblúk s prechodnicami a vzostupnicami | 2011-12-06 10:07 | 21.995 | 22.1972 | 202.17 | Vľavo | 1000 | 33 | 0 | 100 | 22.075 | 22.1172 | 42.15 | 21.995 | 22.075 | 80.01 | Kubická parabola | 22.1172 | 22.1972 | 80.01 | Kubická parabola | 21.995 | 22.075 | 80.01 | Lineárna | 13.3 | 1330 | 22.1172 | 22.1972 | 80.01 | Lineárna | 13.3 | 1330 | Znížené | 0 | 0 | 2015-06-16 09:39
280000 | 283104 | 3081 | 08 | ŽST Rišňovce <==> ŽST Hlohovec | III. | 1435 mm | 1 | Hlavné koľaje - započítavané | 1 |  | 14.633 | 22.351 | 7724.23 | 22.1972 | 22.351 | 153.83 |  | Priama koľaj | 2011-12-06 10:08