## pre Časť 1 - Ceritifkované
Výzva č. 55/2025 - Názov: DNS VAKM výzva 55/2025 VDJ Orechová - Tibava - prepojenie zásobného a rozvodného potrubia - pre Časť 1
Príloha č. 3
Technická špecifikácia
Č. | Materiál | MJ | Množstvo | Technické posúdenie VVS, a.s. | Výrobca naceneného materiálu | Typológia naceneného materiálu | Cena za MJ | Cena celkom
1 | Rúra HDPE PE100RC d110x6,6/6000mm PN10 SDR17 | m | 84 | viď. Príloha č. 2
2 | Tvarovka HDPE elektrofúzna objímka d110 SDR11 | ks | 15 | viď. Príloha č. 2
3 | Tvarovka HDPE elektrofúzna koleno d110/22° SDR11 | ks | 2 | viď. Príloha č. 2
4 | Tvarovka HDPE elektrofúzna koleno d110/45° SDR11 | ks | 1 | viď. Príloha č. 2
5 | Tvarovka HDPE elektrofúzna koleno d110/90° SDR11 | ks | 2 | viď. Príloha č. 2
6 | Tvarovka HDPE na tupo lemový nákružok d110 SDR17 | ks | 3 | viď. Príloha č. 2
7 | Tvarovka HDPE na tupo lemový nákružok d90 SDR17 | ks | 2 | viď. Príloha č. 2
8 | PP príruba s oceľovým jadrom d90 PN16 | ks | 2 | viď. Príloha č. 2
9 | PP príruba s oceľovým jadrom d110 PN16 | ks | 2 | viď. Príloha č. 2
10 | Tvarovka HDPE elektrofúzna redukcia d110/90 SDR11 | ks | 2 | viď. Príloha č. 2
11 | Tvarovka liatinová prírubová N/PP (pätkové koleno 90°) DN80 PN16, 8-dierová príruba | ks | 1 | viď. Príloha č. 2
12 | Tvarovka liatinová prírubová T-kus DN100/80 PN16, DN80 8-dierová príruba | ks | 1 | viď. Príloha č. 2
13 | Tvarovka liatinová prírubová T-kus DN200/100 PN10 | ks | 1 | viď. Príloha č. 2
14 | Tvarovka liatinová prírubová FF/TP DN80/300 PN10/16 | ks | 2 | viď. Príloha č. 2
15 | Prírubová spojka E DN100 PN10/16 EPDM (multi, s istením proti posunu) | ks | 1 | viď. Príloha č. 2
16 | Prírubová spojka E DN200 PN10/16 EPDM (médiové potrubie HDPE, s istením proti posunu) | ks | 2 | viď. Príloha č. 2
17 | Prírubová spojka E DN80 PN10/16 EPDM (multi, bez istenia proti posunu) | ks | 1 | viď. Príloha č. 2
18 | Hydrant podzemný DN80/1000 PN16 | ks | 1 | viď. Príloha č. 2
19 | Posúvač liatinový prírubový krátky DN80 PN16 L=180 mm | ks | 3 | viď. Príloha č. 2
20 | Posúvač liatinový prírubový krátky DN100 PN16 L=190 mm | ks | 1 | viď. Príloha č. 2
21 | Koleso ručné k posúvaču DN80 | ks | 2 | viď. Príloha č. 2
22 | Súprava zemná tuhá k posúvaču DN80 1,5m | ks | 1 | viď. Príloha č. 2
23 | Súprava zemná tuhá k posúvaču DN100 1,5m | ks | 1 | viď. Príloha č. 2
24 | Poklop posúvačový pevný, PA/GG | ks | 1 | viď. Príloha č. 2
25 | Poklop hydrantový pevný, PA/GG | ks | 1 | viď. Príloha č. 2
Cena celkom bez DPH | [7 empty] | 0
Označenie položiek „viď. Príloha č. 2 - Zoznam vycertifikovaných produktov“ ukladá uchádzačovi povinnosť predložiť požiadavku tak, aby táto bola plne v súlade s Prílohou č. 2 - Zoznam vycertifikovaných produktov. V predmetej Prílohe č. 2 sa nachádzajú materiály, ktoré prešli technickým posúdením VVS, a.s.
Identifikácia dodávateľa
Obchodný názov:
Adresa sídla:
IČO:
Kontaktná osoba:
Mobil a e-mail kontaktnej osoby: |  |  |  |  | podpis
V:
Dňa:
UPOZORNENIE! | Povinné polia, ktoré vypĺňa uchádzač