## pre Časť 1 - Ceritifkované
Výzva č. 59/2025 - Názov: DNS VAKM výzva 59/2025 Veľké Kapušany, ul. Vojanská - rekonštrukcia vodovodu - pre Časť 1
Príloha č. 3
Technická špecifikácia
Č. | Materiál | MJ | Množstvo | Technické posúdenie VVS, a.s. | Výrobca naceneného materiálu | Typológia naceneného materiálu | Cena za MJ | Cena celkom
1 | Rúra HDPE PE100 d110x6,6/6000mm PN10 SDR17 | m | 6 | viď. Príloha č. 2
2 | Rúra HDPE PE100 d160x9,5/6000mm PN10 SDR17 | m | 606 | viď. Príloha č. 2
3 | Rúra HDPE PE100 d32x3,0mm/100m PN16 SDR11 kotúč | m | 600 | viď. Príloha č. 2
4 | Rúra HDPE PE100 d90x5,4/6000mm PN10 SDR17 | m | 6 | viď. Príloha č. 2
5 | Tvarovka HDPE pás navrtávací elektrofúzny d160/32 s ventilom SDR11 | ks | 40 | viď. Príloha č. 2
6 | Súprava zemná teleskopická k navŕtavaciemu ventilu 1,1-1,7m | ks | 40 | viď. Príloha č. 2
7 | Tvarovka HDPE elektrofúzna objímka d110 SDR11 | ks | 2 | viď. Príloha č. 2
8 | Tvarovka HDPE elektrofúzna objímka d160 SDR11 | ks | 85 | viď. Príloha č. 2
9 | Tvarovka HDPE elektrofúzna objímka d32 SDR11 | ks | 80 | viď. Príloha č. 2
10 | Tvarovka HDPE elektrofúzna objímka d90 SDR11 | ks | 6 | viď. Príloha č. 2
11 | Tvarovka HDPE elektrofúzna koleno d160/30° SDR11 | ks | 4 | viď. Príloha č. 2
12 | Tvarovka HDPE elektrofúzna koleno d160/45° SDR11 | ks | 4 | viď. Príloha č. 2
13 | Tvarovka HDPE elektrofúzna koleno d160/90° SDR11 | ks | 4 | viď. Príloha č. 2
14 | Tvarovka HDPE na tupo lemový nákružok d110 SDR11 | ks | 2 | viď. Príloha č. 2
15 | Tvarovka HDPE na tupo lemový nákružok d160 SDR11 | ks | 30 | viď. Príloha č. 2
16 | Tvarovka HDPE na tupo lemový nákružok d90 SDR11 | ks | 6 | viď. Príloha č. 2
17 | PP príruba s oceľovým jadrom d90 PN16 | ks | 6 | viď. Príloha č. 2
18 | PP príruba s oceľovým jadrom d110 PN16 | ks | 2 | viď. Príloha č. 2
19 | PP príruba s oceľovým jadrom d160 PN16 | ks | 30 | viď. Príloha č. 2
20 | Tvarovka HDPE elektrofúzna T-kus redukovaný d160/160 SDR11 | ks | 4 | viď. Príloha č. 2
21 | Tvarovka HDPE elektrofúzna T-kus redukovaný d160/90 SDR11 PN16 | ks | 6 | viď. Príloha č. 2
22 | Tvarovka liatinová redukčná príruba XR DN150/80 PN10/16 | ks | 4 | viď. Príloha č. 2
23 | Tvarovka liatinová prírubová N/PP (pätkové koleno 90°) DN80 PN10, 8-dierová príruba | ks | 6 | viď. Príloha č. 2
24 | Tvarovka liatinová prírubová T-kus DN150/100 PN10/16 | ks | 3 | viď. Príloha č. 2
25 | Tvarovka liatinová prírubová FF/TP DN80/100 PN10/16 | ks | 8 | viď. Príloha č. 2
26 | Prírubová spojka E DN80 PN10/16 EPDM (multi, s istením proti posunu) | ks | 2 | viď. Príloha č. 2
27 | Prírubová spojka E DN100 PN10/16 EPDM (multi, s istením proti posunu) | ks | 2 | viď. Príloha č. 2
28 | Prírubová spojka E DN150 PN10/16 EPDM (multi, s istením proti posunu) | ks | 4 | viď. Príloha č. 2
29 | Spojka U DN100 PN10/16 EPDM (multi, s istením proti posunu) | ks | 2 | viď. Príloha č. 2
30 | Hydrant podzemný DN80/1000 PN16 | ks | 6 | viď. Príloha č. 2
31 | Posúvač liatinový prírubový krátky DN80 PN16 L=180 mm | ks | 6 | viď. Príloha č. 2
32 | Posúvač liatinový prírubový krátky DN100 PN16 L=190 mm | ks | 2 | viď. Príloha č. 2
33 | Posúvač liatinový prírubový krátky DN150 PN16 L=210 mm | ks | 8 | viď. Príloha č. 2
34 | Súprava zemná teleskopická k posúvaču DN80 1,3-1,8m, kompatibilné s položkou č. 31 | ks | 6 | viď. Príloha č. 2
35 | Súprava zemná teleskopická k posúvaču DN100 1,3-1,8m, kompatibilné s položkou č. 32 | ks | 2 | viď. Príloha č. 2
36 | Súprava zemná teleskopická k posúvaču DN150 1,3-1,8m, kompatibilné s položkou č. 33 | ks | 8 | viď. Príloha č. 2
37 | Poklop posúvačový pevný, PA/GG | ks | 19 | viď. Príloha č. 2
38 | Poklop ventilový pevný, PA/GG, H=250mm | ks | 40 | viď. Príloha č. 2
39 | Poklop hydrantový pevný, PA/GG | ks | 6 | viď. Príloha č. 2
Cena celkom bez DPH | [7 empty] | 0
Označenie položiek „viď. Príloha č. 2 - Zoznam vycertifikovaných produktov“ ukladá uchádzačovi povinnosť predložiť požiadavku tak, aby táto bola plne v súlade s Prílohou č. 2 - Zoznam vycertifikovaných produktov. V predmetej Prílohe č. 2 sa nachádzajú materiály, ktoré prešli technickým posúdením VVS, a.s.
Identifikácia dodávateľa
Obchodný názov:
Adresa sídla:
IČO:
Kontaktná osoba:
Mobil a e-mail kontaktnej osoby: |  |  |  |  | podpis
V:
Dňa:
UPOZORNENIE! | Povinné polia, ktoré vypĺňa uchádzač