## Tech. špec.
Výzva č. 62/2025 - DNS VAKM výzva 62/2025 pre závod Bardejov a Rožňava
Príloha č. 1
Technická špecifikácia
Č. | Materiál | MJ | Množstvo | Výrobca naceneného materiálu | Typológia naceneného materiálu | Cena za MJ | Cena celkom
1 | Posúvač liatinový prírubovy DN 80 PN16 s elektropohonom, dĺžka L=180 mm, El.pohon 3x400V AC/50Hz, P=0,18kW teplota okolia -25°C až 55°C, IP 67, s ukazovateľom polohy dorazy, bez akustického prejavu | ks | 1
2 | Posúvač liatinový prírubový s laternou na servopohon DN 250, PN 16, L=450mm, 12 dier v prírube, servopohon 400 V/50 Hz, s tepelnou ochranou, viacotáčkový, s ovládacou jednotkou/ručne ovládanie, s výstupom pre diaľkovú signalizáciu, ovládaný vonkajšími signálmi (spolupráca s nábehom čerpadal), IP 67, s ukazovateľom polohy, teplota okolia -25°C až 55°C, bez akustického prejavu. | ks | 1
3 | Spätná klapka liatinová prírubová DN300, médium- voda, dlžka- 700 mm, min. tlak (otvárací)- 0,2 bar, min. protitlak- 0,5 br, max.tlak PN- 16 bar | ks | 1
Cena celkom bez DPH | [6 empty] | 0
Identifikácia dodávateľa
Obchodný názov:
Adresa sídla:
IČO:
Kontaktná osoba:
Mobil a e-mail kontaktnej osoby: |  |  |  | podpis
V:
Dňa:
UPOZORNENIE! | Povinné polia, ktoré vypĺňa uchádzač