## Rozpočet
Rozpočet
kód položky | číslo položky | Popis položky | merná jednotka | množstvo | Jednotková cena | Cena celkom
Zariadenie č.1 – Vetranie hygienických priestorov a skladov
| 1.01. | Radiálny ventilátor Elektrodesign KN 2 UPTe 60 (ERKF), Pi=0,022kW, 230V, alebo ekvivalent | ks | 19 | 142.79 | 2713.01
| 1.01a. | Radiálny ventilátor Elektrodesign KN 2 UPTe 100 (ERKF), Pi=0,029kW, 230V, alebo ekvivalent | ks | 4 | 147.79 | 591.16
| 1.02. | Výustka Systemair NOVA-H-2-300x100-SW + UR-NOVA-300x100, alebo ekvivalent | ks | 4 | 41.7 | 166.8
| 1.02a. | Požiarna klapka s tanierovým ventilom Elektrodesign SCV+60 125, alebo ekvivalent | ks | 1 | 72.02 | 72.02
| 1.03. | Spätná klapka Elektrodesign tesná RSKW 100, alebo ekvivalent | ks | 1 | 30.32 | 30.32
| 1.03a. | Spätná klapka Elektrodesign tesná RSKW 125, alebo ekvivalent | ks | 4 | 43.93 | 175.72
| 1.04. | Protidažďová strieška Dalap PS 100, alebo ekvivalent | ks | 10 | 22.56 | 225.6
| 1.04a. | Protidažďová strieška Dalap PS 125, alebo ekvivalent | ks | 4 | 26.1 | 104.4
| 1.05. | Vzduchotechnické spiro potrubie sk.1, do obvodu 80/30% vrátane montážneho, spojovacieho, tesniaceho materiálu a materiálu na závesy a tvarovky | bm | 6 | 22.5 | 135
| 1.05a. | Vzduchotechnické spiro potrubie sk.1, do obvodu 100/30% vrátane montážneho, spojovacieho, tesniaceho materiálu a materiálu na závesy a tvarovky | bm | 60 | 23.48 | 1408.8
| 1.05b. | Vzduchotechnické spiro potrubie sk.1, do obvodu 125/30% vrátane montážneho, spojovacieho, tesniaceho materiálu a materiálu na závesy a tvarovky | bm | 25 | 25.43 | 635.75
| 1.06. | Pružná Al laminátová hadica Elektrodesign SONOFLEX 82 Al, alebo ekvivalent | bm | 40 | 5.4 | 216
| 1.07. | Tepelná izolácia Kflex H duct metal ALU hr. 20mm, alebo ekvivalent | m2 | 25 | 19.2 | 480
| 1.08. | Tepelná izolácia exterierová Kflex AL CLAD, hr. 40mm, alebo ekvivalent | m2 | 8 | 80 | 640
| 1.09. | Protipožiarny systém pre kruhové potrubie Rockwool PYROROCK Larock 65 ALS, EI 30, hrúbka 40mm, vrátane upevnenia, alebo ekvivalent | m2 | 15 | 45 | 675
Zariadenie č.2 – Chladenie priestorov na 1.NP
| 2.01. | Vonkajšia kondenzačná jednotka ENKO Kaysun K2UF-560 DN6, Pi=25kW, 50A, 380-415V/3f/50Hz, 350kg, alebo ekvivalent | ks | 1 | 17512 | 17512
| 2.02. | Vnútorná kazetová jednotka ENKO Kaysun KCIF-36 DN5.0, Qchl=3,6kW, Pi=0,1kW, 230V, 15A, alebo ekvivalent | ks | 1 | 1010 | 1010
| 2.02a. | Vnútorná kazetová jednotka ENKO Kaysun KCIF-56 DN5.0, Qchl=5,6kW, Pi=0,1kW, 230V, 15A, alebo ekvivalent | ks | 2 | 1181 | 2362
| 2.02b. | Vnútorná kazetová jednotka ENKO Kaysun KCIF-71 DN5.0, Qchl=7,1kW, Pi=0,1kW, 230V, 15A, alebo ekvivalent | ks | 2 | 1347 | 2694
| 2.02c. | Vnútorná kazetová jednotka ENKO Kaysun KCIF-80 DN5.0, Qchl=8,0kW, Pi=0,1kW, 230V, 15A, alebo ekvivalent | ks | 3 | 1452 | 4356
| 2.02d. | Vnútorná kazetová jednotka ENKO Kaysun KCIF-100 DN5.0, Qchl=10kW, Pi=0,1kW, 230V, 15A, alebo ekvivalent | ks | 1 | 1603 | 1603
| 2.02e. | Vnútorná nástenná jednotka ENKO Kaysun KAYF-22 DN5.0, Qchl=2,2kW, Pi=0,1kW, 230V, 15A, alebo ekvivalent | ks | 1 | 770 | 770
| 2.03. | Príslušenstvo: Dekoračný panel KPA-03E | ks | 3 | 232 | 696
|  | Príslušenstvo: Dekoračný panel KPA-01EI | ks | 6 | 370 | 2220
|  | Príslušenstvo: Nástenný ovládač ENKO Kaysun KCT-04 SR | ks | 10 | 159 | 1590
|  | Refnet KCMI 112 | ks | 4 | 101 | 404
|  | Refnet KCMI 212 | ks | 3 | 172 | 516
|  | Refnet KCMI 312 | ks | 2 | 211 | 422
|  | Izolované Cu potrubie + info kábel, d 6,35mm | bm | 19 | 8.5 | 161.5
|  | Izolované Cu potrubie + info kábel, d 9,53mm | bm | 60 | 13.3 | 798
|  | Izolované Cu potrubie + info kábel, d 12,7mm | bm | 21 | 17.5 | 367.5
|  | Izolované Cu potrubie + info kábel, d 15,9mm | bm | 45 | 19 | 855
|  | Izolované Cu potrubie + info kábel, d 19,1mm | bm | 8 | 24 | 192
|  | Izolované Cu potrubie + info kábel, d 22,2mm | bm | 21 | 27 | 567
|  | Izolované Cu potrubie + info kábel, d 28,6mm | bm | 15 | 37 | 555
|  | Chladivo R410A | kg | 7 | 25 | 175
|  | Protipožiarna bandáž Hilti CFS-B, alebo ekvivalent | bm | 2 | 46 | 92
|  | Pružné uloženie kondenzačnej jednotky napr. na izolátory isotop | kpl | 1 | 400 | 400
|  | Vzduchotechnické štvorhranné potrubie sk.1, do obvodu 4500, vrátane montážneho, spojovacieho, tesniaceho materiálu a materiálu na závesy a tvarovky | bm | 1 | 242 | 242
Zariadenie č.3 – Chladenie priestorov na 2.NP
| 3.01. | Vonkajšia kondenzačná jednotka ENKO Kaysun K2UF-670 DN6, Pi=35kW, 63A, 380-415V/3f/50Hz, 350kg, alebo ekvivalent | ks | 1 | 19595 | 19595
| 3.02. | Vnútorná kazetová jednotka ENKO Kaysun KCIF-36 DN5.0, Qchl=3,6kW, Pi=0,1kW, 230V, 15A, alebo ekvivalent | ks | 2 | 1010 | 2020
| 3.02a. | Vnútorná kazetová jednotka ENKO Kaysun KCIF-56 DN5.0, Qchl=5,6kW, Pi=0,1kW, 230V, 15A, alebo ekvivalent | ks | 1 | 1181 | 1181
| 3.02b. | Vnútorná kazetová jednotka ENKO Kaysun KCIF-71 DN5.0, Qchl=7,1kW, Pi=0,1kW, 230V, 15A, alebo ekvivalent | ks | 1 | 1347 | 1347
| 3.02c. | Vnútorná kazetová jednotka ENKO Kaysun KCIF-80 DN5.0, Qchl=8,0kW, Pi=0,1kW, 230V, 15A, alebo ekvivalent | ks | 2 | 1452 | 2904
| 3.02d. | Vnútorná kazetová jednotka ENKO Kaysun KCIF-112 DN5.0, Qchl=11,2kW, Pi=0,1kW, 230V, 15A, alebo ekvivalent | ks | 4 | 1837 | 7348
| 3.03. | Príslušenstvo: Dekoračný panel KPA-03E | ks | 3 | 232 | 696
|  | Príslušenstvo: Dekoračný panel KPA-01EI | ks | 7 | 370 | 2590
|  | Príslušenstvo: Nástenný ovládač ENKO Kaysun KCT-04 SR | ks | 10 | 159 | 1590
|  | Refnet KCMI 112 | ks | 1 | 101 | 101
|  | Refnet KCMI 212 | ks | 4 | 172 | 688
|  | Refnet KCMI 312 | ks | 4 | 211 | 844
|  | Izolované Cu potrubie + info kábel, d 6,35mm | bm | 11 | 8.5 | 93.5
|  | Izolované Cu potrubie + info kábel, d 9,53mm | bm | 50 | 13.3 | 665
|  | Izolované Cu potrubie + info kábel, d 12,7mm | bm | 27 | 17.5 | 472.5
|  | Izolované Cu potrubie + info kábel, d 15,9mm | bm | 38 | 19 | 722
|  | Izolované Cu potrubie + info kábel, d 22,2mm | bm | 18 | 27 | 486
|  | Izolované Cu potrubie + info kábel, d 28,6mm | bm | 23 | 37 | 851
|  | Chladivo R410A | kg | 7 | 25 | 175
|  | Protipožiarna bandáž Hilti CFS-B, alebo ekvivalent | bm | 2 | 46 | 92
|  | Pružné uloženie kondenzačnej jednotky napr. na izolátory isotop | kpl | 1 | 400 | 400
|  | Vzduchotechnické štvorhranné potrubie sk.1, do obvodu 4500, vrátane montážneho, spojovacieho, tesniaceho materiálu a materiálu na závesy a tvarovky | bm | 1 | 242 | 242
Zariadenie č.4 – Vetranie výťahovej šachty
| 4.01. | Protidažďová strieška Dalap PS 250, alebo ekvivalent | ks | 1 | 44.63 | 44.63
| 4.02. | Vzduchotechnické spiro potrubie sk.1, do obvodu 225/30% vrátane montážneho, spojovacieho, tesniaceho materiálu a materiálu na závesy a tvarovky | bm | 1 | 34.89 | 34.89
| 4.03. | Tepelná izolácia exterierová Kflex AL CLAD, hr. 40mm, alebo ekvivalent | m2 | 1 | 80 | 80
Zariadenie č.5 – Chladenie technickej miestnosti
| 5.01. | Vonkajšia kondenzačná jednotka: ENKO Panasonic CU-Z25YKEA-1, Pi=1,5kW, 230V, 16A, Qchl=2,5kW, alebo ekvivalent | ks | 1 | 1044 | 1044
|  | Príslušenstvo: Antivibračná kaučuková podložka | kpl | 1 | 65 | 65
| 5.02. | Vnútorná nástenná jednotka ENKO Panasonic CS-Z25YKEA-1, alebo ekvivalent |  | 1 | 515 | 515
|  | Izolované Cu potrubie + info kábel, d 6,35mm | bm | 7 | 8.5 | 59.5
|  | Izolované Cu potrubie + info kábel, d 9,52mm | bm | 7 | 13.3 | 93.1
|  | Protipožiarna bandáž Hilti CFS-B, alebo ekvivalent | bm | 2 | 46 | 92
| 5.03. | Detektor úniku chladiva EVIKON E2610-HFC-230-NC (R32), alebo ekvivalent | ks | 1 | 205 | 205
|  | Spolu za dodávku |  |  | 96165.7
|  | Spolu za montáž |  |  | 17309.826
|  | Doprava, transport, zdvíhacie mechanizmy |  |  | 4808.285
|  | Zaregulovanie a skúšky |  |  | 2884.971
|  | Uvedenie VRF systému do prevádzky |  |  | 800
|  | Ostatný montážny a spojovací materiál |  |  | 961.657
|  | Spolu za dodávku a montáž |  |  | 122930.439
| Pozn.: | - uvedené ceny sú v €, bez DPH
- uvedené ceny sú cenníkové