## Pokyny pro vyplnění
Pokyny pro vyplnění
Ve všech listech tohoto souboru můžete měnit pouze buňky s modrým pozadím. Jedná se o tyto údaje : - údaje o firmě - jednotkové ceny položek zadané na maximálně dvě desetinná místa

## Stavba
#RTSROZP# | Soupis stavebních prací, dodávek a služeb
| Stavba: |  | 11542-003-004 | ALFAGEN XIV. ETAPA
| Zadavatel |  | AL INVEST Břidličná, a.s. |  |  |  | IČO: | 27376184
|  |  | Bruntálská 167 |  |  |  | DIČ: | CZ27376184
|  |  | 79351 | Břidličná-Břidličná
| Projektant: |  | HUTNÍ PROJEKT Frýdek-Místek a.s. |  |  |  | IČO: | 45193584
|  |  | 28. října 1495 |  |  |  | DIČ: | CZ45193584
|  |  | 73801 | Frýdek-Místek-Místek
| Zhotovitel: | [5 empty] | IČO:
DIČ:
Soupis stavebních prací, dodávek a služeb je zpracován v databázi RTS Brno a.s. aktuální cenové úrovně RTS 25/I.
| Rozpis ceny | [6 empty] | Celkem
HSV | HSV | [6 empty] | 0
PSV | PSV | [6 empty] | 0
MON | MON | [6 empty] | 0
VN | Vedlejší náklady | [6 empty] | 0
ON | Ostatní náklady | [6 empty] | 0
| Celkem | [6 empty] | 0
Rekapitulace daní
0 | Základ pro sníženou DPH |  |  | 12 | % | 0 |  |  | CZK
0 | Snížená DPH |  |  | 12 | % | 0 |  |  | CZK
0 | Základ pro základní DPH |  |  | 21 | % | 0 |  |  | CZK
0 | Základní DPH |  |  | 21 | % | 0 |  |  | CZK
0 | Zaokrouhlení |  |  |  |  | 0 |  |  | CZK
| Cena celkem bez DPH |  |  |  |  | 0 |  |  | CZK
0 | Cena celkem s DPH |  |  |  |  | 0 |  |  | CZK
|  | v |  |  | dne |  | 22.7.2025
|  |  | Za zhotovitele |  |  |  | Za objednatele
Rekapitulace dílčích částí
#CASTI>> | Číslo | Název |  |  | Základ pro sníženou DPH | Základ pro základní DPH | DPH celkem | Cena celkem | %
1 | Stavba |  |  |  | 0 | 0 | 0 | 0
2 |  | Stavební objekt |  |  |  |  | 0
2 | 1 | Stavební řešení + Ocelové konstrukce |  |  | 0 | 0 | 0 | 0
3 | Ocel.kce | Ocelové konstrukce |  |  | 0 | 0 | 0 | 0
3 | Potr.mosty | Potrubní mosty_Základové kce |  |  | 0 | 0 | 0 | 0
3 | Rozvodna | Rozvodna - Stavební řešení |  |  | 0 | 0 | 0 | 0
| Celkem za stavbu |  |  |  | 0 | 0 | 0 | 0 | 0
#POPS | Popis stavby: 11542-003-004 - ALFAGEN XIV. ETAPA
#POPO | Popis objektu: 1 - Stavební řešení + Ocelové konstrukce
#POPR | Popis rozpočtu: Ocel.kce - Ocelové konstrukce
#POPR | Popis rozpočtu: Potr.mosty - Potrubní mosty_Základové kce
#POPR | Popis rozpočtu: Rozvodna - Rozvodna - Stavební řešení
Rekapitulace dílů
| Číslo | Název |  |  | Typ dílu |  |  | Celkem | %
| 1 | Zemní práce |  |  | HSV |  |  | 0
| 2 | Základy a zvláštní zakládání |  |  | HSV |  |  | 0
| 22 | Piloty |  |  | HSV |  |  | 0
| 3 | Svislé a kompletní konstrukce |  |  | HSV |  |  | 0
| 63 | Podlahy a podlahové konstrukce |  |  | HSV |  |  | 0
| 64 | Výplně otvorů |  |  | HSV |  |  | 0
| 900 | HZS |  |  | HSV |  |  | 0
| 93 | Dokončovací práce inženýrských staveb |  |  | HSV |  |  | 0
| 94 | Lešení a stavební výtahy |  |  | HSV |  |  | 0
| 95 | Dokončovací konstrukce na pozemních stavbách |  |  | HSV |  |  | 0
| 96 | Bourání konstrukcí |  |  | HSV |  |  | 0
| 99 | Staveništní přesun hmot |  |  | HSV |  |  | 0
| 712 | Povlakové krytiny |  |  | PSV |  |  | 0
| 713 | Izolace tepelné |  |  | PSV |  |  | 0
| 721 | Vnitřní kanalizace |  |  | PSV |  |  | 0
| 764 | Konstrukce klempířské |  |  | PSV |  |  | 0
| 767 | Konstrukce zámečnické |  |  | PSV |  |  | 0
| M21 | Elektromontáže |  |  | MON |  |  | 0
| M22 | Montáž sdělovací a zabezp. techniky |  |  | MON |  |  | 0
| M43 | Montáže ocelových konstrukcí |  |  | MON |  |  | 0
| D96 | Přesuny suti a vybouraných hmot |  |  | PSU |  |  | 0
| VN | Vedlejší náklady |  |  | VN |  |  | 0
| ON | Ostatní náklady |  |  | ON |  |  | 0
| Cena celkem | [6 empty] | 0 | 0
Note on D11: Název
Note on I11: IČO
Note on D12: Ulice
Note on I12: DIČ
Note on D13: PSČ
Note on E13: Místo

## VzorPolozky (hidden)
Položkový rozpočet
S:
O:
R:

## 1 Ocel.kce Pol
Položkový soupis prací a dodávek | [27 empty] | #TypZaznamu#
S: | 11542-003-004 | ALFAGEN XIV. ETAPA | [25 empty] | STA
O: | 1 | Stavební řešení + Ocelové konstrukce | [22 empty] | STA |  |  | OBJ
R: | Ocel.kce | Ocelové konstrukce | [25 empty] | ROZ
P.č. | Číslo položky | Název položky | MJ | Množství | Cena / MJ | Celkem | Dodávka | Dodávka celk. | Montáž | Montáž celk. | DPH | Cena s DPH | Hmotnost / MJ | Hmotnost celk.(t) | Dem. hmotnost / MJ | Dem. hmotnost celk.(t) | Ceník | Cen. soustava / platnost | Cenová úroveň | Nhod / MJ | Nhod celk. | Dodavatel | Typ položky | Stav položky
Díl: | 93 | Dokončovací práce inženýrských staveb |  |  |  | 0 |  | 0 |  | 0 |  | 0 |  | 0.01 |  | 0 |  |  |  |  | 1.25 | [6 empty] | DIL
1 | 931981010R00 | Provedení prostupů ve stěnách haly TaO pro potrubí DN 80 až DN 250 včetně požárního utěsnění | kus | 5 |  | 0 |  | 0 |  | 0 | 21 | 0 | 0.00074 | 0 | 0 | 0 |  | Vlastní | Indiv | 0.05 | 0.25 |  | Práce | Běžná |  |  |  | POL1_
|  | prostupy páteřní trasy, předpoklad : 5,00 |  | 5 | [23 empty] | VV | 0
2 | 931981020R00 | Provedení prostupů ve střechách haly TaO pro potrubí DN 800 až DN 1600 včetně požárního utěsnění | kus | 20 |  | 0 |  | 0 |  | 0 | 21 | 0 | 0.00074 | 0.01 | 0 | 0 |  | Vlastní | Indiv | 0.05 | 1 |  | Práce | Běžná |  |  |  | POL1_
|  | prostupy páteřní trasy, předpoklad : 20,00 |  | 20 | [23 empty] | VV | 0
Díl: | M43 | Montáže ocelových konstrukcí |  |  |  | 0 |  | 0 |  | 0 |  | 0 |  | 400 |  | 0 |  |  |  |  | 0 | [6 empty] | DIL
3 | 430472001RTT | Demontáže stávající "OK" včetně nákladů na zdvihací mechanismy/lešení, (s vybouraným materiálem bude naloženo dle pokynu investora) | kg | 150 |  | 0 |  | 0 |  | 0 | 21 | 0 | 0 | 0 | 0 | 0 |  | Vlastní | Indiv | 0 | 0 |  | Práce | Běžná |  |  |  | POL1_
|  | množství viz výkaz materiálu OK : 150,00 |  | 150 | [23 empty] | VV | 0
4 | 430511120R00 | D+M+D+VD průmyslové "OK" - Ocelová konstrukce, materiál S235JR, S355J2, včetně nátěru=RAL dle PD, kotvení, podlití nesmrštivou hmotou, lešení, zdvihacích mechanismů, atd. | kg | 400000 |  | 0 |  | 0 |  | 0 | 21 | 0 | 0.001 | 400 | 0 | 0 |  | Vlastní | Indiv | 0 | 0 |  | Práce | Běžná |  |  |  | POL1_
|  | Dodávka+Montáž+Doprava+Výrobní dokumentace, včetně nátěru (pokud není žárově pozinkováno) a veškerého příslušenství - kompletní provedení. | [25 empty] | POP |  | Dodávka+Montáž+Doprava+Výrobní dokumentace, včetně nátěru (pokud není žárově pozinkováno) a veškerého příslušenství - kompletní provedení.
|  | celková hmotnost vč.přídavku, množství viz výkaz materiálu OK : 400 000,00 |  | 400000 | [23 empty] | VV | 0
Díl: | VN | Vedlejší náklady |  |  |  | 0 |  | 0 |  | 0 |  | 0 |  | 0 |  | 0 |  |  |  |  | 0 | [6 empty] | DIL
5 | 005121 R | Zařízení staveniště | Soubor | 1 |  | 0 |  | 0 |  | 0 | 21 | 0 | 0 | 0 | 0 | 0 |  | RTS 25/ I | Indiv | 0 | 0 |  | VRN | Běžná |  |  |  | POL99_2
|  | Veškeré náklady spojené s vybudováním, provozem a odstraněním zařízení staveniště včetně bezpečnostních a hygienických opatření na staveništi. | [25 empty] | POP |  | Veškeré náklady spojené s vybudováním, provozem a odstraněním zařízení staveniště včetně bezpečnostních a hygienických opatření na staveništi.
6 | 005122 R | Provozní vlivy | Soubor | 1 |  | 0 |  | 0 |  | 0 | 21 | 0 | 0 | 0 | 0 | 0 |  | RTS 25/ I | Indiv | 0 | 0 |  | VRN | Běžná |  |  |  | POL99_2
|  | Náklady na ztížené podmínky provádění tam, kde jsou stavební práce zcela nebo zčásti omezovány provozem jiných osob. Jde zejména o zvýšené náklady související s omezením provozem v areálu objednatele nebo o náklady v důsledku nezbytného respektování stávající dopravy ovlivňující stavební práce. | [25 empty] | POP |  | Náklady na ztížené podmínky provádění tam, kde jsou stavební práce zcela nebo zčásti omezovány provozem jiných osob. Jde zejména o zvýšené náklady související s omezením provozem v areálu objednatele nebo o náklady v důsledku nezbytného respektování stávající dopravy ovlivňující stavební práce.
7 | 005123 R | Územní vlivy | Soubor | 1 |  | 0 |  | 0 |  | 0 | 21 | 0 | 0 | 0 | 0 | 0 |  | RTS 25/ I | Indiv | 0 | 0 |  | VRN | Běžná |  |  |  | POL99_2
|  | Náklady na ztížené podmínky provádění tam, kde se vyskytují omezující vlivy konkrétního prostředí, které mají prokazatelný vliv na provádění stavebních prací. | [25 empty] | POP |  | Náklady na ztížené podmínky provádění tam, kde se vyskytují omezující vlivy konkrétního prostředí, které mají prokazatelný vliv na provádění stavebních prací.
Díl: | ON | Ostatní náklady |  |  |  | 0 |  | 0 |  | 0 |  | 0 |  | 0 |  | 0 |  |  |  |  | 0 | [6 empty] | DIL
8 | 00511 R | Geodetické práce | Soubor | 1 |  | 0 |  | 0 |  | 0 | 21 | 0 | 0 | 0 | 0 | 0 |  | RTS 25/ I | Indiv | 0 | 0 |  | VRN | Běžná |  |  |  | POL99_2
|  | Náklady na veškeré geodetické práce (vytýčení stáv.sítí a rozvodů, vytýčení a rozměření nového stavu, geodetické práce v průběhu výstavby, apod.) | [25 empty] | POP |  | Náklady na veškeré geodetické práce (vytýčení stáv.sítí a rozvodů, vytýčení a rozměření nového stavu, geodetické práce v průběhu výstavby, apod.)
9 | 00523 R | Zkoušky a revize | Soubor | 1 |  | 0 |  | 0 |  | 0 | 21 | 0 | 0 | 0 | 0 | 0 |  | RTS 25/ I | Indiv | 0 | 0 |  | VRN | Běžná |  |  |  | POL99_2
|  | Náklady zhotovitele, související s prováděním zkoušek a revizí předepsaných technickými normami nebo objednatelem a které jsou pro provedení díla nezbytné. | [25 empty] | POP |  | Náklady zhotovitele, související s prováděním zkoušek a revizí předepsaných technickými normami nebo objednatelem a které jsou pro provedení díla nezbytné.
10 | 005241010R | Dokumentace skutečného provedení | Soubor | 1 |  | 0 |  | 0 |  | 0 | 21 | 0 | 0 | 0 | 0 | 0 |  | RTS 25/ I | Indiv | 0 | 0 |  | VRN | Běžná |  |  |  | POL99_2
|  | Náklady na vyhotovení dokumentace skutečného provedení stavby a její předání objednateli v požadované formě a požadovaném počtu. (Vyznačení změn do DPS). | [25 empty] | POP |  | Náklady na vyhotovení dokumentace skutečného provedení stavby a její předání objednateli v požadované formě a požadovaném počtu. (Vyznačení změn do DPS).
[26 empty] | 12 | 21 | DPH
| Celkem |  |  |  |  | 0 | [19 empty] | 0 | 0 | SUM
END
Note on S6: Jedná se o informaci, zda se jedná o položku, která je do rozpočtu zadána z cenové soustavy RTS, nebo vlastní.
Note on T6: Jedná se o název CÚ, která je zadána u položky rozpočtu

## 1 Potr.mosty Pol
Položkový soupis prací a dodávek | [27 empty] | #TypZaznamu#
S: | 11542-003-004 | ALFAGEN XIV. ETAPA | [25 empty] | STA
O: | 1 | Stavební řešení + Ocelové konstrukce | [22 empty] | STA |  |  | OBJ
R: | Potr.mosty | Potrubní mosty_Základové kce | [25 empty] | ROZ
P.č. | Číslo položky | Název položky | MJ | Množství | Cena / MJ | Celkem | Dodávka | Dodávka celk. | Montáž | Montáž celk. | DPH | Cena s DPH | Hmotnost / MJ | Hmotnost celk.(t) | Dem. hmotnost / MJ | Dem. hmotnost celk.(t) | Ceník | Cen. soustava / platnost | Cenová úroveň | Nhod / MJ | Nhod celk. | Dodavatel | Typ položky | Stav položky
Díl: | 1 | Zemní práce |  |  |  | 0 |  | 0 |  | 0 |  | 0 |  | 87.13 |  | 0 |  |  |  |  | 232.82 | [6 empty] | DIL
1 | 115101201R00 | Čerpání vody na dopravní výšku do 10 m s uvažovaným průměrným přítokem do 500 l/min | h | 120 |  | 0 |  | 0 |  | 0 | 21 | 0 | 0 | 0 | 0 | 0 | 800-1 | RTS 25/ I | RTS 25/ I | 0.203 | 24.36 |  | Práce | Běžná |  |  |  | POL1_
|  | na vzdálenost od hladiny vody v jímce po výšku roviny proložené osou nejvyššího bodu výtlačného potrubí. Včetně odpadní potrubí v délce do 20 m. | [25 empty] | SPI |  | na vzdálenost od hladiny vody v jímce po výšku roviny proložené osou nejvyššího bodu výtlačného potrubí. Včetně odpadní potrubí v délce do 20 m.
|  | předpoklad : 30,00*4 |  | 120 | [23 empty] | VV | 0
2 | 115101301R00 | Pohotovost záložní čerpací soupravy na dopravní výšku do 10 m s uvažovaným průměrným přítokem do 500 l/min | den | 30 |  | 0 |  | 0 |  | 0 | 21 | 0 | 0 | 0 | 0 | 0 | 800-1 | RTS 25/ I | RTS 25/ I | 0 | 0 |  | Práce | Běžná |  |  |  | POL1_
|  | na vzdálenost (výšku) od hladiny vody v jímce po výšku roviny proložené osou nejvyššího bodu výtlačného potrubí. Včetně sacího a výtlačného potrubí, příp. odpadních žlabů, lešení pod čerpadlo a pod potrubí nebo pod odpadní žlaby a záložního zdroje energie. | [25 empty] | SPI |  | na vzdálenost (výšku) od hladiny vody v jímce po výšku roviny proložené osou nejvyššího bodu výtlačného potrubí. Včetně sacího a výtlačného potrubí, příp. odpadních žlabů, lešení pod čerpadlo a pod potrubí nebo pod odpadní žlaby a záložního zdroje energie.
|  | předpoklad : 30,00 |  | 30 | [23 empty] | VV | 0
3 | 131301110R00 | Hloubení nezapažených jam a zářezů do 50 m3, v hornině 4, hloubení strojně | m3 | 64.354 |  | 0 |  | 0 |  | 0 | 21 | 0 | 0 | 0 | 0 | 0 | 800-1 | RTS 25/ I | RTS 25/ I | 0.31 | 19.95 |  | Práce | Běžná |  |  |  | POL1_
|  | kromě zářezů se šikmými stěnami pro podzemní vedení, s urovnáním dna do předepsaného profilu a spádu, s případným nutným přemístěním ve výkopišti a dále buď s přemístěním výkopku na přilehlém terénu na vzdálenost do 3 m od okraje jámy nebo s naložením na dopravní prostředek, | [25 empty] | SPI |  | kromě zářezů se šikmými stěnami pro podzemní vedení, s urovnáním dna do předepsaného profilu a spádu, s případným nutným přemístěním ve výkopišti a dále buď s přemístěním výkopku na přilehlém terénu na vzdálenost do 3 m od okraje jámy nebo s naložením na dopravní prostředek,
|  | "Hlavice pilot" : | [25 empty] | VV | 0
|  | ZP1=2ks : 2*(3,50*3,50)*1,10 |  | 26.95 | [23 empty] | VV | 0
|  | ZP2=2ks : 2*(2,20*3,50)*1,10 |  | 16.94 | [23 empty] | VV | 0
|  | Mezisoučet |  | 43.89 | [23 empty] | VV | 1
|  | "Patka podpěry P6" : | [25 empty] | VV | 0
|  | patka 0,8x0,8m=1ks : 1*(2,00*2,00)*1,40 |  | 5.6 | [23 empty] | VV | 0
|  | Mezisoučet |  | 5.6 | [23 empty] | VV | 1
|  | "Patky (Potrubní most A1, A26)" : | [25 empty] | VV | 0
|  | dvoustupň.patky 2,5x1,2m=2ks : 2*(3,70*2,40)*1,40 |  | 24.864 | [23 empty] | VV | 0
|  | Mezisoučet |  | 24.864 | [23 empty] | VV | 1
|  | -ruční výkop : -10,00 |  | -10 | [23 empty] | VV | 0
4 | 131301119R00 | Hloubení nezapažených jam a zářezů příplatek za lepivost, v hornině 4, | m3 | 64.354 |  | 0 |  | 0 |  | 0 | 21 | 0 | 0 | 0 | 0 | 0 | 800-1 | RTS 25/ I | RTS 25/ I | 0.1024 | 6.59 |  | Práce | Běžná |  |  |  | POL1_
|  | kromě zářezů se šikmými stěnami pro podzemní vedení, s urovnáním dna do předepsaného profilu a spádu, s případným nutným přemístěním ve výkopišti a dále buď s přemístěním výkopku na přilehlém terénu na vzdálenost do 3 m od okraje jámy nebo s naložením na dopravní prostředek, | [25 empty] | SPI |  | kromě zářezů se šikmými stěnami pro podzemní vedení, s urovnáním dna do předepsaného profilu a spádu, s případným nutným přemístěním ve výkopišti a dále buď s přemístěním výkopku na přilehlém terénu na vzdálenost do 3 m od okraje jámy nebo s naložením na dopravní prostředek,
5 | 139601103R00 | Ruční výkop jam, rýh a šachet v hornině 4 | m3 | 10 |  | 0 |  | 0 |  | 0 | 21 | 0 | 0 | 0 | 0 | 0 | 800-1 | RTS 25/ I | RTS 25/ I | 4.655 | 46.55 |  | Práce | Běžná |  |  |  | POL1_
|  | s přehozením na vzdálenost do 5 m nebo s naložením na ruční dopravní prostředek | [25 empty] | SPI
6 | 161101101R00 | Svislé přemístění výkopku z horniny 1 až 4, při hloubce výkopu přes 1 do 2,5 m | m3 | 74.354 |  | 0 |  | 0 |  | 0 | 21 | 0 | 0 | 0 | 0 | 0 | 800-1 | RTS 25/ I | RTS 25/ I | 0.345 | 25.65 |  | Práce | Běžná |  |  |  | POL1_
|  | bez naložení do dopravní nádoby, ale s vyprázdněním dopravní nádoby na hromadu nebo na dopravní prostředek, | [25 empty] | SPI |  | bez naložení do dopravní nádoby, ale s vyprázdněním dopravní nádoby na hromadu nebo na dopravní prostředek,
|  | 64,354+10,00 |  | 74.354 | [23 empty] | VV | 0
7 | 162701105R00 | Vodorovné přemístění výkopku z horniny 1 až 4, na vzdálenost přes 9 000 do 10 000 m | m3 | 99.004 |  | 0 |  | 0 |  | 0 | 21 | 0 | 0 | 0 | 0 | 0 | 800-1 | RTS 25/ I | RTS 25/ I | 0.011 | 1.09 |  | Práce | Běžná |  |  |  | POL1_
|  | po suchu, bez naložení výkopku, avšak se složením bez rozhrnutí, zpáteční cesta vozidla. | [25 empty] | SPI
|  | odvoz vykopané zeminy na skládku : 74,354 |  | 74.354 | [23 empty] | VV | 0
|  | odvoz zeminy z vrtaných pilot na skládku : 24,65 |  | 24.65 | [23 empty] | VV | 0
8 | 167101101R00 | Nakládání, skládání, překládání neulehlého výkopku nakládání výkopku do 100 m3, z horniny 1 až 4 | m3 | 99.004 |  | 0 |  | 0 |  | 0 | 21 | 0 | 0 | 0 | 0 | 0 | 800-1 | RTS 25/ I | RTS 25/ I | 0.652 | 64.55 |  | Práce | Běžná |  |  |  | POL1_
9 | 171201201R00 | Uložení sypaniny na dočasnou skládku tak, že na 1 m2 plochy připadá přes 2 m3 výkopku nebo ornice | m3 | 99.004 |  | 0 |  | 0 |  | 0 | 21 | 0 | 0 | 0 | 0 | 0 | 800-1 | RTS 25/ I | RTS 25/ I | 0.009 | 0.89 |  | Práce | Běžná |  |  |  | POL1_
10 | 174101101R00 | Zásyp sypaninou se zhutněním jam, šachet, rýh nebo kolem objektů v těchto vykopávkách | m3 | 44.68 |  | 0 |  | 0 |  | 0 | 21 | 0 | 0 | 0 | 0 | 0 | 800-1 | RTS 25/ I | RTS 25/ I | 0.202 | 9.03 |  | Práce | Běžná |  |  |  | POL1_
|  | z jakékoliv horniny s uložením výkopku po vrstvách, | [25 empty] | SPI
|  | zpětný hutněný zásyp : 74,354-5,388-0,856-6,40-1,85-15,18 |  | 44.68 | [23 empty] | VV | 0
11 | 199000002R00 | Poplatky za skládku horniny 1- 4, skupina 17 05 04 z Katalogu odpadů | m3 | 99.004 |  | 0 |  | 0 |  | 0 | 21 | 0 | 0 | 0 | 0 | 0 | 800-1 | RTS 25/ I | RTS 25/ I | 0 | 0 |  | Práce | Běžná |  |  |  | POL1_
12 | 181050010RA0 | Terénní modelace při sejmutí ornice v tloušťce 150 mm | m2 | 100 |  | 0 |  | 0 |  | 0 | 21 | 0 | 0 | 0 | 0 | 0 | AP-HSV | RTS 25/ I | RTS 25/ I | 0.34155 | 34.16 |  | Agregovaná položka | Běžná |  |  |  | POL2_
|  | Sejmutí ornice nebo lesní půdy s vodorovným přemístěním na hromady v místě upotřebení nebo na dočasné či trvalé skládky se složením. Úprava pláně v násypech vyrovnáním výškových rozdílů. Úprava pozemku s rozpojením a přehrnutím včetně urovnání. Plošná úprava terénu s urovnáním povrchu, bez doplnění ornice, v hornině 1 až 4. Rozprostření a urovnání ornice v rovině s případným nutným přemístěním hromad nebo dočasných skládek na místo potřeby ze vzdálenosti do 30 m, v rovině nebo ve svahu do 1 : 5. | [25 empty] | SPI |  | Sejmutí ornice nebo lesní půdy s vodorovným přemístěním na hromady v místě upotřebení nebo na dočasné či trvalé skládky se složením. Úprava pláně v násypech vyrovnáním výškových rozdílů. Úprava pozemku s rozpojením a přehrnutím včetně urovnání. Plošná úprava terénu s urovnáním povrchu, bez doplnění ornice, v hornině 1 až 4. Rozprostření a urovnání ornice v rovině s případným nutným přemístěním hromad nebo dočasných skládek na místo potřeby ze vzdálenosti do 30 m, v rovině nebo ve svahu do 1 : 5.
13 | 583427602RM | Kamenivo drcené 32/63 | t | 87.126 |  | 0 |  | 0 |  | 0 | 21 | 0 | 1 | 87.13 | 0 | 0 |  | Vlastní | Indiv | 0 | 0 |  | Specifikace | Běžná |  |  |  | POL3_
|  | 44,68*1,95 |  | 87.126 | [23 empty] | VV | 0
Díl: | 2 | Základy a zvláštní zakládání |  |  |  | 0 |  | 0 |  | 0 |  | 0 |  | 31.5 |  | 0 |  |  |  |  | 69.58 | [6 empty] | DIL
14 | 215901101RT5 | Zhutnění podloží z rostlé horniny 1 až 4 pod násypy z hornin soudržných do 92% PS a nesoudržných sypkých relativní ulehlosti l(d) do 0,8 vibrační deskou | m2 | 61.6 |  | 0 |  | 0 |  | 0 | 21 | 0 | 0 | 0 | 0 | 0 | 800-1 | RTS 25/ I | RTS 25/ I | 0.15 | 9.24 |  | Práce | Běžná |  |  |  | POL1_
|  | z rostlé horniny tř.1 - 4 pod násypy z hornin soudržných do 92% PS a hornin nesoudržných sypkých relativní ulehlosti I(d) do 0,8 | [25 empty] | SPI |  | z rostlé horniny tř.1 - 4 pod násypy z hornin soudržných do 92% PS a hornin nesoudržných sypkých relativní ulehlosti I(d) do 0,8
|  | "Patka podpěry P6" : | [25 empty] | VV | 0
|  | patka 0,8x0,8m=1ks : 1*(1,80*1,80) |  | 3.24 | [23 empty] | VV | 0
|  | "Hlavice pilot" : | [25 empty] | VV | 0
|  | ZP1=2ks : 2*(3,50*3,50) |  | 24.5 | [23 empty] | VV | 0
|  | ZP2=2ks : 2*(2,30*3,50) |  | 16.1 | [23 empty] | VV | 0
|  | "Patky (Potrubní most A1, A26)" : | [25 empty] | VV | 0
|  | dvoustupň.patky 2,5x1,2m=2ks : 2*(3,70*2,40) |  | 17.76 | [23 empty] | VV | 0
15 | 271531113R00 | Polštáře zhutněné pod základy kamenivo hrubé, drcené, frakce 16 - 32 mm | m3 | 5.388 |  | 0 |  | 0 |  | 0 | 21 | 0 | 2.16 | 11.64 | 0 | 0 | 800-2 | RTS 25/ I | RTS 25/ I | 1.085 | 5.85 |  | Práce | Běžná |  |  |  | POL1_
|  | "Patka podpěry P6" : | [25 empty] | VV | 0
|  | patka 0,8x0,8m=1ks : 1*(1,60*1,60)*0,30 |  | 0.768 | [23 empty] | VV | 0
|  | "Patky (Potrubní most A1, A26)" : | [25 empty] | VV | 0
|  | dvoustupň.patky 2,5x1,2m=2ks : 2*(3,50*2,20)*0,30 |  | 4.62 | [23 empty] | VV | 0
16 | 275313511R00 | Beton základových patek prostý třídy C 12/15 | m3 | 0.856 |  | 0 |  | 0 |  | 0 | 21 | 0 | 2.525 | 2.16 | 0 | 0 | 801-1 | RTS 25/ I | RTS 25/ I | 0.477 | 0.41 |  | Práce | Běžná |  |  |  | POL1_
|  | "Patka podpěry P6" : | [25 empty] | VV | 0
|  | patka 0,8x0,8m=1ks : 1*(1,00*1,00)*0,10 |  | 0.1 | [23 empty] | VV | 0
|  | "Patky (Potrubní most A1, A26)" : | [25 empty] | VV | 0
|  | dvoustupň.patky 2,5x1,2m=2ks : 2*(2,70*1,40)*0,10 |  | 0.756 | [23 empty] | VV | 0
17 | 275321411R00 | Beton základových patek železový třídy C 25/30 | m3 | 6.4 |  | 0 |  | 0 |  | 0 | 21 | 0 | 2.525 | 16.16 | 0 | 0 | 801-1 | RTS 25/ I | RTS 25/ I | 0.48 | 3.07 |  | Práce | Běžná |  |  |  | POL1_
|  | bez dodávky a uložení výztuže | [25 empty] | SPI
|  | "Patka podpěry P6" : | [25 empty] | VV | 0
|  | patka 0,8x0,8m=1ks : 1*(0,80*0,80)*1,00 |  | 0.64 | [23 empty] | VV | 0
|  | "Patky (Potrubní most A1, A26)" : | [25 empty] | VV | 0
|  | dvoustupň.patky 2,5x1,2m=2ks : 2*(2,50*1,20)*0,80+2*(2,00*0,60)*0,40 |  | 5.76 | [23 empty] | VV | 0
18 | 275351215R00 | Bednění stěn základových patek zřízení | m2 | 19.2 |  | 0 |  | 0 |  | 0 | 21 | 0 | 0.03919 | 0.75 | 0 | 0 | 801-1 | RTS 25/ I | RTS 25/ I | 1.05 | 20.16 |  | Práce | Běžná |  |  |  | POL1_
|  | bednění svislé nebo šikmé (odkloněné), půdorysně přímé nebo zalomené, stěn základových patek ve volných nebo zapažených jámách, rýhách, šachtách, včetně případných vzpěr, | [25 empty] | SPI |  | bednění svislé nebo šikmé (odkloněné), půdorysně přímé nebo zalomené, stěn základových patek ve volných nebo zapažených jámách, rýhách, šachtách, včetně případných vzpěr,
|  | "Patka podpěry P6" : | [25 empty] | VV | 0
|  | patka 0,8x0,8m=1ks : 1*(0,80+0,80)*2*1,00 |  | 3.2 | [23 empty] | VV | 0
|  | "Patky (Potrubní most A1, A26)" : | [25 empty] | VV | 0
|  | dvoustupň.patky 2,5x1,2m=2ks : 2*(2,50+1,20)*2*0,80+2*(2,00+0,60)*2*0,40 |  | 16 | [23 empty] | VV | 0
19 | 275351216R00 | Bednění stěn základových patek odstranění | m2 | 19.2 |  | 0 |  | 0 |  | 0 | 21 | 0 | 0 | 0 | 0 | 0 | 801-1 | RTS 25/ I | RTS 25/ I | 0.32 | 6.14 |  | Práce | Běžná |  |  |  | POL1_
|  | bednění svislé nebo šikmé (odkloněné), půdorysně přímé nebo zalomené, stěn základových patek ve volných nebo zapažených jámách, rýhách, šachtách, včetně případných vzpěr, | [25 empty] | SPI |  | bednění svislé nebo šikmé (odkloněné), půdorysně přímé nebo zalomené, stěn základových patek ve volných nebo zapažených jámách, rýhách, šachtách, včetně případných vzpěr,
20 | 275361821R00 | Výztuž a svařované sítě základových patek z prutové oceli, B500B, , , | t | 0.768 |  | 0 |  | 0 |  | 0 | 21 | 0 | 1.0249 | 0.79 | 0 | 0 | 821-1 | RTS 25/ I | RTS 25/ I | 23.531 | 18.07 |  | Práce | Běžná |  |  |  | POL1_
|  | "Patka podpěry P6" : | [25 empty] | VV | 0
|  | vyztuženost cca 120kg/m3 betonu : 0,64*120,00/1000 |  | 0.0768 | [23 empty] | VV | 0
|  | "Patky (Potrubní most A1, A26)" : | [25 empty] | VV | 0
|  | vyztuženost cca 120kg/m3 betonu : 5,76*120,00/1000 |  | 0.6912 | [23 empty] | VV | 0
21 | 275362421R00 | Svarové spoje nosné (silové) výztužných ocelí svar podélný, průměr do 12 mm, , přesah na obou stranách, délka svaru do 50 mm | kus | 40 |  | 0 |  | 0 |  | 0 | 21 | 0 | 0.0001 | 0 | 0 | 0 | 821-1 | RTS 25/ I | RTS 25/ I | 0.166 | 6.64 |  | Práce | Běžná |  |  |  | POL1_
Díl: | 22 | Piloty |  |  |  | 0 |  | 0 |  | 0 |  | 0 |  | 115.17 |  | 0 |  |  |  |  | 334.96 | [6 empty] | DIL
22 | 224321432R00 | Výplň pilot z vodostavebního betonu železového beton XA1, , se suspenzí | m3 | 24.6474 |  | 0 |  | 0 |  | 0 | 21 | 0 | 2.5875 | 63.78 | 0 | 0 | 800-2 | RTS 25/ I | RTS 25/ I | 0 | 0 |  | Práce | Běžná |  |  |  | POL1_
|  | "čistý objem pilot" : | [25 empty] | VV | 0
|  | Pilota P1 d750/650mm,dl.8,0m=4ks : 4*(3,14*0,325*0,325)*8,00 |  | 10.6132 | [23 empty] | VV | 0
|  | Pilota P2 d750/650mm,dl.6,0m=4ks : 4*(3,14*0,325*0,325)*6,00 |  | 7.9599 | [23 empty] | VV | 0
|  | Mezisoučet |  | 18.5731 | [23 empty] | VV | 1
|  | "přídavek na přebetonávku+0,5m" : | [25 empty] | VV | 0
|  | Pilota P1 d750/650mm=4ks : 4*(3,14*0,375*0,375)*0,50 |  | 0.88313 | [23 empty] | VV | 0
|  | Pilota P2 d750/650mm=4ks : 4*(3,14*0,375*0,375)*0,50 |  | 0.88313 | [23 empty] | VV | 0
|  | Mezisoučet |  | 1.7663 | [23 empty] | VV | 1
|  | "přídavek betonu pro vytažení výpažnice" : | [25 empty] | VV | 0
|  | Pilota P1 d750/650mm=4ks : 4*(3,14*0,375*0,375)*4,90-4*(3,14*0,325*0,325)*4,90 |  | 2.154 | [23 empty] | VV | 0
|  | Pilota P2 d750/650mm=4ks : 4*(3,14*0,375*0,375)*4,90-4*(3,14*0,325*0,325)*4,90 |  | 2.154 | [23 empty] | VV | 0
|  | Mezisoučet |  | 4.3081 | [23 empty] | VV | 1
23 | 224361116R00 | Výztuž pilot betonových do země z oceli B500B | t | 2.2185 |  | 0 |  | 0 |  | 0 | 21 | 0 | 1.0752 | 2.39 | 0 | 0 | 800-2 | RTS 25/ I | RTS 25/ I | 22.321 | 49.52 |  | Práce | Běžná |  |  |  | POL1_
|  | včetně distančních prvků. | [25 empty] | POP
|  | "Viz výpis výztuže pilot" : | [25 empty] | VV | 0
|  | vyztuženost cca 90kg/m3 betonu : 24,65*90,00/1000 |  | 2.2185 | [23 empty] | VV | 0
24 | 224383112R00 | Zřízení výplně pilot ze ŽB s vytažením pažnic hloubka do 10 m, průměr přes 650 do 1250 mm | m | 60 |  | 0 |  | 0 |  | 0 | 21 | 0 | 0.00192 | 0.12 | 0 | 0 | 800-2 | RTS 25/ I | RTS 25/ I | 1.569 | 94.14 |  | Práce | Běžná |  |  |  | POL1_
|  | svislých, zapažených, | [25 empty] | SPI
|  | Pilota P1 d750/650mm=4ks : 4*(8,00+0,50) |  | 34 | [23 empty] | VV | 0
|  | Pilota P2 d900/780mm=4ks : 4*(6,00+0,50) |  | 26 | [23 empty] | VV | 0
25 | 264411511R00 | Vrty pro piloty nezapažené, svislé průměr přes 650 do 850 mm, hloubka 0 - 5 m, hornina třídy 4 | m | 16.8 |  | 0 |  | 0 |  | 0 | 21 | 0 | 0.00723 | 0.12 | 0 | 0 | 800-2 | RTS 25/ I | RTS 25/ I | 1.182 | 19.86 |  | Práce | Běžná |  |  |  | POL1_
|  | Pilota P1 d750/650mm=4ks : 4*3,10 |  | 12.4 | [23 empty] | VV | 0
|  | Pilota P2 d750/650mm=4ks : 4*1,10 |  | 4.4 | [23 empty] | VV | 0
26 | 264421511R00 | Vrty pro piloty zapažené, svislé průměr přes 650 do 850 mm, hloubka od 0 do 5 m, hornina třídy 4 | m | 43.2 |  | 0 |  | 0 |  | 0 | 21 | 0 | 0.05065 | 2.19 | 0 | 0 | 800-2 | RTS 25/ I | RTS 25/ I | 1.537 | 66.4 |  | Práce | Běžná |  |  |  | POL1_
|  | Pilota P1 d750/650mm=4ks : 4*(4,90+0,50) |  | 21.6 | [23 empty] | VV | 0
|  | Pilota P2 d750/650mm=4ks : 4*(4,90+0,50) |  | 21.6 | [23 empty] | VV | 0
27 | 275313511R00 | Beton základových patek prostý třídy C 12/15 | m3 | 1.85 |  | 0 |  | 0 |  | 0 | 21 | 0 | 2.525 | 4.67 | 0 | 0 | 801-1 | RTS 25/ I | RTS 25/ I | 0.477 | 0.88 |  | Práce | Běžná |  |  |  | POL1_
|  | "Podkladní beton tl.100 mm" : | [25 empty] | VV | 0
|  | "Hlavice pilot" : | [25 empty] | VV | 0
|  | ZP1=2ks : 2*(2,50*2,50)*0,10 |  | 1.25 | [23 empty] | VV | 0
|  | ZP2=2ks : 2*(1,20*2,50)*0,10 |  | 0.6 | [23 empty] | VV | 0
28 | 275321411R00 | Beton základových patek železový třídy C 25/30 | m3 | 15.18 |  | 0 |  | 0 |  | 0 | 21 | 0 | 2.525 | 38.33 | 0 | 0 | 801-1 | RTS 25/ I | RTS 25/ I | 0.48 | 7.29 |  | Práce | Běžná |  |  |  | POL1_
|  | bez dodávky a uložení výztuže | [25 empty] | SPI
|  | "Hlavice pilot" : | [25 empty] | VV | 0
|  | ZP1=2ks : 2*(2,30*2,30)*1,00 |  | 10.58 | [23 empty] | VV | 0
|  | ZP2=2ks : 2*(1,00*2,30)*1,00 |  | 4.6 | [23 empty] | VV | 0
29 | 275351215R00 | Bednění stěn základových patek zřízení | m2 | 31.6 |  | 0 |  | 0 |  | 0 | 21 | 0 | 0.03919 | 1.24 | 0 | 0 | 801-1 | RTS 25/ I | RTS 25/ I | 1.05 | 33.18 |  | Práce | Běžná |  |  |  | POL1_
|  | bednění svislé nebo šikmé (odkloněné), půdorysně přímé nebo zalomené, stěn základových patek ve volných nebo zapažených jámách, rýhách, šachtách, včetně případných vzpěr, | [25 empty] | SPI |  | bednění svislé nebo šikmé (odkloněné), půdorysně přímé nebo zalomené, stěn základových patek ve volných nebo zapažených jámách, rýhách, šachtách, včetně případných vzpěr,
|  | "Hlavice pilot" : | [25 empty] | VV | 0
|  | ZP1=2ks : 2*(2,30+2,30)*2*1,00 |  | 18.4 | [23 empty] | VV | 0
|  | ZP2=2ks : 2*(1,00+2,30)*2*1,00 |  | 13.2 | [23 empty] | VV | 0
30 | 275351216R00 | Bednění stěn základových patek odstranění | m2 | 31.6 |  | 0 |  | 0 |  | 0 | 21 | 0 | 0 | 0 | 0 | 0 | 801-1 | RTS 25/ I | RTS 25/ I | 0.32 | 10.11 |  | Práce | Běžná |  |  |  | POL1_
|  | bednění svislé nebo šikmé (odkloněné), půdorysně přímé nebo zalomené, stěn základových patek ve volných nebo zapažených jámách, rýhách, šachtách, včetně případných vzpěr, | [25 empty] | SPI |  | bednění svislé nebo šikmé (odkloněné), půdorysně přímé nebo zalomené, stěn základových patek ve volných nebo zapažených jámách, rýhách, šachtách, včetně případných vzpěr,
31 | 275361821R00 | Výztuž a svařované sítě základových patek z prutové oceli, B500B, , , | t | 2.277 |  | 0 |  | 0 |  | 0 | 21 | 0 | 1.0249 | 2.33 | 0 | 0 | 821-1 | RTS 25/ I | RTS 25/ I | 23.531 | 53.58 |  | Práce | Běžná |  |  |  | POL1_
|  | "Hlavice pilot" : | [25 empty] | VV | 0
|  | vyztuženost cca 150kg/m3 betonu : 15,18*150,00/1000 |  | 2.277 | [23 empty] | VV | 0
Díl: | 900 | HZS |  |  |  | 0 |  | 0 |  | 0 |  | 0 |  | 0 |  | 0 |  |  |  |  | 50 | [6 empty] | DIL
32 | 913 R00 | Hzs - Stavební dělník | h | 50 |  | 0 |  | 0 |  | 0 | 21 | 0 | 0 | 0 | 0 | 0 | Prav.M | RTS 25/ I | RTS 25/ I | 1 | 50 |  | HZS | Běžná |  |  |  | POL10_
|  | nespecifikované práce, atd. : 50,00 |  | 50 | [23 empty] | VV | 0
Díl: | 96 | Bourání konstrukcí |  |  |  | 0 |  | 0 |  | 0 |  | 0 |  | 0 |  | 2.28 |  |  |  |  | 13.27 | [6 empty] | DIL
33 | 961054112R00 | Odbourání vrchní znehodnocené části výplně pilot průměr piloty přes 450 do 650 mm | m | 4 |  | 0 |  | 0 |  | 0 | 21 | 0 | 0 | 0 | 0.569 | 2.28 | 800-2 | RTS 25/ I | RTS 25/ I | 3.318 | 13.27 |  | Práce | Běžná |  |  |  | POL1_
|  | betonových, | [25 empty] | SPI
|  | pro piloty D650 mm : 8*0,50 |  | 4 | [23 empty] | VV | 0
Díl: | 99 | Staveništní přesun hmot |  |  |  | 0 |  | 0 |  | 0 |  | 0 |  | 0 |  | 0 |  |  |  |  | 142.38 | [6 empty] | DIL
34 | 998152121R00 | Přesun hmot pro oplocení a objekty zvláštní,monol. vodorovně do 50 m výšky do 3 m | t | 233.7873 |  | 0 |  | 0 |  | 0 | 21 | 0 | 0 | 0 | 0 | 0 | 801-5 | RTS 25/ I | RTS 25/ I | 0.609 | 142.38 |  | Přesun hmot | Běžná |  |  |  | POL7_
|  | na novostavbách a změnách objektů pro oplocení (815 2 JKSo), objekty zvláštní pro chov živočichů (815 3 JKSO), objekty pozemní různé (815 9 JKSO) se svislou nosnou konstrukcí monolitickou betonovou tyčovou nebo plošnou ( KMCH 2 a 3 - JKSO šesté místo) | [25 empty] | SPI |  | na novostavbách a změnách objektů pro oplocení (815 2 JKSo), objekty zvláštní pro chov živočichů (815 3 JKSO), objekty pozemní různé (815 9 JKSO) se svislou nosnou konstrukcí monolitickou betonovou tyčovou nebo plošnou ( KMCH 2 a 3 - JKSO šesté místo)
Díl: | M21 | Elektromontáže |  |  |  | 0 |  | 0 |  | 0 |  | 0 |  | 0 |  | 0 |  |  |  |  | 0.13 | [6 empty] | DIL
35 | 210220021RTT | Uzemnění - Vedení uzemňovací v zemi FeZn do 120 mm2 vč.svorek, včetně pásku FeZn 30 x 4 mm, příslušenství | soubor | 1 |  | 0 |  | 0 |  | 0 | 21 | 0 | 0.001 | 0 | 0 | 0 |  | Vlastní | Indiv | 0.13 | 0.13 |  | Práce | Běžná |  |  |  | POL1_
Díl: | D96 | Přesuny suti a vybouraných hmot |  |  |  | 0 |  | 0 |  | 0 |  | 0 |  | 0 |  | 0 |  |  |  |  | 1.96 | [6 empty] | DIL
36 | 979012112R00 | Svislá doprava suti a vybouraných hmot svislá doprava suti na výšku do 3,5 m, | t | 2.276 |  | 0 |  | 0 |  | 0 | 21 | 0 | 0 | 0 | 0 | 0 | 821-1 | RTS 25/ I | RTS 25/ I | 0.749 | 1.7 |  | Přesun suti | Běžná |  |  |  | POL8_
|  | s popřípadným nutným naložením do dopravního zařízení, s vyprázdněním dopravního zařízení na hromadu nebo do dopravního prostředku, vč. příplatku za každých dalších i započatých 3,5 m výšky nad 3,5 m, | [25 empty] | SPI |  | s popřípadným nutným naložením do dopravního zařízení, s vyprázdněním dopravního zařízení na hromadu nebo do dopravního prostředku, vč. příplatku za každých dalších i započatých 3,5 m výšky nad 3,5 m,
37 | 979082213R00 | Vodorovná doprava suti po suchu bez naložení, ale se složením a hrubým urovnáním na vzdálenost do 1 km | t | 2.276 |  | 0 |  | 0 |  | 0 | 21 | 0 | 0 | 0 | 0 | 0 | 822-1 | RTS 25/ I | RTS 25/ I | 0.01 | 0.02 |  | Přesun suti | Běžná |  |  |  | POL8_
38 | 979082219R00 | Vodorovná doprava suti po suchu příplatek k ceně za každý další i započatý 1 km přes 1 km | t | 66.004 |  | 0 |  | 0 |  | 0 | 21 | 0 | 0 | 0 | 0 | 0 | 822-1 | RTS 25/ I | RTS 25/ I | 0 | 0 |  | Přesun suti | Běžná |  |  |  | POL8_
|  | celkem odvoz na skládku do 30 km. | [25 empty] | POP
39 | 979087212R00 | Nakládání na dopravní prostředky suti | t | 2.276 |  | 0 |  | 0 |  | 0 | 21 | 0 | 0 | 0 | 0 | 0 | 822-1 | RTS 25/ I | RTS 25/ I | 0.099 | 0.23 |  | Přesun suti | Běžná |  |  |  | POL8_
|  | pro vodorovnou dopravu | [25 empty] | SPI
40 | 979999982R00 | Poplatek za recyklaci, betonu, kusovost nad 1600 cm2, skupina 17 01 01 z Katalogu odpadů | t | 2.276 |  | 0 |  | 0 |  | 0 | 21 | 0 | 0 | 0 | 0 | 0 | 801-3 | RTS 25/ I | RTS 25/ I | 0 | 0 |  | Přesun suti | Běžná |  |  |  | POL8_
41 | 979093111R00 | Uložení suti na skládku bez zhutnění | t | 2.276 |  | 0 |  | 0 |  | 0 | 21 | 0 | 0 | 0 | 0 | 0 | 800-6 | RTS 25/ I | RTS 25/ I | 0.006 | 0.01 |  | Přesun suti | Běžná |  |  |  | POL8_
|  | s hrubým urovnáním, | [25 empty] | SPI
Díl: | VN | Vedlejší náklady |  |  |  | 0 |  | 0 |  | 0 |  | 0 |  | 0 |  | 0 |  |  |  |  | 0 | [6 empty] | DIL
42 | 005121 R | Zařízení staveniště | Soubor | 1 |  | 0 |  | 0 |  | 0 | 21 | 0 | 0 | 0 | 0 | 0 |  | RTS 25/ I | Indiv | 0 | 0 |  | VRN | Běžná |  |  |  | POL99_2
|  | Veškeré náklady spojené s vybudováním, provozem a odstraněním zařízení staveniště včetně bezpečnostních a hygienických opatření na staveništi. | [25 empty] | POP |  | Veškeré náklady spojené s vybudováním, provozem a odstraněním zařízení staveniště včetně bezpečnostních a hygienických opatření na staveništi.
43 | 005122 R | Provozní vlivy | Soubor | 1 |  | 0 |  | 0 |  | 0 | 21 | 0 | 0 | 0 | 0 | 0 |  | RTS 25/ I | Indiv | 0 | 0 |  | VRN | Běžná |  |  |  | POL99_2
|  | Náklady na ztížené podmínky provádění tam, kde jsou stavební práce zcela nebo zčásti omezovány provozem jiných osob. Jde zejména o zvýšené náklady související s omezením provozem v areálu objednatele nebo o náklady v důsledku nezbytného respektování stávající dopravy ovlivňující stavební práce. | [25 empty] | POP |  | Náklady na ztížené podmínky provádění tam, kde jsou stavební práce zcela nebo zčásti omezovány provozem jiných osob. Jde zejména o zvýšené náklady související s omezením provozem v areálu objednatele nebo o náklady v důsledku nezbytného respektování stávající dopravy ovlivňující stavební práce.
44 | 005123 R | Územní vlivy | Soubor | 1 |  | 0 |  | 0 |  | 0 | 21 | 0 | 0 | 0 | 0 | 0 |  | RTS 25/ I | Indiv | 0 | 0 |  | VRN | Běžná |  |  |  | POL99_2
|  | Náklady na ztížené podmínky provádění tam, kde se vyskytují omezující vlivy konkrétního prostředí, které mají prokazatelný vliv na provádění stavebních prací. | [25 empty] | POP |  | Náklady na ztížené podmínky provádění tam, kde se vyskytují omezující vlivy konkrétního prostředí, které mají prokazatelný vliv na provádění stavebních prací.
Díl: | ON | Ostatní náklady |  |  |  | 0 |  | 0 |  | 0 |  | 0 |  | 0 |  | 0 |  |  |  |  | 0 | [6 empty] | DIL
45 | 00411 R | Přípravné a průzkumné služby či práce | Soubor | 1 |  | 0 |  | 0 |  | 0 | 21 | 0 | 0 | 0 | 0 | 0 |  | RTS 25/ I | Indiv | 0 | 0 |  | VRN | Běžná |  |  |  | POL99_2
|  | Náklady dodavatele vyplývající z povinností dodavatele stanovených obchodními podmínkami před zahájením stavebních prací. Tato skupina zahrnuje zejména náklady na přípravné činnosti. | [25 empty] | POP |  | Náklady dodavatele vyplývající z povinností dodavatele stanovených obchodními podmínkami před zahájením stavebních prací. Tato skupina zahrnuje zejména náklady na přípravné činnosti.
46 | 004111020R | Vypracování projektové dokumentace | Soubor | 1 |  | 0 |  | 0 |  | 0 | 21 | 0 | 0 | 0 | 0 | 0 |  | RTS 25/ I | Indiv | 0 | 0 |  | VRN | Běžná |  |  |  | POL99_2
|  | Náklady na vypracování Dílenských (Výrobních) dokumentacích.....viz další požadavky na výkrese a popis v TZ. | [25 empty] | POP |  | Náklady na vypracování Dílenských (Výrobních) dokumentacích.....viz další požadavky na výkrese a popis v TZ.
47 | 00511 R | Geodetické práce | Soubor | 1 |  | 0 |  | 0 |  | 0 | 21 | 0 | 0 | 0 | 0 | 0 |  | RTS 25/ I | Indiv | 0 | 0 |  | VRN | Běžná |  |  |  | POL99_2
|  | Náklady na veškeré geodetické práce (vytýčení stáv.sítí a rozvodů, vytýčení a rozměření nového stavu, geodetické práce v průběhu výstavby, apod.) | [25 empty] | POP |  | Náklady na veškeré geodetické práce (vytýčení stáv.sítí a rozvodů, vytýčení a rozměření nového stavu, geodetické práce v průběhu výstavby, apod.)
48 | 00523 R | Zkoušky a revize | Soubor | 1 |  | 0 |  | 0 |  | 0 | 21 | 0 | 0 | 0 | 0 | 0 |  | RTS 25/ I | Indiv | 0 | 0 |  | VRN | Běžná |  |  |  | POL99_2
|  | Náklady zhotovitele, související s prováděním zkoušek a revizí předepsaných technickými normami nebo objednatelem a které jsou pro provedení díla nezbytné. | [25 empty] | POP |  | Náklady zhotovitele, související s prováděním zkoušek a revizí předepsaných technickými normami nebo objednatelem a které jsou pro provedení díla nezbytné.
49 | 005241010R | Dokumentace skutečného provedení | Soubor | 1 |  | 0 |  | 0 |  | 0 | 21 | 0 | 0 | 0 | 0 | 0 |  | RTS 25/ I | Indiv | 0 | 0 |  | VRN | Běžná |  |  |  | POL99_2
|  | Náklady na vyhotovení dokumentace skutečného provedení stavby a její předání objednateli v požadované formě a požadovaném počtu. (Vyznačení změn do DPS). | [25 empty] | POP |  | Náklady na vyhotovení dokumentace skutečného provedení stavby a její předání objednateli v požadované formě a požadovaném počtu. (Vyznačení změn do DPS).
50 | 005241020R | Geodetické zaměření skutečného provedení | Soubor | 1 |  | 0 |  | 0 |  | 0 | 21 | 0 | 0 | 0 | 0 | 0 |  | RTS 25/ I | Indiv | 0 | 0 |  | VRN | Běžná |  |  |  | POL99_2
|  | Náklady na provedení skutečného zaměření stavby+geometrický plán s ověřením v rozsahu nezbytném pro zápis změny do katastru nemovitostí. | [25 empty] | POP |  | Náklady na provedení skutečného zaměření stavby+geometrický plán s ověřením v rozsahu nezbytném pro zápis změny do katastru nemovitostí.
[26 empty] | 12 | 21 | DPH
| Celkem |  |  |  |  | 0 | [19 empty] | 0 | 0 | SUM
END
Note on S6: Jedná se o informaci, zda se jedná o položku, která je do rozpočtu zadána z cenové soustavy RTS, nebo vlastní.
Note on T6: Jedná se o název CÚ, která je zadána u položky rozpočtu

## 1 Rozvodna Pol
Položkový soupis prací a dodávek | [27 empty] | #TypZaznamu#
S: | 11542-003-004 | ALFAGEN XIV. ETAPA | [25 empty] | STA
O: | 1 | Stavební řešení + Ocelové konstrukce | [22 empty] | STA |  |  | OBJ
R: | Rozvodna | Rozvodna - Stavební řešení | [25 empty] | ROZ
P.č. | Číslo položky | Název položky | MJ | Množství | Cena / MJ | Celkem | Dodávka | Dodávka celk. | Montáž | Montáž celk. | DPH | Cena s DPH | Hmotnost / MJ | Hmotnost celk.(t) | Dem. hmotnost / MJ | Dem. hmotnost celk.(t) | Ceník | Cen. soustava / platnost | Cenová úroveň | Nhod / MJ | Nhod celk. | Dodavatel | Typ položky | Stav položky
Díl: | 1 | Zemní práce |  |  |  | 0 |  | 0 |  | 0 |  | 0 |  | 95.57 |  | 0 |  |  |  |  | 257.36 | [6 empty] | DIL
1 | 115101201R00 | Čerpání vody na dopravní výšku do 10 m s uvažovaným průměrným přítokem do 500 l/min | h | 240 |  | 0 |  | 0 |  | 0 | 21 | 0 | 0 | 0 | 0 | 0 | 800-1 | RTS 25/ I | RTS 25/ I | 0.203 | 48.72 |  | Práce | Běžná |  |  |  | POL1_
|  | na vzdálenost od hladiny vody v jímce po výšku roviny proložené osou nejvyššího bodu výtlačného potrubí. Včetně odpadní potrubí v délce do 20 m. | [25 empty] | SPI |  | na vzdálenost od hladiny vody v jímce po výšku roviny proložené osou nejvyššího bodu výtlačného potrubí. Včetně odpadní potrubí v délce do 20 m.
|  | předpoklad : 60,00*4 |  | 240 | [23 empty] | VV | 0
2 | 115101301R00 | Pohotovost záložní čerpací soupravy na dopravní výšku do 10 m s uvažovaným průměrným přítokem do 500 l/min | den | 60 |  | 0 |  | 0 |  | 0 | 21 | 0 | 0 | 0 | 0 | 0 | 800-1 | RTS 25/ I | RTS 25/ I | 0 | 0 |  | Práce | Běžná |  |  |  | POL1_
|  | na vzdálenost (výšku) od hladiny vody v jímce po výšku roviny proložené osou nejvyššího bodu výtlačného potrubí. Včetně sacího a výtlačného potrubí, příp. odpadních žlabů, lešení pod čerpadlo a pod potrubí nebo pod odpadní žlaby a záložního zdroje energie. | [25 empty] | SPI |  | na vzdálenost (výšku) od hladiny vody v jímce po výšku roviny proložené osou nejvyššího bodu výtlačného potrubí. Včetně sacího a výtlačného potrubí, příp. odpadních žlabů, lešení pod čerpadlo a pod potrubí nebo pod odpadní žlaby a záložního zdroje energie.
|  | předpoklad : 60,00 |  | 60 | [23 empty] | VV | 0
3 | 131301110R00 | Hloubení nezapažených jam a zářezů do 50 m3, v hornině 4, hloubení strojně | m3 | 46.352 |  | 0 |  | 0 |  | 0 | 21 | 0 | 0 | 0 | 0 | 0 | 800-1 | RTS 25/ I | RTS 25/ I | 0.31 | 14.37 |  | Práce | Běžná |  |  |  | POL1_
|  | kromě zářezů se šikmými stěnami pro podzemní vedení, s urovnáním dna do předepsaného profilu a spádu, s případným nutným přemístěním ve výkopišti a dále buď s přemístěním výkopku na přilehlém terénu na vzdálenost do 3 m od okraje jámy nebo s naložením na dopravní prostředek, | [25 empty] | SPI |  | kromě zářezů se šikmými stěnami pro podzemní vedení, s urovnáním dna do předepsaného profilu a spádu, s případným nutným přemístěním ve výkopišti a dále buď s přemístěním výkopku na přilehlém terénu na vzdálenost do 3 m od okraje jámy nebo s naložením na dopravní prostředek,
|  | "Hlavice pilot" : | [25 empty] | VV | 0
|  | ZP1=6ks : 6*(2,20*2,20)*1,10 |  | 31.944 | [23 empty] | VV | 0
|  | ZP2 (společná hlavice) : 1*(2,20*7,40)*1,60 |  | 26.048 | [23 empty] | VV | 0
|  | Mezisoučet |  | 57.992 | [23 empty] | VV | 1
|  | "Patky schodiště" : | [25 empty] | VV | 0
|  | patka 0,5x1,1m=1ks : 1*(1,50*1,90)*1,10 |  | 3.135 | [23 empty] | VV | 0
|  | patka 1,1x1,5m=1ks : 1*(1,90*2,50)*1,10 |  | 5.225 | [23 empty] | VV | 0
|  | Mezisoučet |  | 8.36 | [23 empty] | VV | 1
|  | -ruční výkop : -20,00 |  | -20 | [23 empty] | VV | 0
4 | 131301119R00 | Hloubení nezapažených jam a zářezů příplatek za lepivost, v hornině 4, | m3 | 46.352 |  | 0 |  | 0 |  | 0 | 21 | 0 | 0 | 0 | 0 | 0 | 800-1 | RTS 25/ I | RTS 25/ I | 0.1024 | 4.75 |  | Práce | Běžná |  |  |  | POL1_
|  | kromě zářezů se šikmými stěnami pro podzemní vedení, s urovnáním dna do předepsaného profilu a spádu, s případným nutným přemístěním ve výkopišti a dále buď s přemístěním výkopku na přilehlém terénu na vzdálenost do 3 m od okraje jámy nebo s naložením na dopravní prostředek, | [25 empty] | SPI |  | kromě zářezů se šikmými stěnami pro podzemní vedení, s urovnáním dna do předepsaného profilu a spádu, s případným nutným přemístěním ve výkopišti a dále buď s přemístěním výkopku na přilehlém terénu na vzdálenost do 3 m od okraje jámy nebo s naložením na dopravní prostředek,
5 | 139601103R00 | Ruční výkop jam, rýh a šachet v hornině 4 | m3 | 20 |  | 0 |  | 0 |  | 0 | 21 | 0 | 0 | 0 | 0 | 0 | 800-1 | RTS 25/ I | RTS 25/ I | 4.655 | 93.1 |  | Práce | Běžná |  |  |  | POL1_
|  | s přehozením na vzdálenost do 5 m nebo s naložením na ruční dopravní prostředek | [25 empty] | SPI
6 | 161101101R00 | Svislé přemístění výkopku z horniny 1 až 4, při hloubce výkopu přes 1 do 2,5 m | m3 | 66.352 |  | 0 |  | 0 |  | 0 | 21 | 0 | 0 | 0 | 0 | 0 | 800-1 | RTS 25/ I | RTS 25/ I | 0.345 | 22.89 |  | Práce | Běžná |  |  |  | POL1_
|  | bez naložení do dopravní nádoby, ale s vyprázdněním dopravní nádoby na hromadu nebo na dopravní prostředek, | [25 empty] | SPI |  | bez naložení do dopravní nádoby, ale s vyprázdněním dopravní nádoby na hromadu nebo na dopravní prostředek,
7 | 162701105R00 | Vodorovné přemístění výkopku z horniny 1 až 4, na vzdálenost přes 9 000 do 10 000 m | m3 | 94.692 |  | 0 |  | 0 |  | 0 | 21 | 0 | 0 | 0 | 0 | 0 | 800-1 | RTS 25/ I | RTS 25/ I | 0.011 | 1.04 |  | Práce | Běžná |  |  |  | POL1_
|  | po suchu, bez naložení výkopku, avšak se složením bez rozhrnutí, zpáteční cesta vozidla. | [25 empty] | SPI
|  | odvoz vykopané zeminy na skládku : 66,352 |  | 66.352 | [23 empty] | VV | 0
|  | odvoz zeminy z vrtaných pilot na skládku : 28,34 |  | 28.34 | [23 empty] | VV | 0
8 | 167101101R00 | Nakládání, skládání, překládání neulehlého výkopku nakládání výkopku do 100 m3, z horniny 1 až 4 | m3 | 94.692 |  | 0 |  | 0 |  | 0 | 21 | 0 | 0 | 0 | 0 | 0 | 800-1 | RTS 25/ I | RTS 25/ I | 0.652 | 61.74 |  | Práce | Běžná |  |  |  | POL1_
9 | 171201201R00 | Uložení sypaniny na dočasnou skládku tak, že na 1 m2 plochy připadá přes 2 m3 výkopku nebo ornice | m3 | 94.692 |  | 0 |  | 0 |  | 0 | 21 | 0 | 0 | 0 | 0 | 0 | 800-1 | RTS 25/ I | RTS 25/ I | 0.009 | 0.85 |  | Práce | Běžná |  |  |  | POL1_
10 | 174101101R00 | Zásyp sypaninou se zhutněním jam, šachet, rýh nebo kolem objektů v těchto vykopávkách | m3 | 49.008 |  | 0 |  | 0 |  | 0 | 21 | 0 | 0 | 0 | 0 | 0 | 800-1 | RTS 25/ I | RTS 25/ I | 0.202 | 9.9 |  | Práce | Běžná |  |  |  | POL1_
|  | z jakékoliv horniny s uložením výkopku po vrstvách, | [25 empty] | SPI
|  | zpětný hutněný zásyp : 66,352-0,312-2,20-1,632-13,20 |  | 49.008 | [23 empty] | VV | 0
11 | 199000002R00 | Poplatky za skládku horniny 1- 4, skupina 17 05 04 z Katalogu odpadů | m3 | 94.692 |  | 0 |  | 0 |  | 0 | 21 | 0 | 0 | 0 | 0 | 0 | 800-1 | RTS 25/ I | RTS 25/ I | 0 | 0 |  | Práce | Běžná |  |  |  | POL1_
12 | 583427602RM | Kamenivo drcené 32/63 | t | 95.5656 |  | 0 |  | 0 |  | 0 | 21 | 0 | 1 | 95.57 | 0 | 0 |  | Vlastní | Indiv | 0 | 0 |  | Specifikace | Běžná |  |  |  | POL3_
|  | 49,008*1,95 |  | 95.5656 | [23 empty] | VV | 0
Díl: | 2 | Základy a zvláštní zakládání |  |  |  | 0 |  | 0 |  | 0 |  | 0 |  | 6.96 |  | 0 |  |  |  |  | 30.15 | [6 empty] | DIL
13 | 215901101RT5 | Zhutnění podloží z rostlé horniny 1 až 4 pod násypy z hornin soudržných do 92% PS a nesoudržných sypkých relativní ulehlosti l(d) do 0,8 vibrační deskou | m2 | 19.44 |  | 0 |  | 0 |  | 0 | 21 | 0 | 0 | 0 | 0 | 0 | 800-1 | RTS 25/ I | RTS 25/ I | 0.15 | 2.92 |  | Práce | Běžná |  |  |  | POL1_
|  | z rostlé horniny tř.1 - 4 pod násypy z hornin soudržných do 92% PS a hornin nesoudržných sypkých relativní ulehlosti I(d) do 0,8 | [25 empty] | SPI |  | z rostlé horniny tř.1 - 4 pod násypy z hornin soudržných do 92% PS a hornin nesoudržných sypkých relativní ulehlosti I(d) do 0,8
|  | "Patky schodiště" : | [25 empty] | VV | 0
|  | patka 0,5x1,1m=1ks : 1*(0,70*1,30) |  | 0.91 | [23 empty] | VV | 0
|  | patka 1,1x1,5m=1ks : 1*(1,30*1,70) |  | 2.21 | [23 empty] | VV | 0
|  | "Hlavice pilot" : | [25 empty] | VV | 0
|  | ZP1=6ks : 6*(1,20*1,20) |  | 8.64 | [23 empty] | VV | 0
|  | ZP2 (společná hlavice) : 1*(1,20*6,40) |  | 7.68 | [23 empty] | VV | 0
14 | 275313511R00 | Beton základových patek prostý třídy C 12/15 | m3 | 0.312 |  | 0 |  | 0 |  | 0 | 21 | 0 | 2.525 | 0.79 | 0 | 0 | 801-1 | RTS 25/ I | RTS 25/ I | 0.477 | 0.15 |  | Práce | Běžná |  |  |  | POL1_
|  | "Patky schodiště" : | [25 empty] | VV | 0
|  | patka 0,5x1,1m=1ks : 1*(0,70*1,30)*0,10 |  | 0.091 | [23 empty] | VV | 0
|  | patka 1,1x1,5m=1ks : 1*(1,30*1,70)*0,10 |  | 0.221 | [23 empty] | VV | 0
15 | 275321411R00 | Beton základových patek železový třídy C 25/30 | m3 | 2.2 |  | 0 |  | 0 |  | 0 | 21 | 0 | 2.525 | 5.56 | 0 | 0 | 801-1 | RTS 25/ I | RTS 25/ I | 0.48 | 1.06 |  | Práce | Běžná |  |  |  | POL1_
|  | bez dodávky a uložení výztuže | [25 empty] | SPI
|  | "Patky schodiště" : | [25 empty] | VV | 0
|  | patka 0,5x1,1m=1ks : 1*(0,50*1,10)*1,00 |  | 0.55 | [23 empty] | VV | 0
|  | patka 1,1x1,5m=1ks : 1*(1,10*1,50)*1,00 |  | 1.65 | [23 empty] | VV | 0
16 | 275351215R00 | Bednění stěn základových patek zřízení | m2 | 8.4 |  | 0 |  | 0 |  | 0 | 21 | 0 | 0.03919 | 0.33 | 0 | 0 | 801-1 | RTS 25/ I | RTS 25/ I | 1.05 | 8.82 |  | Práce | Běžná |  |  |  | POL1_
|  | bednění svislé nebo šikmé (odkloněné), půdorysně přímé nebo zalomené, stěn základových patek ve volných nebo zapažených jámách, rýhách, šachtách, včetně případných vzpěr, | [25 empty] | SPI |  | bednění svislé nebo šikmé (odkloněné), půdorysně přímé nebo zalomené, stěn základových patek ve volných nebo zapažených jámách, rýhách, šachtách, včetně případných vzpěr,
|  | "Patky schodiště" : | [25 empty] | VV | 0
|  | patka 0,5x1,1m=1ks : 1*(0,50+1,10)*2*1,00 |  | 3.2 | [23 empty] | VV | 0
|  | patka 1,1x1,5m=1ks : 1*(1,10+1,50)*2*1,00 |  | 5.2 | [23 empty] | VV | 0
17 | 275351216R00 | Bednění stěn základových patek odstranění | m2 | 8.4 |  | 0 |  | 0 |  | 0 | 21 | 0 | 0 | 0 | 0 | 0 | 801-1 | RTS 25/ I | RTS 25/ I | 0.32 | 2.69 |  | Práce | Běžná |  |  |  | POL1_
|  | bednění svislé nebo šikmé (odkloněné), půdorysně přímé nebo zalomené, stěn základových patek ve volných nebo zapažených jámách, rýhách, šachtách, včetně případných vzpěr, | [25 empty] | SPI |  | bednění svislé nebo šikmé (odkloněné), půdorysně přímé nebo zalomené, stěn základových patek ve volných nebo zapažených jámách, rýhách, šachtách, včetně případných vzpěr,
18 | 275361821R00 | Výztuž a svařované sítě základových patek z prutové oceli, B500B, , , | t | 0.264 |  | 0 |  | 0 |  | 0 | 21 | 0 | 1.0249 | 0.27 | 0 | 0 | 821-1 | RTS 25/ I | RTS 25/ I | 23.531 | 6.21 |  | Práce | Běžná |  |  |  | POL1_
|  | "Patky schodiště" : | [25 empty] | VV | 0
|  | vyztuženost cca 120kg/m3 betonu : 2,20*120,00/1000 |  | 0.264 | [23 empty] | VV | 0
19 | 275362421R00 | Svarové spoje nosné (silové) výztužných ocelí svar podélný, průměr do 12 mm, , přesah na obou stranách, délka svaru do 50 mm | kus | 50 |  | 0 |  | 0 |  | 0 | 21 | 0 | 0.0001 | 0.01 | 0 | 0 | 821-1 | RTS 25/ I | RTS 25/ I | 0.166 | 8.3 |  | Práce | Běžná |  |  |  | POL1_
Díl: | 22 | Piloty |  |  |  | 0 |  | 0 |  | 0 |  | 0 |  | 120.05 |  | 0 |  |  |  |  | 367.81 | [6 empty] | DIL
20 | 224321432R00 | Výplň pilot z vodostavebního betonu železového beton XA1, , se suspenzí | m3 | 28.3404 |  | 0 |  | 0 |  | 0 | 21 | 0 | 2.5875 | 73.33 | 0 | 0 | 800-2 | RTS 25/ I | RTS 25/ I | 0 | 0 |  | Práce | Běžná |  |  |  | POL1_
|  | "čistý objem pilot" : | [25 empty] | VV | 0
|  | Pilota P1 d750/650mm,dl.7,0m=6ks : 6*(3,14*0,325*0,325)*7,00 |  | 13.9298 | [23 empty] | VV | 0
|  | Pilota P2 d900/780mm,dl.8,5m=2ks : 2*(3,14*0,39*0,39)*8,50 |  | 8.1191 | [23 empty] | VV | 0
|  | Mezisoučet |  | 22.0489 | [23 empty] | VV | 1
|  | "přídavek na přebetonávku+0,5m" : | [25 empty] | VV | 0
|  | Pilota P1 d750/650mm=6ks : 6*(3,14*0,375*0,375)*0,50 |  | 1.3247 | [23 empty] | VV | 0
|  | Pilota P2 d900/780mm=2ks : 2*(3,14*0,45*0,45)*0,50 |  | 0.63585 | [23 empty] | VV | 0
|  | Mezisoučet |  | 1.9605 | [23 empty] | VV | 1
|  | "přídavek betonu pro vytažení výpažnice" : | [25 empty] | VV | 0
|  | Pilota P1 d750/650mm=6ks : 6*(3,14*0,375*0,375)*4,60-6*(3,14*0,325*0,325)*4,60 |  | 3.0332 | [23 empty] | VV | 0
|  | Pilota P2 d900/780mm=2ks : 2*(3,14*0,45*0,45)*4,10-2*(3,14*0,39*0,39)*4,10 |  | 1.2977 | [23 empty] | VV | 0
|  | Mezisoučet |  | 4.3309 | [23 empty] | VV | 1
21 | 224361116R00 | Výztuž pilot betonových do země z oceli B500B | t | 2.5506 |  | 0 |  | 0 |  | 0 | 21 | 0 | 1.0752 | 2.74 | 0 | 0 | 800-2 | RTS 25/ I | RTS 25/ I | 22.321 | 56.93 |  | Práce | Běžná |  |  |  | POL1_
|  | včetně distančních prvků. | [25 empty] | POP
|  | "Viz výpis výztuže pilot" : | [25 empty] | VV | 0
|  | vyztuženost cca 90kg/m3 betonu : 28,34*90,00/1000 |  | 2.5506 | [23 empty] | VV | 0
22 | 224383112R00 | Zřízení výplně pilot ze ŽB s vytažením pažnic hloubka do 10 m, průměr přes 650 do 1250 mm | m | 63 |  | 0 |  | 0 |  | 0 | 21 | 0 | 0.00192 | 0.12 | 0 | 0 | 800-2 | RTS 25/ I | RTS 25/ I | 1.569 | 98.85 |  | Práce | Běžná |  |  |  | POL1_
|  | svislých, zapažených, | [25 empty] | SPI
|  | Pilota P1 d750/650mm=6ks : 6*(7,00+0,50) |  | 45 | [23 empty] | VV | 0
|  | Pilota P2 d900/780mm=2ks : 2*(8,50+0,50) |  | 18 | [23 empty] | VV | 0
23 | 264411511R00 | Vrty pro piloty nezapažené, svislé průměr přes 650 do 850 mm, hloubka 0 - 5 m, hornina třídy 4 | m | 14.4 |  | 0 |  | 0 |  | 0 | 21 | 0 | 0.00723 | 0.1 | 0 | 0 | 800-2 | RTS 25/ I | RTS 25/ I | 1.182 | 17.02 |  | Práce | Běžná |  |  |  | POL1_
|  | Pilota P1 d750/650mm=6ks : 6*2,40 |  | 14.4 | [23 empty] | VV | 0
24 | 264412111R00 | Vrty pro piloty nezapažené, svislé průměr přes 850 do 1050 mm, hloubka 0 - 5 m, hornina třídy 4 | m | 8.8 |  | 0 |  | 0 |  | 0 | 21 | 0 | 0.01125 | 0.1 | 0 | 0 | 800-2 | RTS 25/ I | RTS 25/ I | 1.353 | 11.91 |  | Práce | Běžná |  |  |  | POL1_
|  | Pilota P2 d900/780mm=2ks : 2*4,40 |  | 8.8 | [23 empty] | VV | 0
25 | 264421511R00 | Vrty pro piloty zapažené, svislé průměr přes 650 do 850 mm, hloubka od 0 do 5 m, hornina třídy 4 | m | 30.6 |  | 0 |  | 0 |  | 0 | 21 | 0 | 0.05065 | 1.55 | 0 | 0 | 800-2 | RTS 25/ I | RTS 25/ I | 1.537 | 47.03 |  | Práce | Běžná |  |  |  | POL1_
|  | Pilota P1 d750/650mm=6ks : 6*(4,60+0,50) |  | 30.6 | [23 empty] | VV | 0
26 | 264422111R00 | Vrty pro piloty zapažené, svislé průměr přes 850 do 1050 mm, hloubka od 0 do 5 m, hornina třídy 4 | m | 9.2 |  | 0 |  | 0 |  | 0 | 21 | 0 | 0.08667 | 0.8 | 0 | 0 | 800-2 | RTS 25/ I | RTS 25/ I | 2.013 | 18.52 |  | Práce | Běžná |  |  |  | POL1_
|  | Pilota P2 d900/780mm=2ks : 2*(4,10+0,50) |  | 9.2 | [23 empty] | VV | 0
27 | 275313511R00 | Beton základových patek prostý třídy C 12/15 | m3 | 1.632 |  | 0 |  | 0 |  | 0 | 21 | 0 | 2.525 | 4.12 | 0 | 0 | 801-1 | RTS 25/ I | RTS 25/ I | 0.477 | 0.78 |  | Práce | Běžná |  |  |  | POL1_
|  | "Podkladní beton tl.100 mm" : | [25 empty] | VV | 0
|  | "Hlavice pilot" : | [25 empty] | VV | 0
|  | ZP1=6ks : 6*(1,20*1,20)*0,10 |  | 0.864 | [23 empty] | VV | 0
|  | ZP2 (společná hlavice) : 1*(1,20*6,40)*0,10 |  | 0.768 | [23 empty] | VV | 0
28 | 275321411R00 | Beton základových patek železový třídy C 25/30 | m3 | 13.2 |  | 0 |  | 0 |  | 0 | 21 | 0 | 2.525 | 33.33 | 0 | 0 | 801-1 | RTS 25/ I | RTS 25/ I | 0.48 | 6.34 |  | Práce | Běžná |  |  |  | POL1_
|  | bez dodávky a uložení výztuže | [25 empty] | SPI
|  | "Hlavice pilot" : | [25 empty] | VV | 0
|  | ZP1=6ks : 6*(1,00*1,00)*1,00 |  | 6 | [23 empty] | VV | 0
|  | ZP2 (společná hlavice) : 1*(1,00*6,20)*1,50-1*(1,00*4,20)*0,50 |  | 7.2 | [23 empty] | VV | 0
29 | 275351215R00 | Bednění stěn základových patek zřízení | m2 | 46.6 |  | 0 |  | 0 |  | 0 | 21 | 0 | 0.03919 | 1.83 | 0 | 0 | 801-1 | RTS 25/ I | RTS 25/ I | 1.05 | 48.93 |  | Práce | Běžná |  |  |  | POL1_
|  | bednění svislé nebo šikmé (odkloněné), půdorysně přímé nebo zalomené, stěn základových patek ve volných nebo zapažených jámách, rýhách, šachtách, včetně případných vzpěr, | [25 empty] | SPI |  | bednění svislé nebo šikmé (odkloněné), půdorysně přímé nebo zalomené, stěn základových patek ve volných nebo zapažených jámách, rýhách, šachtách, včetně případných vzpěr,
|  | "Hlavice pilot" : | [25 empty] | VV | 0
|  | ZP1=6ks : 6*(1,00+1,00)*2*1,00 |  | 24 | [23 empty] | VV | 0
|  | ZP2 (společná hlavice) : 1*(1,00+6,20)*2*1,50+1*(1,00*2)*0,50 |  | 22.6 | [23 empty] | VV | 0
30 | 275351216R00 | Bednění stěn základových patek odstranění | m2 | 46.6 |  | 0 |  | 0 |  | 0 | 21 | 0 | 0 | 0 | 0 | 0 | 801-1 | RTS 25/ I | RTS 25/ I | 0.32 | 14.91 |  | Práce | Běžná |  |  |  | POL1_
|  | bednění svislé nebo šikmé (odkloněné), půdorysně přímé nebo zalomené, stěn základových patek ve volných nebo zapažených jámách, rýhách, šachtách, včetně případných vzpěr, | [25 empty] | SPI |  | bednění svislé nebo šikmé (odkloněné), půdorysně přímé nebo zalomené, stěn základových patek ve volných nebo zapažených jámách, rýhách, šachtách, včetně případných vzpěr,
31 | 275361821R00 | Výztuž a svařované sítě základových patek z prutové oceli, B500B, , , | t | 1.98 |  | 0 |  | 0 |  | 0 | 21 | 0 | 1.0249 | 2.03 | 0 | 0 | 821-1 | RTS 25/ I | RTS 25/ I | 23.531 | 46.59 |  | Práce | Běžná |  |  |  | POL1_
|  | "Hlavice pilot" : | [25 empty] | VV | 0
|  | vyztuženost cca 150kg/m3 betonu : 13,20*150,00/1000 |  | 1.98 | [23 empty] | VV | 0
Díl: | 3 | Svislé a kompletní konstrukce |  |  |  | 0 |  | 0 |  | 0 |  | 0 |  | 10.77 |  | 0 |  |  |  |  | 260.62 | [6 empty] | DIL
32 | 342170024RTT | Panely stěnové z kovových sendvičových panelů tl. 100mm s tepelně izolačním jádrem z minerál.vlny, RAL dle PD | m2 | 30 |  | 0 |  | 0 |  | 0 | 21 | 0 | 0.0225 | 0.68 | 0 | 0 |  | Vlastní | Indiv | 0.83 | 24.9 |  | Práce | Běžná |  |  |  | POL1_
|  | Stěnový plášť vnitřní příčky bude dodán včetně potřebných kotevních prvků, těsnících pásků, ztužujících prvků, lemování, prostupů, oplechování apod. | [25 empty] | POP |  | Stěnový plášť vnitřní příčky bude dodán včetně potřebných kotevních prvků, těsnících pásků, ztužujících prvků, lemování, prostupů, oplechování apod.
|  | Detaily, oplechování, prostupy apod. - komplet řešení dodávky opláštění. | [25 empty] | POP
|  | Požární odolnost dle PD. | [25 empty] | POP
|  | (Montáž+dodávka včetně nákladů na zdvihací mechanismy) - Kompletní provedení. | [25 empty] | POP
|  | "Rozvodna stěny" : | [25 empty] | VV | 0
|  | vnitřní příčka : 30,00 |  | 30 | [23 empty] | VV | 0
33 | 342170027RTT | Panely stěnové z kovových sendvičových panelů tl. 175mm s tepelně izolačním jádrem z minerál.vlny, RAL dle PD | m2 | 226 |  | 0 |  | 0 |  | 0 | 21 | 0 | 0.035 | 7.91 | 0 | 0 |  | Vlastní | Indiv | 0.83 | 187.58 |  | Práce | Běžná |  |  |  | POL1_
|  | Obvodový plášť bude dodán včetně potřebných kotevních prvků, těsnících pásků, ztužujících prvků, lemování, prostupů, oplechování apod. | [25 empty] | POP |  | Obvodový plášť bude dodán včetně potřebných kotevních prvků, těsnících pásků, ztužujících prvků, lemování, prostupů, oplechování apod.
|  | Detaily, oplechování, prostupy apod. - komplet řešení dodávky opláštění. | [25 empty] | POP
|  | Požární odolnost dle PD. Ztratné materiálu připočíst do ceny. | [25 empty] | POP
|  | (Montáž+dodávka včetně nákladů na zdvihací mechanismy) - Kompletní provedení. | [25 empty] | POP
|  | "Rozvodna stěny" : 150,00 |  | 150 | [23 empty] | VV | 0
|  | +opláštění spodní strany : 76,00 |  | 76 | [23 empty] | VV | 0
34 | 342170030RTT | Panely stěnové z kovových sendvičových panelů tl. 200mm s tepelně izolačním jádrem z minerál.vlny, RAL dle PD | m2 | 58 |  | 0 |  | 0 |  | 0 | 21 | 0 | 0.0375 | 2.18 | 0 | 0 |  | Vlastní | Indiv | 0.83 | 48.14 |  | Práce | Běžná |  |  |  | POL1_
|  | Obvodový plášť bude dodán včetně potřebných kotevních prvků, těsnících pásků, ztužujících prvků, lemování, prostupů, oplechování apod. | [25 empty] | POP |  | Obvodový plášť bude dodán včetně potřebných kotevních prvků, těsnících pásků, ztužujících prvků, lemování, prostupů, oplechování apod.
|  | Detaily, oplechování, prostupy apod. - komplet řešení dodávky opláštění. | [25 empty] | POP
|  | Požární odolnost dle PD. Ztratné materiálu připočíst do ceny. | [25 empty] | POP
|  | (Montáž+dodávka včetně nákladů na zdvihací mechanismy) - Kompletní provedení. | [25 empty] | POP
|  | "Venkovní schodiště u osy 12 (Arkýř)" : | [25 empty] | VV | 0
|  | opláštění stěn venkovního schodiště+opláštění spodní strany : 58,00 |  | 58 | [23 empty] | VV | 0
Díl: | 63 | Podlahy a podlahové konstrukce |  |  |  | 0 |  | 0 |  | 0 |  | 0 |  | 20.11 |  | 0 |  |  |  |  | 45.61 | [6 empty] | DIL
35 | 631313711RN5 | Mazanina z betonu prostého tl. přes 80 do 120 mm třídy C 25/30 , stupeň vlivu prostředí XC2, pro průmyslové podlahy s urychlenou možností finální úpravy leštěním | m3 | 8.364 |  | 0 |  | 0 |  | 0 | 21 | 0 | 2.323 | 19.43 | 0 | 0 | 801-1 | RTS 25/ I | RTS 25/ I | 2.58 | 21.58 |  | Práce | Běžná |  |  |  | POL1_
|  | (z kameniva) hlazená dřevěným hladítkem | [25 empty] | SPI
|  | "Podlaha Rozvodny" : | [25 empty] | VV | 0
|  | deska tl.120 mm včetně zalití vln Trapez.plechu : (69,70)*0,12 |  | 8.364 | [23 empty] | VV | 0
36 | 631319163R00 | Příplatek za přehlazení povrchu tloušťka mazaniny od 80 mm do 120 mm | m3 | 8.364 |  | 0 |  | 0 |  | 0 | 21 | 0 | 0.02 | 0.17 | 0 | 0 | 801-1 | RTS 25/ I | RTS 25/ I | 1.35 | 11.29 |  | Práce | Běžná |  |  |  | POL1_
|  | betonové mazaniny min. B 10 ocelovým hladítkem s poprášením cementem pro konečnou úpravu mazaniny | [25 empty] | SPI
37 | 631319173R00 | Příplatek za stržení povrchu tloušťka mazaniny od 80 mm do 120 mm | m3 | 8.364 |  | 0 |  | 0 |  | 0 | 21 | 0 | 0 | 0 | 0 | 0 | 801-1 | RTS 25/ I | RTS 25/ I | 0.41 | 3.43 |  | Práce | Běžná |  |  |  | POL1_
|  | spodní vrstvy mazaniny latí před vložením výztuže nebo pletiva pro tloušťku obou vrstev mazaniny | [25 empty] | SPI
38 | 631351101R00 | Bednění stěn, rýh a otvorů v podlahách zřízení | m2 | 4.9992 |  | 0 |  | 0 |  | 0 | 21 | 0 | 0.01408 | 0.07 | 0 | 0 | 801-1 | RTS 25/ I | RTS 25/ I | 0.396 | 1.98 |  | Práce | Běžná |  |  |  | POL1_
|  | "Podlaha Rozvodny" : (15,88+4,95)*2*0,12 |  | 4.9992 | [23 empty] | VV | 0
39 | 631351102R00 | Bednění stěn, rýh a otvorů v podlahách odstranění | m2 | 4.992 |  | 0 |  | 0 |  | 0 | 21 | 0 | 0 | 0 | 0 | 0 | 801-1 | RTS 25/ I | RTS 25/ I | 0.24 | 1.2 |  | Práce | Běžná |  |  |  | POL1_
40 | 631361921RT4 | Výztuž mazanin z betonů a z lehkých betonů ze svařovaných sítí průměr drátu 6 mm, velikost oka 100/100 mm | t | 0.40231 |  | 0 |  | 0 |  | 0 | 21 | 0 | 1.0896 | 0.44 | 0 | 0 | 801-1 | RTS 25/ I | RTS 25/ I | 15.231 | 6.13 |  | Práce | Běžná |  |  |  | POL1_
|  | včetně distančních prvků | [25 empty] | SPI
|  | "Podlaha Rozvodny" : (69,70)*4,44/1000*1,3 |  | 0.40231 | [23 empty] | VV | 0
Díl: | 64 | Výplně otvorů |  |  |  | 0 |  | 0 |  | 0 |  | 0 |  | 0.46 |  | 0 |  |  |  |  | 97.6 | [6 empty] | DIL
41 | 642940001RTT | Dveře hliníkové 1xkřídl 800x1970 mm L, otočné, s požární odolností EI 15 DP1-C, požární zárubeň, rozetové kování klika/klika, samozavírač s ramínkem, příslušenství | kus | 1 |  | 0 |  | 0 |  | 0 | 21 | 0 | 0.08 | 0.08 | 0 | 0 |  | Vlastní | Indiv | 24.4005 | 24.4 |  | Práce | Běžná |  |  |  | POL1_
|  | "Dveře s požární odolností EI 15 DP1-C" | [25 empty] | POP
|  | Montáž+dodávka+doprava, včetně příslušenství - kompletní provedení | [25 empty] | POP
|  | dveře D/1 : 1,00 |  | 1 | [23 empty] | VV | 0
42 | 642940002RTT | Dveře hliníkové 1xkřídl 800x1970 mm P, otočné, 1/3 sklo, bloková zárubeň, rozetové kování kování klika/klika, cylindrická vložka, příslušenství | kus | 1 |  | 0 |  | 0 |  | 0 | 21 | 0 | 0.06 | 0.06 | 0 | 0 |  | Vlastní | Indiv | 24.4005 | 24.4 |  | Práce | Běžná |  |  |  | POL1_
|  | Montáž+dodávka+doprava, včetně příslušenství - kompletní provedení | [25 empty] | POP
|  | dveře D/2 : 1,00 |  | 1 | [23 empty] | VV | 0
43 | 642940003RTT | Dveře hliníkové vnější 1xkřídl 800x1970 mm P, otočné, 1/3 sklo, bloková zárubeň, rozetové kování klika/klika, cylindrická vložka, příslušenství | kus | 1 |  | 0 |  | 0 |  | 0 | 21 | 0 | 0.06 | 0.06 | 0 | 0 |  | Vlastní | Indiv | 24.4005 | 24.4 |  | Práce | Běžná |  |  |  | POL1_
|  | Uw=max. 1,1w/m2K. | [25 empty] | POP
|  | Montáž+dodávka+doprava, včetně příslušenství - kompletní provedení | [25 empty] | POP
|  | dveře D/3 : 1,00 |  | 1 | [23 empty] | VV | 0
44 | 642940004RTT | Vrata ocelová 2xkřídl 3000x3000 mm, otočná, zateplená, bloková zárubeň, kování klika/klika, cylindrická vložka, příslušenství | kus | 1 |  | 0 |  | 0 |  | 0 | 21 | 0 | 0.26 | 0.26 | 0 | 0 |  | Vlastní | Indiv | 24.4005 | 24.4 |  | Práce | Běžná |  |  |  | POL1_
|  | Montáž+dodávka+doprava, včetně příslušenství - kompletní provedení | [25 empty] | POP
|  | vrata V/1 do rozvodny : 1,00 |  | 1 | [23 empty] | VV | 0
Díl: | 900 | HZS |  |  |  | 0 |  | 0 |  | 0 |  | 0 |  | 0 |  | 0 |  |  |  |  | 500 | [6 empty] | DIL
45 | 913 R00 | Hzs - Stavební dělník | h | 500 |  | 0 |  | 0 |  | 0 | 21 | 0 | 0 | 0 | 0 | 0 | Prav.M | RTS 25/ I | RTS 25/ I | 1 | 500 |  | HZS | Běžná |  |  |  | POL10_
|  | nespecifikované práce, prostupy kcí a jejich utěsnění, atd. : 500,00 |  | 500 | [23 empty] | VV | 0
Díl: | 94 | Lešení a stavební výtahy |  |  |  | 0 |  | 0 |  | 0 |  | 0 |  | 1.72 |  | 0 |  |  |  |  | 35.17 | [6 empty] | DIL
46 | 941955002R00 | Lešení lehké pracovní pomocné pomocné, o výšce lešeňové podlahy přes 1,2 do 1,9 m | m2 | 75.28 |  | 0 |  | 0 |  | 0 | 21 | 0 | 0.00158 | 0.12 | 0 | 0 | 800-3 | RTS 25/ I | RTS 25/ I | 0.214 | 16.11 |  | Práce | Běžná |  |  |  | POL1_
|  | "Rozvodna" : 6,18+69,10 |  | 75.28 | [23 empty] | VV | 0
47 | 941955004R00 | Lešení lehké pracovní pomocné pomocné, o výšce lešeňové podlahy přes 2,5 do 3,5 m | m2 | 6.466 |  | 0 |  | 0 |  | 0 | 21 | 0 | 0.00634 | 0.04 | 0 | 0 | 800-3 | RTS 25/ I | RTS 25/ I | 0.26 | 1.68 |  | Práce | Běžná |  |  |  | POL1_
|  | "Venkovní schodiště u osy 12 (Arkýř)" : 6,10*1,06 |  | 6.466 | [23 empty] | VV | 0
48 | 949941101R00 | Výsuvná šplhací plošina se zdvihem motorickým a s veškerým příslušenstvím, s jedním podvozkem a s jedním stožárem, výšky do 80 m | den | 30 |  | 0 |  | 0 |  | 0 | 21 | 0 | 0 | 0 | 0 | 0 | 800-3 | RTS 25/ I | RTS 25/ I | 0 | 0 |  | Práce | Běžná |  |  |  | POL1_
|  | se zdvihem motorickým a s veškerým příslušenstvím, s jedním podvozkem a s jedním stožárem, | [25 empty] | SPI
49 | 941940031RAA | Lešení lehké fasádní šířky do 1 m, výšky do 10 m, montáž, demontáž, doprava do 10 km, pronájem na 1 měsíc | m2 | 85 |  | 0 |  | 0 |  | 0 | 21 | 0 | 0.01838 | 1.56 | 0 | 0 | AP-HSV | RTS 25/ I | RTS 25/ I | 0.20442 | 17.38 |  | Agregovaná položka | Běžná |  |  |  | POL2_
|  | montáž, demontáž a pronájem lešení včetně přesunu hmot na staveništi a dopravy (odvozu i dovozu) na stavbu tam i zpět. | [25 empty] | SPI |  | montáž, demontáž a pronájem lešení včetně přesunu hmot na staveništi a dopravy (odvozu i dovozu) na stavbu tam i zpět.
|  | "Venkovní schodiště u osy 12 (Arkýř)" : 8,50*10,00 |  | 85 | [23 empty] | VV | 0
Díl: | 95 | Dokončovací konstrukce na pozemních stavbách |  |  |  | 0 |  | 0 |  | 0 |  | 0 |  | 0 |  | 0 |  |  |  |  | 23.93 | [6 empty] | DIL
50 | 952901221R00 | Vyčištění budov a ostatních objektů průmyslových budov a objektů výrobních, skladovacích, garáží, dílen nebo hal apod. s nespalnou podlahou - zametení podlahy, umytí dlažeb nebo keramických podlah v přilehlých místnostech, chodbách a schodištích, umytí obkladů, schodů,vyčištění a umytí oken a dveří s rámy a zárubněmi, umytí a vyčištění jiných zasklených a natíraných ploch a zařizovacích předmětů před předáním do užívání jakékoliv výšky podlaží | m2 | 90.3385 |  | 0 |  | 0 |  | 0 | 21 | 0 | 4e-05 | 0 | 0 | 0 | 801-1 | RTS 25/ I | RTS 25/ I | 0.263 | 23.76 |  | Práce | Běžná |  |  |  | POL1_
|  | "Rozvodna" : 4,95*16,23 |  | 80.3385 | [23 empty] | VV | 0
|  | "Venkovní schodiště u osy 12 (Arkýř)" : 10,00 |  | 10 | [23 empty] | VV | 0
51 | 953941310R00 | Požárně bezpečnostní řešení (PBŘ)....hasící přístroje, bezpečnostní žlutočerné nátěry...atd. | soubor | 1 |  | 0 |  | 0 |  | 0 | 21 | 0 | 1e-05 | 0 | 0 | 0 |  | Vlastní | Indiv | 0.17 | 0.17 |  | Práce | Běžná |  |  |  | POL1_
52 | 959999999RTX | D+M Záchytný a zádržný systém proti pádu osob z výšky a do hloubky, certifikovaný, kotevní systém včetně příslušenství, revize+předání do užívání, dopravy - kompletní provedení | m2 | 80.7 |  | 0 |  | 0 |  | 0 | 21 | 0 | 0 | 0 | 0 | 0 |  | Vlastní | Indiv | 0 | 0 |  | Agregovaná položka | Běžná |  |  |  | POL2_
|  | Systém zabezpečení pro ploché střechy, kotvící body po obvodu střechy. | [25 empty] | POP
|  | "Rozvodna" plocha střešního pláště : 80,70 |  | 80.7 | [23 empty] | VV | 0
Díl: | 96 | Bourání konstrukcí |  |  |  | 0 |  | 0 |  | 0 |  | 0 |  | 0 |  | 4.53 |  |  |  |  | 30.68 | [6 empty] | DIL
53 | 961054112R00 | Odbourání vrchní znehodnocené části výplně pilot průměr piloty přes 450 do 650 mm | m | 3 |  | 0 |  | 0 |  | 0 | 21 | 0 | 0 | 0 | 0.569 | 1.71 | 800-2 | RTS 25/ I | RTS 25/ I | 3.318 | 9.95 |  | Práce | Běžná |  |  |  | POL1_
|  | betonových, | [25 empty] | SPI
|  | pro piloty D650 mm : 6*0,50 |  | 3 | [23 empty] | VV | 0
54 | 961054113R00 | Odbourání vrchní znehodnocené části výplně pilot průměr piloty přes 650 do 1250 mm | m | 1 |  | 0 |  | 0 |  | 0 | 21 | 0 | 0 | 0 | 1.699 | 1.7 | 800-2 | RTS 25/ I | RTS 25/ I | 9.9 | 9.9 |  | Práce | Běžná |  |  |  | POL1_
|  | betonových, | [25 empty] | SPI
|  | pro piloty D780 mm : 2*0,50 |  | 1 | [23 empty] | VV | 0
55 | 962090513RTT | Demontáž panelů stěn. sendvič.,tl. jádra nad 100mm, včetně řezání panelu pro nový otvor | m2 | 34.968 |  | 0 |  | 0 |  | 0 | 21 | 0 | 0 | 0 | 0.03208 | 1.12 |  | Vlastní | Indiv | 0.3096 | 10.83 |  | Práce | Běžná |  |  |  | POL1_
|  | "Rozvodna" : | [25 empty] | VV | 0
|  | pro nové dveře D/1 (800x1970 mm) : 0,96*2,05 |  | 1.968 | [23 empty] | VV | 0
|  | "Venkovní schodiště u osy 12 (Arkýř)" : | [25 empty] | VV | 0
|  | pro schodiště : (33,00) |  | 33 | [23 empty] | VV | 0
Díl: | 99 | Staveništní přesun hmot |  |  |  | 0 |  | 0 |  | 0 |  | 0 |  | 0 |  | 0 |  |  |  |  | 24.64 | [6 empty] | DIL
56 | 998014011R00 | Přesun hmot, budovy mont. jednopodl. s pláštěm | t | 254.0533 |  | 0 |  | 0 |  | 0 | 21 | 0 | 0 | 0 | 0 | 0 |  | RTS 25/ I | RTS 25/ I | 0.097 | 24.64 |  | Přesun hmot | Běžná |  |  |  | POL7_
Díl: | 712 | Povlakové krytiny |  |  |  | 0 |  | 0 |  | 0 |  | 0 |  | 0.27 |  | 0 |  |  |  |  | 101.72 | [6 empty] | DIL
57 | 712351111RT1 | Povlakové krytiny střech do 10° samolepicími pásy 1 vrstva, bez dodávky materiálu | m2 | 90.7 |  | 0 |  | 0 |  | 0 | 21 | 0 | 0 | 0 | 0 | 0 | 800-711 | RTS 25/ I | RTS 25/ I | 0.207 | 18.77 |  | Práce | Běžná |  |  |  | POL1_
|  | Požární odolnost střešního pláště, klasifikace Broof(T3). | [25 empty] | POP
|  | "Střecha Rozvodny" : | [25 empty] | VV | 0
|  | parotěsná zábrana : (80,70) |  | 80.7 | [23 empty] | VV | 0
|  | "Venkovní schodiště u osy 12 (Arkýř)" : | [25 empty] | VV | 0
|  | parotěsná zábrana : (10,00) |  | 10 | [23 empty] | VV | 0
58 | 712373121RT1 | Povlakové krytiny střech do 10° z termoplastické fólie kotvené do profilovaného plechu nebo do bednění, 6 kotev/m2, při tl. izolace do 200 mm, bez dodávky fólie, | m2 | 90.7 |  | 0 |  | 0 |  | 0 | 21 | 0 | 0.00019 | 0.02 | 0 | 0 | 800-711 | RTS 25/ I | RTS 25/ I | 0.9146 | 82.95 |  | Práce | Běžná |  |  |  | POL1_
|  | Požární odolnost střešního pláště, klasifikace Broof(T3). | [25 empty] | POP
|  | "Střecha Rozvodny" : | [25 empty] | VV | 0
|  | PVC krytina : (80,70) |  | 80.7 | [23 empty] | VV | 0
|  | "Venkovní schodiště u osy 12 (Arkýř)" : | [25 empty] | VV | 0
|  | PVC krytina : (10,00) |  | 10 | [23 empty] | VV | 0
59 | 283220012R | Fólie hladká hydroizolační tl = 1,50 mm; materiál: PVC-P; nosná vložka: PES tkanina | m2 | 108.84 |  | 0 |  | 0 |  | 0 | 21 | 0 | 0.00185 | 0.2 | 0 | 0 | SPCM | RTS 25/ I | RTS 25/ I | 0 | 0 |  | Specifikace | Běžná |  |  |  | POL3_
|  | "Střecha Rozvodny" : | [25 empty] | VV | 0
|  | přesah+vytažení+ztratné +20% : (80,70)*1,2 |  | 96.84 | [23 empty] | VV | 0
|  | "Venkovní schodiště u osy 12 (Arkýř)" : | [25 empty] | VV | 0
|  | přesah+vytažení+ztratné +20% : (10,00)*1,2 |  | 12 | [23 empty] | VV | 0
60 | 62856109R | Parotěsná zábrana z hliníkové vrstvy vyztužené skelnou mřížkou a samolepicí butylové vrstvy | m2 | 104.305 |  | 0 |  | 0 |  | 0 | 21 | 0 | 0.0005 | 0.05 | 0 | 0 |  | Vlastní | Indiv | 0 | 0 |  | Specifikace | Běžná |  |  |  | POL3_
|  | "Střecha Rozvodny" : | [25 empty] | VV | 0
|  | parotěsná zábrana, přesah+ztratné 15% : (80,70)*1,15 |  | 92.805 | [23 empty] | VV | 0
|  | "Venkovní schodiště u osy 12 (Arkýř)" : | [25 empty] | VV | 0
|  | parotěsná zábrana, přesah+ztratné 15% : (10,00)*1,15 |  | 11.5 | [23 empty] | VV | 0
61 | 998712202R00 | Přesun hmot pro povlakové krytiny v objektech výšky od 6 do 12 m | % |  |  | 0 |  | 0 |  | 0 | 21 | 0 | 0 | 0 | 0 | 0 | 800-711 | RTS 25/ I | RTS 25/ I | 0 | 0 |  | Přesun hmot | Běžná |  |  |  | POL7_
|  | 50 m vodorovně | [25 empty] | SPI
Díl: | 713 | Izolace tepelné |  |  |  | 0 |  | 0 |  | 0 |  | 0 |  | 2.33 |  | 0 |  |  |  |  | 30.84 | [6 empty] | DIL
62 | 713141323R00 | Montáž tepelné izolace plochých střech dvouvrstvé, tloušťky do 200 mm na kotvy | m2 | 90.7 |  | 0 |  | 0 |  | 0 | 21 | 0 | 0 | 0 | 0 | 0 | 800-713 | RTS 25/ I | RTS 25/ I | 0.34 | 30.84 |  | Práce | Běžná |  |  |  | POL1_
|  | Požární odolnost střešního pláště, klasifikace Broof(T3). | [25 empty] | POP
|  | "Střecha Rozvodny" : (80,70) |  | 80.7 | [23 empty] | VV | 0
|  | "Venkovní schodiště u osy 12 (Arkýř)" : (10,00) |  | 10 | [23 empty] | VV | 0
63 | 631402298R | Výrobek izolační pro budovy z minerální vlny (MW) tvar: deska; tl = 200 mm; dvouvrstvá; lambda = 0,038 W/(m.K); TR 10,0 kPa | m2 | 95.235 |  | 0 |  | 0 |  | 0 | 21 | 0 | 0.0245 | 2.33 | 0 | 0 | SPCM | RTS 25/ I | RTS 25/ I | 0 | 0 |  | Specifikace | Běžná |  |  |  | POL3_
|  | "Střecha Rozvodny" : | [25 empty] | VV | 0
|  | tl.200 mm, přesah+ztratné 5% : (80,70)*1,05 |  | 84.735 | [23 empty] | VV | 0
|  | "Venkovní schodiště u osy 12 (Arkýř)" : | [25 empty] | VV | 0
|  | tl.200 mm, přesah+ztratné 5% : (10,00)*1,05 |  | 10.5 | [23 empty] | VV | 0
64 | 998713202R00 | Přesun hmot pro izolace tepelné v objektech výšky do 12 m | % |  |  | 0 |  | 0 |  | 0 | 21 | 0 | 0 | 0 | 0 | 0 | 800-713 | RTS 25/ I | RTS 25/ I | 0 | 0 |  | Přesun hmot | Běžná |  |  |  | POL7_
|  | 50 m vodorovně | [25 empty] | SPI
Díl: | 721 | Vnitřní kanalizace |  |  |  | 0 |  | 0 |  | 0 |  | 0 |  | 5.79 |  | 0 |  |  |  |  | 24.83 | [6 empty] | DIL
65 | 721242110RT2 | Lapač střešních splavenin D 125 mm, s otáč.kul.kloubem na odtoku, s košem , se suchou a nezámr.klapkou,čistícím víčkem a vylam.těs. kroužky pro připoj.potrub.svodů D 75, 90, 100 a 110 mm, včetně dodávky materiálu | kus | 2 |  | 0 |  | 0 |  | 0 | 21 | 0 | 0.0838 | 0.17 | 0 | 0 | 800-721 | RTS 25/ I | RTS 25/ I | 0.5 | 1 |  | Práce | Běžná |  |  |  | POL1_
|  | "Rozvodna" : | [25 empty] | VV | 0
|  | pro venkovní svody : 2,00 |  | 2 | [23 empty] | VV | 0
66 | 831350111RAB | Kanalizační přípojka D 125 mm, rýha 800x1200 mm, Koleno plastové pro venkovní kanalizaci typ: jednoznačné; spoj: hrdlový; potrubí: jednovrstvé; materiál: PVC-U; povrch: hladký; úhel = 45,0 °; DN =... | m | 12 |  | 0 |  | 0 |  | 0 | 21 | 0 | 0.46866 | 5.62 | 0 | 0 | AP-HSV | RTS 25/ I | RTS 25/ I | 1.9861 | 23.83 |  | Agregovaná položka | Běžná |  |  |  | POL2_
|  | Položka obsahuje: vyhloubení rýhy, svislé přemístění, naložení přebytku po zásypu na dopravní prostředek a odvoz na skládku do 10 km včetně poplatku za skládku, lože pod potrubí z kameniva 4-8 mm, dodávku a montáž potrubí z trub PVC hrdlových vnějšího průměru podle popisu, dodávku a montáž PVC tvarovek, zkoušku těsnosti potrubí, obsyp potrubí z kameniva 4-8 mm, dosyp rýhy výkopkem se zhutněním. | [25 empty] | POP |  | Položka obsahuje: vyhloubení rýhy, svislé přemístění, naložení přebytku po zásypu na dopravní prostředek a odvoz na skládku do 10 km včetně poplatku za skládku, lože pod potrubí z kameniva 4-8 mm, dodávku a montáž potrubí z trub PVC hrdlových vnějšího průměru podle popisu, dodávku a montáž PVC tvarovek, zkoušku těsnosti potrubí, obsyp potrubí z kameniva 4-8 mm, dosyp rýhy výkopkem se zhutněním.
67 | 998721202R00 | Přesun hmot pro vnitřní kanalizaci v objektech výšky do 12 m | % |  |  | 0 |  | 0 |  | 0 | 21 | 0 | 0 | 0 | 0 | 0 | 800-721 | RTS 25/ I | RTS 25/ I | 0 | 0 |  | Přesun hmot | Běžná |  |  |  | POL7_
|  | 50 m vodorovně, měřeno od těžiště půdorysné plochy skládky do těžiště půdorysné plochy objektu | [25 empty] | SPI
Díl: | 764 | Konstrukce klempířské |  |  |  | 0 |  | 0 |  | 0 |  | 0 |  | 0.33 |  | 0 |  |  |  |  | 32.61 | [6 empty] | DIL
68 | 764819212R00 | Odpadní trouby kruhové, průměr 100 mm, z lakovaného pozinkovaného plechu, , dodávka a montáž | m | 21 |  | 0 |  | 0 |  | 0 | 21 | 0 | 0.00317 | 0.07 | 0 | 0 | 800-764 | RTS 25/ I | RTS 25/ I | 0.219 | 4.6 |  | Práce | Běžná |  |  |  | POL1_
|  | Dodávka a montáž kruhových odpadních trub včetně kolen a objímek. | [25 empty] | POP
|  | "Rozvodna" K/4 : 21,00 |  | 21 | [23 empty] | VV | 0
69 | 764815212R00 | Žlaby podokapní půlkruhové, z lakovaného pozinkovaného plechu, rš 330 mm, dodávka a montáž | m | 16.1 |  | 0 |  | 0 |  | 0 | 21 | 0 | 0.0024 | 0.04 | 0 | 0 | 800-764 | RTS 25/ I | RTS 25/ I | 0.26 | 4.19 |  | Práce | Běžná |  |  |  | POL1_
|  | včetně háků, čel, rohů, rovných hrdel a dilatací | [25 empty] | SPI
|  | Dodávka a montáž podokapního půlkruhového žlabu včetně háků, čel a spojek žlabu. | [25 empty] | POP
|  | "Rozvodna" K/1 : 16,10 |  | 16.1 | [23 empty] | VV | 0
70 | 712378014R00 | Závětrná lišta rš 340 mm | m | 13.5 |  | 0 |  | 0 |  | 0 | 21 | 0 | 0.00225 | 0.03 | 0 | 0 |  | Vlastní | Indiv | 0.252 | 3.4 |  | Práce | Běžná |  |  |  | POL1_
|  | Dodávka a montáž lišty včetně kotevního materiálu. | [25 empty] | POP
|  | "Rozvodna" K/5 : 10,50 |  | 10.5 | [23 empty] | VV | 0
|  | "Venkovní schodiště u osy 12 (Arkýř)" : 3,00 |  | 3 | [23 empty] | VV | 0
71 | 712378017R00 | Koutová lišta rš 300 mm | m | 22.6 |  | 0 |  | 0 |  | 0 | 21 | 0 | 0.00076 | 0.02 | 0 | 0 |  | Vlastní | Indiv | 0.189 | 4.27 |  | Práce | Běžná |  |  |  | POL1_
|  | Dodávka a montáž lišty včetně kotevního materiálu. | [25 empty] | POP
|  | "Rozvodna" K/6 : 16,10 |  | 16.1 | [23 empty] | VV | 0
|  | "Venkovní schodiště u osy 12 (Arkýř)" : 6,50 |  | 6.5 | [23 empty] | VV | 0
72 | 764813331R00 | Lemování ploch.střech- koutová lišta, lak.Pz plech tl. 0,7 mm, rš 300 mm | m | 10 |  | 0 |  | 0 |  | 0 | 21 | 0 | 0.002 | 0.02 | 0 | 0 |  | Vlastní | Indiv | 0.28185 | 2.82 |  | Práce | Běžná |  |  |  | POL1_
|  | K/7 : 10,00 |  | 10 | [23 empty] | VV | 0
73 | 764813353R00 | Lemování ploch.střech, lak.Pz plech tl. 3mm, rš 500 mm | m | 22.6 |  | 0 |  | 0 |  | 0 | 21 | 0 | 0.0053 | 0.12 | 0 | 0 |  | Vlastní | Indiv | 0.3099 | 7 |  | Práce | Běžná |  |  |  | POL1_
|  | Dodávka a montáž lemování včetně kotevního materiálu. | [25 empty] | POP
|  | "Rozvodna" K/3 : 16,10 |  | 16.1 | [23 empty] | VV | 0
|  | "Venkovní schodiště u osy 12 (Arkýř)" (ukončení střechy=lemování izolace) : 6,50 |  | 6.5 | [23 empty] | VV | 0
74 | 764816422R00 | Okapnice z lakovaného Pz plechu tl. 0,7mm, rš 265 mm | m | 22.6 |  | 0 |  | 0 |  | 0 | 21 | 0 | 0.0015 | 0.03 | 0 | 0 |  | Vlastní | Indiv | 0.28 | 6.33 |  | Práce | Běžná |  |  |  | POL1_
|  | Dodávka a montáž okapnice včetně kotevního materiálu. | [25 empty] | POP
|  | "Rozvodna" K/2 : 16,10 |  | 16.1 | [23 empty] | VV | 0
|  | "Venkovní schodiště u osy 12 (Arkýř)" : 6,50 |  | 6.5 | [23 empty] | VV | 0
75 | 998764202R00 | Přesun hmot pro konstrukce klempířské v objektech výšky do 12 m | % |  |  | 0 |  | 0 |  | 0 | 21 | 0 | 0 | 0 | 0 | 0 | 800-764 | RTS 25/ I | RTS 25/ I | 0 | 0 |  | Přesun hmot | Běžná |  |  |  | POL7_
|  | 50 m vodorovně | [25 empty] | SPI
Díl: | 767 | Konstrukce zámečnické |  |  |  | 0 |  | 0 |  | 0 |  | 0 |  | 4.7 |  | 0 |  |  |  |  | 89.13 | [6 empty] | DIL
76 | 767392112R00 | Montáž krytiny střech plechem tvarovaným šroubováním | m2 | 105.7 |  | 0 |  | 0 |  | 0 | 21 | 0 | 3e-05 | 0 | 0 | 0 | 800-767 | RTS 25/ I | RTS 25/ I | 0.34 | 35.94 |  | Práce | Běžná |  |  |  | POL1_
|  | Požární odolnost střešního pláště, klasifikace Broof(T3). | [25 empty] | POP
|  | "Střecha Rozvodny" : (80,70) |  | 80.7 | [23 empty] | VV | 0
|  | "Venkovní schodiště u osy 12 (Arkýř)" : (10,00) |  | 10 | [23 empty] | VV | 0
|  | "Ocelová stříška nad venkovním schodištěm do rozvodny" : (15,00) |  | 15 | [23 empty] | VV | 0
77 | 767592126R00 | Zdvojená podlaha , z kalcium sulfátových panelů o rozměru 600x600 mm a, kovového rámu s nastavitelnou výškou nad 500 mm | m2 | 69.7 |  | 0 |  | 0 |  | 0 | 21 | 0 | 0.0462 | 3.22 | 0 | 0 | 800-767 | RTS 25/ I | RTS 25/ I | 0.261 | 18.19 |  | Práce | Běžná |  |  |  | POL1_
|  | Položka obsahuje dodávku a montáž zdvojené podlahy z kalcium-sulfátových panelů o rozměru 600x600x40 mm, kovového rámu, podpěr (tzv. nožiček) a příčníků. | [25 empty] | POP |  | Položka obsahuje dodávku a montáž zdvojené podlahy z kalcium-sulfátových panelů o rozměru 600x600x40 mm, kovového rámu, podpěr (tzv. nožiček) a příčníků.
|  | "Podlaha Rozvodny" : (69,70) |  | 69.7 | [23 empty] | VV | 0
78 | 767995104R00 | Výroba a montáž atypických kovovových doplňků staveb hmotnosti přes 20 do 50 kg | kg | 350 |  | 0 |  | 0 |  | 0 | 21 | 0 | 5e-05 | 0.02 | 0 | 0 | 800-767 | RTS 25/ I | RTS 25/ I | 0.1 | 35 |  | Práce | Běžná |  |  |  | POL1_
|  | "Venkovní schodiště u osy 12 (Arkýř)" : | [25 empty] | VV | 0
|  | pro lemovací profily a doplnění OK v místě otvoru : 350,00 |  | 350 | [23 empty] | VV | 0
79 | 14587294R | Dodávka - Lemovací profily + Doplnění OK v místě nového otvoru, včetně povrchové úpravy nátěrem, kompletní dodávka | t | 0.385 |  | 0 |  | 0 |  | 0 | 21 | 0 | 1 | 0.39 | 0 | 0 |  | Vlastní | Indiv | 0 | 0 |  | Specifikace | Běžná |  |  |  | POL3_
|  | "Venkovní schodiště u osy 12 (Arkýř)" : | [25 empty] | VV | 0
|  | prořez+ztratné 10% : 350,00/1000*1,1 |  | 0.385 | [23 empty] | VV | 0
80 | 15484040R | Plech trapézový TR 85/280 tl. 0,88mm | m2 | 116.27 |  | 0 |  | 0 |  | 0 | 21 | 0 | 0.00919 | 1.07 | 0 | 0 |  | Vlastní | Indiv | 0 | 0 |  | Specifikace | Běžná |  |  |  | POL3_
|  | "Střecha Rozvodny" : | [25 empty] | VV | 0
|  | přesah+prostřih+ztratné 10% : (80,70)*1,1 |  | 88.77 | [23 empty] | VV | 0
|  | "Venkovní schodiště u osy 12 (Arkýř)" : | [25 empty] | VV | 0
|  | přesah+prostřih+ztratné 10% : (10,00)*1,1 |  | 11 | [23 empty] | VV | 0
|  | "Ocelová stříška nad venkovním schodištěm do rozvodny" : | [25 empty] | VV | 0
|  | přesah+prostřih+ztratné 10% : (15,00)*1,1 |  | 16.5 | [23 empty] | VV | 0
81 | 998767202R00 | Přesun hmot pro kovové stavební doplňk. konstrukce v objektech výšky do 12 m | % |  |  | 0 |  | 0 |  | 0 | 21 | 0 | 0 | 0 | 0 | 0 | 800-767 | RTS 25/ I | RTS 25/ I | 0 | 0 |  | Přesun hmot | Běžná |  |  |  | POL7_
|  | 50 m vodorovně | [25 empty] | SPI
Díl: | M21 | Elektromontáže |  |  |  | 0 |  | 0 |  | 0 |  | 0 |  | 0 |  | 0 |  |  |  |  | 0.13 | [6 empty] | DIL
82 | 210220021RTT | Uzemnění - Vedení uzemňovací v zemi FeZn do 120 mm2 vč.svorek, včetně pásku FeZn 30 x 4 mm, příslušenství | soubor | 1 |  | 0 |  | 0 |  | 0 | 21 | 0 | 0.001 | 0 | 0 | 0 |  | Vlastní | Indiv | 0.13 | 0.13 |  | Práce | Běžná |  |  |  | POL1_
Díl: | M22 | Montáž sdělovací a zabezp. techniky |  |  |  | 0 |  | 0 |  | 0 |  | 0 |  | 0.22 |  | 0 |  |  |  |  | 15 | [6 empty] | DIL
83 | 220301601R00 | Koberec dielektrický | m2 | 30 |  | 0 |  | 0 |  | 0 | 21 | 0 | 0.00042 | 0.01 | 0 | 0 |  | RTS 25/ I | RTS 25/ I | 0.5 | 15 |  | Práce | Běžná |  |  |  | POL1_
|  | místnost Rozvodny, rohož u rozvaděčů : 30,00 |  | 30 | [23 empty] | VV | 0
84 | 27250991R | Krytina podlahová pryžová dielektrická 26,5 kV; tl = 5,00 mm; povrchová úprava: rýhovaná | m2 | 30 |  | 0 |  | 0 |  | 0 | 21 | 0 | 0.0069 | 0.21 | 0 | 0 | SPCM | RTS 25/ I | RTS 25/ I | 0 | 0 |  | Specifikace | Běžná |  |  |  | POL3_
Díl: | D96 | Přesuny suti a vybouraných hmot |  |  |  | 0 |  | 0 |  | 0 |  | 0 |  | 0 |  | 0 |  |  |  |  | 3.92 | [6 empty] | DIL
85 | 979990144R00 | Poplatek za uložení, minerální vata, , skupina 17 06 04 z Katalogu odpadů | t | 1.1218 |  | 0 |  | 0 |  | 0 | 21 | 0 | 0 | 0 | 0 | 0 | 801-3 | RTS 25/ I | RTS 25/ I | 0 | 0 |  | Práce | Běžná |  |  |  | POL1_
|  | z vybourání sendvič.pláště : 4,52777-3,406 |  | 1.1218 | [23 empty] | VV | 0
86 | 979999982R00 | Poplatek za recyklaci, betonu, kusovost nad 1600 cm2, skupina 17 01 01 z Katalogu odpadů | t | 3.406 |  | 0 |  | 0 |  | 0 | 21 | 0 | 0 | 0 | 0 | 0 | 801-3 | RTS 25/ I | RTS 25/ I | 0 | 0 |  | Práce | Běžná |  |  |  | POL1_
|  | z odbourání pilot : 1,707+1,699 |  | 3.406 | [23 empty] | VV | 0
87 | 979012112R00 | Svislá doprava suti a vybouraných hmot svislá doprava suti na výšku do 3,5 m, | t | 4.5278 |  | 0 |  | 0 |  | 0 | 21 | 0 | 0 | 0 | 0 | 0 | 821-1 | RTS 25/ I | RTS 25/ I | 0.749 | 3.39 |  | Přesun suti | Běžná |  |  |  | POL8_
|  | s popřípadným nutným naložením do dopravního zařízení, s vyprázdněním dopravního zařízení na hromadu nebo do dopravního prostředku, vč. příplatku za každých dalších i započatých 3,5 m výšky nad 3,5 m, | [25 empty] | SPI |  | s popřípadným nutným naložením do dopravního zařízení, s vyprázdněním dopravního zařízení na hromadu nebo do dopravního prostředku, vč. příplatku za každých dalších i započatých 3,5 m výšky nad 3,5 m,
88 | 979082213R00 | Vodorovná doprava suti po suchu bez naložení, ale se složením a hrubým urovnáním na vzdálenost do 1 km | t | 4.5278 |  | 0 |  | 0 |  | 0 | 21 | 0 | 0 | 0 | 0 | 0 | 822-1 | RTS 25/ I | RTS 25/ I | 0.01 | 0.05 |  | Přesun suti | Běžná |  |  |  | POL8_
89 | 979082219R00 | Vodorovná doprava suti po suchu příplatek k ceně za každý další i započatý 1 km přes 1 km | t | 131.3054 |  | 0 |  | 0 |  | 0 | 21 | 0 | 0 | 0 | 0 | 0 | 822-1 | RTS 25/ I | RTS 25/ I | 0 | 0 |  | Přesun suti | Běžná |  |  |  | POL8_
|  | celkem odvoz na skládku do 30 km. | [25 empty] | POP
90 | 979087212R00 | Nakládání na dopravní prostředky suti | t | 4.5278 |  | 0 |  | 0 |  | 0 | 21 | 0 | 0 | 0 | 0 | 0 | 822-1 | RTS 25/ I | RTS 25/ I | 0.099 | 0.45 |  | Přesun suti | Běžná |  |  |  | POL8_
|  | pro vodorovnou dopravu | [25 empty] | SPI
91 | 979093111R00 | Uložení suti na skládku bez zhutnění | t | 4.5278 |  | 0 |  | 0 |  | 0 | 21 | 0 | 0 | 0 | 0 | 0 | 800-6 | RTS 25/ I | RTS 25/ I | 0.006 | 0.03 |  | Přesun suti | Běžná |  |  |  | POL8_
|  | s hrubým urovnáním, | [25 empty] | SPI
Díl: | VN | Vedlejší náklady |  |  |  | 0 |  | 0 |  | 0 |  | 0 |  | 0 |  | 0 |  |  |  |  | 0 | [6 empty] | DIL
92 | 005121 R | Zařízení staveniště | Soubor | 1 |  | 0 |  | 0 |  | 0 | 21 | 0 | 0 | 0 | 0 | 0 |  | RTS 25/ I | Indiv | 0 | 0 |  | VRN | Běžná |  |  |  | POL99_2
|  | Veškeré náklady spojené s vybudováním, provozem a odstraněním zařízení staveniště včetně bezpečnostních a hygienických opatření na staveništi. | [25 empty] | POP |  | Veškeré náklady spojené s vybudováním, provozem a odstraněním zařízení staveniště včetně bezpečnostních a hygienických opatření na staveništi.
93 | 005122 R | Provozní vlivy | Soubor | 1 |  | 0 |  | 0 |  | 0 | 21 | 0 | 0 | 0 | 0 | 0 |  | RTS 25/ I | Indiv | 0 | 0 |  | VRN | Běžná |  |  |  | POL99_2
|  | Náklady na ztížené podmínky provádění tam, kde jsou stavební práce zcela nebo zčásti omezovány provozem jiných osob. Jde zejména o zvýšené náklady související s omezením provozem v areálu objednatele nebo o náklady v důsledku nezbytného respektování stávající dopravy ovlivňující stavební práce. | [25 empty] | POP |  | Náklady na ztížené podmínky provádění tam, kde jsou stavební práce zcela nebo zčásti omezovány provozem jiných osob. Jde zejména o zvýšené náklady související s omezením provozem v areálu objednatele nebo o náklady v důsledku nezbytného respektování stávající dopravy ovlivňující stavební práce.
94 | 005123 R | Územní vlivy | Soubor | 1 |  | 0 |  | 0 |  | 0 | 21 | 0 | 0 | 0 | 0 | 0 |  | RTS 25/ I | Indiv | 0 | 0 |  | VRN | Běžná |  |  |  | POL99_2
|  | Náklady na ztížené podmínky provádění tam, kde se vyskytují omezující vlivy konkrétního prostředí, které mají prokazatelný vliv na provádění stavebních prací. | [25 empty] | POP |  | Náklady na ztížené podmínky provádění tam, kde se vyskytují omezující vlivy konkrétního prostředí, které mají prokazatelný vliv na provádění stavebních prací.
Díl: | ON | Ostatní náklady |  |  |  | 0 |  | 0 |  | 0 |  | 0 |  | 0 |  | 0 |  |  |  |  | 0 | [6 empty] | DIL
95 | 00411 R | Přípravné a průzkumné služby či práce | Soubor | 1 |  | 0 |  | 0 |  | 0 | 21 | 0 | 0 | 0 | 0 | 0 |  | RTS 25/ I | Indiv | 0 | 0 |  | VRN | Běžná |  |  |  | POL99_2
|  | Náklady dodavatele vyplývající z povinností dodavatele stanovených obchodními podmínkami před zahájením stavebních prací. Tato skupina zahrnuje zejména náklady na přípravné činnosti. | [25 empty] | POP |  | Náklady dodavatele vyplývající z povinností dodavatele stanovených obchodními podmínkami před zahájením stavebních prací. Tato skupina zahrnuje zejména náklady na přípravné činnosti.
96 | 004111020R | Vypracování projektové dokumentace | Soubor | 1 |  | 0 |  | 0 |  | 0 | 21 | 0 | 0 | 0 | 0 | 0 |  | RTS 25/ I | Indiv | 0 | 0 |  | VRN | Běžná |  |  |  | POL99_2
|  | Náklady na vypracování Dílenských (Výrobních) dokumentacích.....viz další požadavky na výkrese a popis v TZ. | [25 empty] | POP |  | Náklady na vypracování Dílenských (Výrobních) dokumentacích.....viz další požadavky na výkrese a popis v TZ.
97 | 00511 R | Geodetické práce | Soubor | 1 |  | 0 |  | 0 |  | 0 | 21 | 0 | 0 | 0 | 0 | 0 |  | RTS 25/ I | Indiv | 0 | 0 |  | VRN | Běžná |  |  |  | POL99_2
|  | Náklady na veškeré geodetické práce (vytýčení stáv.sítí a rozvodů, vytýčení a rozměření nového stavu, geodetické práce v průběhu výstavby, apod.) | [25 empty] | POP |  | Náklady na veškeré geodetické práce (vytýčení stáv.sítí a rozvodů, vytýčení a rozměření nového stavu, geodetické práce v průběhu výstavby, apod.)
98 | 00523 R | Zkoušky a revize | Soubor | 1 |  | 0 |  | 0 |  | 0 | 21 | 0 | 0 | 0 | 0 | 0 |  | RTS 25/ I | Indiv | 0 | 0 |  | VRN | Běžná |  |  |  | POL99_2
|  | Náklady zhotovitele, související s prováděním zkoušek a revizí předepsaných technickými normami nebo objednatelem a které jsou pro provedení díla nezbytné. | [25 empty] | POP |  | Náklady zhotovitele, související s prováděním zkoušek a revizí předepsaných technickými normami nebo objednatelem a které jsou pro provedení díla nezbytné.
99 | 005241010R | Dokumentace skutečného provedení | Soubor | 1 |  | 0 |  | 0 |  | 0 | 21 | 0 | 0 | 0 | 0 | 0 |  | RTS 25/ I | Indiv | 0 | 0 |  | VRN | Běžná |  |  |  | POL99_2
|  | Náklady na vyhotovení dokumentace skutečného provedení stavby a její předání objednateli v požadované formě a požadovaném počtu. (Vyznačení změn do DPS). | [25 empty] | POP |  | Náklady na vyhotovení dokumentace skutečného provedení stavby a její předání objednateli v požadované formě a požadovaném počtu. (Vyznačení změn do DPS).
100 | 005241020R | Geodetické zaměření skutečného provedení | Soubor | 1 |  | 0 |  | 0 |  | 0 | 21 | 0 | 0 | 0 | 0 | 0 |  | RTS 25/ I | Indiv | 0 | 0 |  | VRN | Běžná |  |  |  | POL99_2
|  | Náklady na provedení skutečného zaměření stavby+geometrický plán s ověřením v rozsahu nezbytném pro zápis změny do katastru nemovitostí. | [25 empty] | POP |  | Náklady na provedení skutečného zaměření stavby+geometrický plán s ověřením v rozsahu nezbytném pro zápis změny do katastru nemovitostí.
[26 empty] | 12 | 21 | DPH
| Celkem |  |  |  |  | 0 | [19 empty] | 0 | 0 | SUM
END
Note on S6: Jedná se o informaci, zda se jedná o položku, která je do rozpočtu zadána z cenové soustavy RTS, nebo vlastní.
Note on T6: Jedná se o název CÚ, která je zadána u položky rozpočtu