## Zahradnicka 558_1A
VÝKAZ - VÝMER
|  | Stavba : | Modernizácia T-bus výhybiek 558/1A a 561/1C |  | Objekt : | TT Záhradnícka - T-bus výhybka 558/1A
P.č. | KCN | Kód Položky | Popis Položky | MJ | Počet | MC | CENA
Materiál a práca
1 | Mont |  | Vypnutie úseku a zabezpečenie pracoviska - B-príkaz | úkon | 1 |  | 0
2 | Mont |  | Demontáž existujúcej elektrickej výhybky 562/1A | ks | 1 |  | 0
3 | Mat |  | Elektrická výhybka ťahová symetrická 10° s elektrickým krížom | ks | 1 |  | 0
4 | Mont |  | Montáž elektrickej výhybky ťahovej symetrickej 10° s elektrickým krížom | ks | 1 |  | 0
5 | Mat |  | Nosná sieť výhybky bez závesov | ks | 1 |  | 0
6 | Mont |  | Demontáž nosnej siete výhybky | ks | 1 |  | 0
7 | Mont |  | Montáž nosnej siete výhybky bez závesov | ks | 1 |  | 0 | S
8 | Mat |  | Objímka na stožiar | ks | 7 |  | 0
9 | Mont |  | Montáž objímky na stožiar | ks | 7 |  | 0
10 | Mont |  | Demontáž objímky na stožiar | ks | 7 |  | 0
11 | Mat |  | Izolovaný záves s napínačom a parafilom na lano 35 - 50, S3 P | ks | 7 |  | 0
12 | Mont |  | Montáž izolovaného závesu s napínačom a parafilom na lano 35 - 50 S3P | ks | 7 |  | 0
13 | Mont |  | Demontáž existujúceho závesu s napínačom | ks | 7 |  | 0
14 | Mat |  | Oceľové lano FeZn 35 mm2 | m | 70 |  | 0
15 | Mont |  | Montáž oceľového lana FeZn 35 mm2 | m | 70 |  | 0
16 | Mont |  | Demontáž oceľového lana 35 mm2 | m | 60 |  | 0
17 | Mat |  | Oceľové lano FeZn 50 mm2 | m | 25 |  | 0
18 | Mont |  | Montáž oceľového lana FeZn 50 mm2 | m | 25 |  | 0
19 | Mont |  | Demontáž oceľového lana 50 mm2 | m | 25 |  | 0
20 | Mat |  | Napájacia svorka | ks | 2 |  | 0
21 | Mont |  | Montáž napájacej svorky | ks | 2 |  | 0
22 | Mont |  | Demontáž napájacej svorky | ks | 2 |  | 0
23 | Mont |  | Demontáž existujúceho rozvádzača ovládania výhybky 562/1A | ks | 1 |  | 0
24 | Mat |  | Rozvádzač ovládania výhybky ROV komplet | ks | 1 |  | 0
25 | Mont |  | Montáž rozvádzača ovládania výhybky ROV | ks | 1 |  | 0
26 | Mat |  | Kábel CYKY 4x1,5 | m | 20 |  | 0
27 | Mont |  | Kábel medený uložený na preves CYKY 4x1,5 | m | 20 |  | 0
28 | Mont |  | Demontáž existujúcich káblov ovládania výhybky | m | 20 |  | 0
29 | Mat |  | Kábel CYKY 5x1,5 | m | 36 |  | 0
30 | Mont |  | Kábel medený uložený na preves CYKY 5x1,5 | m | 36 |  | 0
31 | Mont |  | Demontáž existujúcich káblov ovládania výhybky | m | 36 |  | 0
32 | Mat |  | Vodič medený CGAU 2,5 mm2 750V | m | 24 |  | 0
33 | Mont |  | Vodič medený CGAU 2,5 mm2 750V | m | 24 |  | 0
34 | Mont |  | Demontáž existujúceho vodiča | m | 24 |  | 0
35 | Mat |  | Trojsmerné spojenie lán O11 | ks | 5 |  | 0
36 | Mont |  | Montáž trojsmerného spojenia lán O11 | ks | 5 |  | 0
37 | Mont |  | Demontáž trojsmerného spojenia lán O11 | ks | 3 |  | 0
38 | Mat |  | Trolejová spojka | ks | 4 |  | 0
39 | Mont |  | Montáž trolejovej spojky | ks | 4 |  | 0
40 | Mat |  | Trolejový drôt Cu 100 mm2 | m | 40 |  | 0
41 | Mont |  | Montáž troleja 100 mm2 | m | 40 |  | 0
42 | Mont |  | Demontáž existujúceho troleja | m | 40 |  | 0
43 | Mont |  | Ukončenie vodičov v rozvádzači ROV vrátane zapojenia a vodičovej koncovky | ks | 21 |  | 0
44 | Mat |  | Svorka trolejová oblúková 3 - 5° | ks | 4 |  | 0
45 | Mont |  | Montáž trolejovej svorky oblúkovej 3 - 5 ° | ks | 4 |  | 0
46 | Mont |  | Demontáž existujúcej trolejovej svorky | ks | 4 |  | 0
47 | Mat |  | Pružný trolejbusový záves T14 na preves | ks | 4 |  | 0
48 | Mont |  | Montáž pružného trolejbusového závesu T14 na preves | ks | 4 |  | 0
49 | Mont |  | Demontáž existujúceho pružného trolejbusového závesu | ks | 4 |  | 0
50 | Mat |  | Prepäťová ochrana PSP III | ks | 1 |  | 0
51 | Mont |  | Montáž prepäťovej ochrany PSP III | ks | 1 |  | 0
52 | Mont |  | Práca montéra bližšie nešpecifikovaná | hod. | 20 |  | 0
53 | Mont |  | Práca skúšobného technika | hod. | 4 |  | 0
>
|  |  | spolu |  |  |  | 0
|  |  | Materiál a práca spolu |  |  |  | 0
HZS a revízia
54 |  |  | Výkresová dokumentácia skutočného vyhotovenia | hod | 50 |  | 0
55 |  |  | Východisková revízia a úradná skúška | hod | 30 |  | 0
56 |  |  | Statický výpočet | hod | 0 |  | 0
57 |  |  | Geodetické zameranie | ks | 0 |  | 0
>
|  |  | HZS a revízia spolu |  |  |  | 0
CENOVÁ PONUKA - REKAPITULÁCIA
1 |  |  | Materiál a práca | € | ... | ... | 0
2 |  |  | HZS a revízia | € | ... | ... | 0
3 |  |  | Celkom (bez DPH) | € | ... | ... | 0
4 |  |  | DPH | % | 23 | ... | 0
5 |  |  | Celkom (vrátane DPH) | € | ... | ... | 0

## Svatoplukova 561_1C
VÝKAZ - VÝMER
|  | Stavba : | Modernizácia T-bus výhybiek 558/1A a 561/1C |  | Objekt : | TT Svätoplukova - T-bus výhybka 561/1C
P.č. | KCN | Kód Položky | Popis Položky | MJ | Počet | MC | CENA
Materiál a práca
1 | Mont |  | Vypnutie úseku a zabezpečenie pracoviska - B-príkaz | úkon | 1 |  | 0
2 | Mont |  | Demontáž existujúcej elektrickej výhybky 562/1A | ks | 1 |  | 0
3 | Mat |  | Elektrická výhybka ťahová symetrická 10° s elektrickým krížom | ks | 1 |  | 0
4 | Mont |  | Montáž elektrickej výhybky ťahovej symetrickej 10° s elektrickým krížom | ks | 1 |  | 0
5 | Mat |  | Nosná sieť výhybky bez závesov | ks | 1 |  | 0
6 | Mont |  | Demontáž nosnej siete výhybky | ks | 1 |  | 0
7 | Mont |  | Montáž nosnej siete výhybky bez závesov | ks | 1 |  | 0
8 | Mat |  | Objímka na stožiar | ks | 7 |  | 0
9 | Mont |  | Montáž objímky na stožiar | ks | 7 |  | 0
10 | Mont |  | Demontáž objímky na stožiar | ks | 7 |  | 0
11 | Mat |  | Izolovaný záves s napínačom a parafilom na lano 35 - 50, S3 P | ks | 7 |  | 0
12 | Mont |  | Montáž izolovaného závesu s napínačom a parafilom na lano 35 - 50 S3P | ks | 7 |  | 0
13 | Mont |  | Demontáž existujúceho závesu s napínačom | ks | 7 |  | 0
14 | Mat |  | Oceľové lano FeZn 35 mm2 | m | 70 |  | 0
15 | Mont |  | Montáž oceľového lana FeZn 35 mm2 | m | 70 |  | 0
16 | Mont |  | Demontáž oceľového lana 35 mm2 | m | 60 |  | 0
17 | Mat |  | Oceľové lano FeZn 50 mm2 | m | 25 |  | 0
18 | Mont |  | Montáž oceľového lana FeZn 50 mm2 | m | 25 |  | 0
19 | Mont |  | Demontáž oceľového lana 50 mm2 | m | 25 |  | 0
20 | Mat |  | Napájacia svorka | ks | 2 |  | 0
21 | Mont |  | Montáž napájacej svorky | ks | 2 |  | 0
22 | Mont |  | Demontáž napájacej svorky | ks | 2 |  | 0
23 | Mont |  | Demontáž existujúceho rozvádzača ovládania výhybky 562/1A | ks | 1 |  | 0
24 | Mat |  | Rozvádzač ovládania výhybky ROV komplet | ks | 1 |  | 0
25 | Mont |  | Montáž rozvádzača ovládania výhybky ROV | ks | 1 |  | 0
26 | Mat |  | Kábel CYKY 4x1,5 | m | 20 |  | 0
27 | Mont |  | Kábel medený uložený na preves CYKY 4x1,5 | m | 20 |  | 0
28 | Mont |  | Demontáž existujúcich káblov ovládania výhybky | m | 20 |  | 0
29 | Mat |  | Kábel CYKY 5x1,5 | m | 36 |  | 0
30 | Mont |  | Kábel medený uložený na preves CYKY 5x1,5 | m | 36 |  | 0
31 | Mont |  | Demontáž existujúcich káblov ovládania výhybky | m | 36 |  | 0
32 | Mat |  | Vodič medený CGAU 2,5 mm2 750V | m | 24 |  | 0
33 | Mont |  | Vodič medený CGAU 2,5 mm2 750V | m | 24 |  | 0
34 | Mont |  | Demontáž existujúceho vodiča | m | 24 |  | 0
35 | Mat |  | Trojsmerné spojenie lán O11 | ks | 5 |  | 0
36 | Mont |  | Montáž trojsmerného spojenia lán O11 | ks | 5 |  | 0
37 | Mont |  | Demontáž trojsmerného spojenia lán O11 | ks | 3 |  | 0
38 | Mat |  | Trolejová spojka | ks | 4 |  | 0
39 | Mont |  | Montáž trolejovej spojky | ks | 4 |  | 0
40 | Mat |  | Trolejový drôt Cu 100 mm2 | m | 40 |  | 0
41 | Mont |  | Montáž troleja 100 mm2 | m | 40 |  | 0
42 | Mont |  | Demontáž existujúceho troleja | m | 40 |  | 0
43 | Mont |  | Ukončenie vodičov v rozvádzači ROV vrátane zapojenia a vodičovej koncovky | ks | 21 |  | 0
44 | Mat |  | Svorka trolejová oblúková 3 - 5° | ks | 4 |  | 0
45 | Mont |  | Montáž trolejovej svorky oblúkovej 3 - 5 ° | ks | 4 |  | 0
46 | Mont |  | Demontáž existujúcej trolejovej svorky | ks | 4 |  | 0
47 | Mat |  | Pružný trolejbusový záves T14 na preves | ks | 4 |  | 0
48 | Mont |  | Montáž pružného trolejbusového závesu T14 na preves | ks | 4 |  | 0
49 | Mont |  | Demontáž existujúceho pružného trolejbusového závesu | ks | 4 |  | 0
50 | Mat |  | Prepäťová ochrana PSP III | ks | 1 |  | 0
51 | Mont |  | Montáž prepäťovej ochrany PSP III | ks | 1 |  | 0
52 | Mont |  | Práca montéra bližšie nešpecifikovaná | hod. | 20 |  | 0
53 | Mont |  | Práca skúšobného technika | hod. | 4 |  | 0
>
|  |  | spolu |  |  |  | 0
|  |  | Materiál a práca spolu |  |  |  | 0
HZS a revízia
54 |  |  | Výkresová dokumentácia skutočného vyhotovenia | hod | 50 |  | 0
55 |  |  | Východisková revízia a úradná skúška | hod | 30 |  | 0
56 |  |  | Statický výpočet | hod | 0 |  | 0
57 |  |  | Geodetické zameranie | ks | 0 |  | 0
>
|  |  | HZS a revízia spolu |  |  |  | 0
CENOVÁ PONUKA - REKAPITULÁCIA
1 |  |  | Materiál a práca | € | ... | ... | 0
2 |  |  | HZS a revízia | € | ... | ... | 0
3 |  |  | Celkom (bez DPH) | € | ... | ... | 0
4 |  |  | DPH | % | 23 | ... | 0
5 |  |  | Celkom (vrátane DPH) | € | ... | ... | 0