## časť B1 špecifikácia
Požiadavka na predmet zákazky | Jednotka | Minimum | Maximum | Presná hodnota | skutočná hodnota parametra ponúkaného riešenia (ak nie je uvedené inak uchádzač uvedie slovo "áno" ak ponúkané parameter spĺňa)
Osobné motorové vozidlo | ks | - | - | 3 | do tejto bunky uchádzač doplní výrobcu, model, označenie motorizácie a stupňa výbavy ponúkaného automobilu
Nájazd kilometrov | km | 0 | 1.000 | -
Vek vozidla | rok | 0 | 6 mesiacov | -
Typ karosérie | druh | sedan | sedan | -
Zdvihový objem motora | cm 3 | 1490 |  | -
Palivo | druh | - | - | hybrid - elektrina/benzín
Typ motora | druh | - | - | zážihový a elektro
Počet valcov | ks | 4 |  | -
Výkon motora | kW | 100 | - | -
Prevodovka | druh | - | - | Automatická
Spotreba paliva – kombinovaná podľa WLTP | l/100km | - | - | -
Kombinované emisie CO2 vážené podľa WLTP | g/km | - | 50 | -
Emisná trieda |  | EURO 6 | - | -
Počet dverí | ks |  | 5 | -
Počet sedadiel | ks |  | 5 | -
Pohon | typ | - | - | 4x2
Rázvor | mm | 2837 | - | -
Batožinový priestor | l | 645 | - | -
Farba vozidla |  | - | - | čierna metalíza
Poťah sedadiel | druh |  |  | textil alebo koža - farba čierna
Minimálna výbava/ charakteristika
Airbag vodiča a spolujazdca | požaduje sa
Airbag kolenný vodiča | požaduje sa
Airbagy bočné vzadu | požaduje sa
ABS | požaduje sa
Asistent rozpoznávania únavy | nepožaduje sa
Asistent rozpoznávania značiek | nepožaduje sa
Elektronický stabilizačný systém | požaduje sa
Adaptívny tempomat | požaduje sa
Kontrola tlaku v pneumatikách | požaduje sa
Posilňovač riadenia | požaduje sa
230V zásuvka a USB vzadu, USB vpredu | požaduje sa
Autorádio s funkciou bluetooth, handsfree a funkciu zrkadlenia mobilného telefónu | požaduje sa
Bezdrôtové nabíjanie mobilného telefónu vpredu | požaduje sa
Elektricky ovládané predné a zadné okná | požaduje sa
Elektricky ovládané vyhrievané zrkadlá | požaduje sa
Imobilizér, alarm s centrálnym zamykaním | požaduje sa
Bezkľúčové otváranie dverí | nepožaduje sa
3 zónová klimatizácia | nepožaduje sa
Multifunkčný volant | požaduje sa
Navigačný systém | požaduje sa
Palubný počítač | požaduje sa
Vyhrievané sedadlá vpredu | požaduje sa
Odvetrávané predné sedadlá | nepožaduje sa
Elektricky posuvné sedadlá s pamäťou vpredu | požaduje sa
LED svetlomety vpredu a vzadu | požaduje sa
Predné hmlové svetlomety (nepožaduje sa iba ak predné svetlomety svojou konštrukciou, riadením distribúcie svetelného lúča a svojim umiestnením plnohodnotne plnia funkciu predných svetlometov do hmly - potvrdenie výrobcu) | požaduje sa
Tónované sklá | požaduje sa
Vyhrievané čelné sklo | požaduje sa
Vyhrievaný volant | požaduje sa
Nezávislé kúrenie na diaľkové ovládanie | nepožaduje sa
Vyhrievané trysky ostrekovača čelného skla | nepožaduje sa
ALU disky min. rozmeru 17 palcov | požaduje sa
Rezervné koleso min. dojazdové alebo opravná sada | požaduje sa
Dažďový senzor | požaduje sa
HUD display | nepožaduje sa
Parkovaciu kameru, kameru 360view | nepožaduje sa
min. Parkovacie senzory vpredu a vzadu | požaduje sa
Predĺžená záruka na 5 rokov alebo nájazd 100.000 km - minimálne | požaduje sa
Servisný balík/ základný servis na 5 rokov/alebo 100.000 km - minimálne | nepožaduje sa
Elektrické veko batožinového priestoru | nepožaduje sa
Roletky na zadných oknách | nepožaduje sa
Nastaviteľný podvozok | nepožaduje sa
Tkané koberce v interiéri | nepožaduje sa
Na overenie splnenia všetkých požiadaviek na predmet zákazky Vás žiadame predložiť identifikáciu a kartu vozidla (napr. verzia z konfigurátora), technické listy, katalógové listy a/alebo iné doklady preukazujúce splnenie všetkých požiadaviek uvedených a požadovaných v opise predmetu zákazky.

## štruktúrovaný rozpočet
Štruktúrovaný rozpočet
Obchodné meno uchádzača:
Sídlo:
IČO:
Osoba, ktorá vypracovala ponuku, tel. a e-mail kontakt:
Tabuľka 1 - Štruktúrovaný rozpočet/obstarávacia cena
p.č. | Názov položky | Počet | jednotková cena v eur bez DPH | jednotková cena v eur s DPH | celková cena v eur s DPH
1 | Automobil typu plug-in hybrid (sedan) | 1 |  |  | 0
Celková cena za predmet zákazky v eur s DPH |  |  |  |  | 0
Dátum:
Miesto:
Podpis osoby, ktorá je oprávnená zastupovať uchádzača: