## 01 - Zadanie
ZADANIE S VÝKAZOM VÝMER
Stavba: Lesná cesta Šumiac - Kráľová hoľa, etapa č.3 , stavebné úpravy
Objekt: SO 01 Prístupová komunikácia
Objednávateľ: Banskobystrický samosprávny kraj,Nám.SNP 23, Banská Bystrica
Investor: |  |  |  |  | Spracoval: Ing.Ladislav Hudák
Miesto. Šumiac, Telgárt |  |  |  |  | Dátum:
Č. | Kód položky | Popis | MJ | Množstvo celkom | Jednotková cena zadania | Celková cena zadania | Hmotnosť celkom
1 | 2 | 3 | 4 | 5 | 6 | 7 | 8
| HSV | Práce a dodávky HSV |  |  |  |  | 11372.9636
| 1 | Zemné práce |  |  |  |  | 3.9849
1 | 111201103.S | Odstránenie krovín a stromov s koreňom s priemerom kmeňa do 100 mm, nad 10000 m2 | m2 | 13825 |  |  | 0
|  | (5*2285)+(1600*1,5) |  | 13825
2 | 111201502.S | Štiepkovanie krovia,konárov a kmeňov do hrúbky 100 mm | T | 144.7 |  |  | 0
|  | (13825*0,01)+(86*0,075) |  | 144.7
3 | 112101101.S | Odstránenie listnatých stromov do priemeru 300 mm, motorovou pílou | ks | 430 |  |  | 0
|  | 430 |  | 430
4 | 112201101.S | Odstránenie pňov na vzdial. 50 m priemeru nad 100 do 300 mm | ks | 430 |  |  | 0.006536
|  | 430 |  | 430
5 | 122101102.S | Odkopávka a prekopávka nezapažená v hornine 1 a 2, nad 100 do 1000 m3 | m3 | 122 |  |  | 0
|  | 122 |  | 122
6 | 122201101.S | Odkopávka a prekopávka nezapažená v hornine 3, do 100 m3 | m3 | 75 |  |  | 0
|  | "rigol"1,5*50 |  | 75
7 | 122201109.S | Odkopávky a prekopávky nezapažené. Príplatok k cenám za lepivosť horniny 3 | m3 | 22.5 |  |  | 0
|  | 75,000*0,3 |  | 22.5
8 | 132201101.S | Výkop ryhy do šírky 600 mm v horn.3 do 100 m3 | m3 | 4.68 |  |  | 0
|  | "HP DN400"0,6*1*1,3*6 |  | 4.68
9 | 132201109.S | Príplatok k cene za lepivosť pri hĺbení rýh šírky do 600 mm zapažených i nezapažených s urovnaním dna v hornine 3 | m3 | 4.68 |  |  | 0
10 | 162501122.S | Vodorovné premiestnenie výkopku po spevnenej ceste z horniny tr.1-4, nad 100 do 1000 m3 na vzdialenosť do 3000 m | m3 | 201.68 |  |  | 0
|  | 122+75+4,68 |  | 201.68
11 | 162501123.S | Vodorovné premiestnenie výkopku po spevnenej ceste z horniny tr.1-4, nad 100 do 1000 m3, príplatok k cene za každých ďalšich a začatých 1000 m | m3 | 1411.76 |  |  | 0
|  | 201,680*7 |  | 1411.76
12 | 162601411.S | Vodorovné premiestnenie pňov nad 100 do 300 mm do 3000 m | ks | 430 |  |  | 0
|  | 430 |  | 430
13 | 162601421.S | Príplatok za každých ďalších 1000 m premiest.,pňov nad 100 do 300 mm po spevnenej ceste | ks | 3010 |  |  | 0
|  | 430,000*7 |  | 3010
14 | 171201202.S | Uloženie sypaniny na skládky nad 100 do 1000 m3 | m3 | 201.68 |  |  | 0
|  | 122+75+4,68 |  | 201.68
15 | 174101001.S | Zásyp sypaninou so zhutnením jám, šachiet, rýh, zárezov alebo okolo objektov do 100 m3 | m3 | 0.72 |  |  | 0
|  | "HP DN400"0,6*0,2*6 |  | 0.72
16 | 175101101.S | Obsyp potrubia sypaninou z vhodných hornín 1 až 4 bez prehodenia sypaniny | m3 | 2.1 |  |  | 0
|  | "HP DN400"(0,48-0,13)*6 |  | 2.1
17 | 583310003000.S | Štrkopiesok frakcia 0-22 mm | t | 3.969 |  |  | 3.969
|  | 0,35*6 |  | 2.1
18 | 181201102.S | Úprava pláne v násypoch v hornine 1-4 so zhutnením | m2 | 7538.4 |  |  | 0
|  | "úsek B"3,6*2094 |  | 7538.4
19 | 184802111.S | Chemické odburinenie pôdy v rovine alebo na svahu do 1:5 postrekom naširoko | m2 | 4000 |  |  | 0.0072
|  | 2000*2 |  | 4000
20 | 252340000100.S | Postrekový prípravok - totálny herbicíd na ničenie burín, 1l balenie | ks | 2 |  |  | 0.0022
|  | 2 |  | 2
21 | 184806114.S | Vyvetvovanie stromov, netŕňového priem. koruny nad 6 do 8 m | ks | 86 |  |  | 0
|  | 86 |  | 86
| 2 | Zakladanie |  |  |  |  | 34.5244
22 | 216904111.S | Očistenie plôch tlakovou vodou | m2 | 428.88 |  |  | 0
|  | "výtokové čelá"(3,5*1,5*14)+(3,5*0,5*14)+(2,5*1,2*5)+(2,5*0,5*5) |  | 119.25
|  | "kalové jamy"(1,1*1,6*2*24)+(1,8*1,6*2*24)+(5,8*0,3*24) |  | 264.48
|  | "rám.priepusty,rímsa"(5,5*0,6*2*3)+(5,5*0,4*2*3) |  | 33
|  | "oporný múr"(9*1)+(9*0,35) |  | 12.15
|  | Súčet |  | 428.88
23 | 242111113.S | Osadenie plášťa vodárenskej studne z betónových skruží celokruhových DN 1000 | m | 1 |  |  | 0.02211
|  | 1 |  | 1
24 | 592250001000.S | Prefabrikát betónový pre studne, skruž kruhová TBH 13-100, DN 1000, dĺžka 500 mm, hr. steny 90 mm | ks | 1 |  |  | 0.397
|  | 1 |  | 1
25 | 273313612.S | Betón základových dosiek, prostý tr. C 20/25 | m3 | 1.08 |  |  | 2.3923
|  | "kalové jamy"(0,9*1,5*0,1)*8 |  | 1.08
26 | 273362441.S | Výstuž základových dosiek zo zvár. sietí KARI, priemer drôtu 8/8 mm, veľkosť oka 100x100 mm | m2 | 72 |  |  | 0.63206
|  | "kalové jamy"9*8 |  | 72
27 | 279311115.S | Postupné podbet. základného muriva bez výkopu, zapaž. a debnenia prostým betónom tr. C 20/25 | m3 | 0.9 |  |  | 1.9936
|  | "oporný múr"(9*0,5*0,2) |  | 0.9
28 | 279313612.S | Betón základových múrov, prostý tr. C 20/25 | m3 | 12.544 |  |  | 27.7866
|  | "kalové jamy"(1,9*1,6*0,2*2*8)+(1,1*1,6*0,2*8) |  | 12.544
29 | 279351103.S | Debnenie základových múrov jednostranné zhotovenie-tradičné | m2 | 62.72 |  |  | 0.32344
|  | "kalové jamy"(1,9*1,6*2*8)+(1,1*1,6*8) |  | 62.72
30 | 279351104.S | Debnenie základových múrov jednostranné odstránenie-tradičné | m2 | 62.72 |  |  | 0
31 | 289472211.S | Jednovrstv. hĺbkové škárovanie muriva nad 30mm 0-100 mm | m2 | 22.5 |  |  | 0.97718
|  | "rámové priepusty, čelá"(2,5*1,5*2)*3 |  | 22.5
| 4 | Vodorovné konštrukcie |  |  |  |  | 48.4152
32 | 451311311.S | Podklad pod dlažbu z betónu prostého tr. C 12/15 hr. do 100 mm | m2 | 55 |  |  | 12.1181
|  | "nový rigol"(25+25)*1,1 |  | 55
33 | 451571221.S | Podklad pre dlažbu zo štrkopiesku, hr. do 100 mm | m2 | 55 |  |  | 5.511
|  | "nový rigol" (25+25)*1,1 |  | 55
34 | 465511321.S | Dlažba na sucho so zaliatím škár maltou MC 10 nad 20 m2, hr. 200 mm | m2 | 55 |  |  | 23.155
|  | "nový rigol"(25+25)*1,1 |  | 55
35 | 465513117.S | Oprava dlažieb z lomového kameňa do 20 m2 na maltu, s vyškárovaním cementovou maltou, hr. kameňa 200 mm | m2 | 9.2 |  |  | 7.631
|  | "rámové priepusty,"(1*0,2*18)+(1*0,2*18)+(1*0,2*10) |  | 9.2
| 5 | Komunikácie |  |  |  |  | 11285.0573
36 | 561511111.S | Reprofilizácia krytu účelových komunikácií recyklačnou frezou na mieste | m2 | 7538.4 |  |  | 0
|  | "úsek B"3,6*2094 |  | 7538.4
37 | 564762111.S | Podklad alebo kryt z kameniva hrubého drveného veľ. 32-63 mm (vibr.štrk) po zhut.hr. 200 mm | m2 | 180 |  |  | 87.4332
|  | "výjazdy"(5*4*5)+(8*6)+(8*4) |  | 180
38 | 564831111.S | Podklad zo štrkodrviny s rozprestretím a zhutnením, po zhutnení hr. 100 mm | m2 | 8254.53 |  |  | 1560.684
|  | "úsek B"3,5*2094 |  | 7329
|  | "rozšírenia ,výhybne úsek B"655,53+270 |  | 925.53
|  | Súčet |  | 8254.53
39 | 572751222.S | Vyspravenie výtlkov asfaltovým betónom AC hr. nad 40 do 60 mm pri vyspravovanej ploche nad 10% na 1 km | m2 | 1522 |  |  | 255.6199
|  | "úsek A"1522 |  | 1522
40 | 572754112.S | Vyrovnanie povrchu doterajších krytov asfaltovým betónom AC hr. nad 40 do 60 mm | m2 | 14824 |  |  | 2315.5088
|  | "úsek A"4,7*3028,8 |  | 14235.36
|  | "úsek A, rozšírenia, výhybne"258,64+330 |  | 588.64
|  | Súčet |  | 14824
41 | 573111113.S | Postrek asfaltový infiltračný s posypom kamenivom z asfaltu cestného v množstve 1,50 kg/m2 | m2 | 23078.53 |  |  | 150.472
|  | "úsek A"4,7*3028,8 |  | 14235.36
|  | "úsek A rozšírenia ,výhybne"258,64+330 |  | 588.64
|  | "úsek B"3,5*2094 |  | 7329
|  | "úsek B ,rozšírenia,výhybne"655,53+270 |  | 925.53
|  | Súčet |  | 23078.53
42 | 573211108.S | Postrek asfaltový spojovací bez posypu kamenivom z asfaltu cestného v množstve 0,50 kg/m2 | m2 | 34918.61 |  |  | 17.8085
|  | "úsek A 1.vrstva"3,6*3028,8 |  | 10903.68
|  | "úsek A 2. vrstva"4,4*3028,8 |  | 13326.72
|  | "rozšírenia,výhybne úsek A"(258,64*2)+(330*2) |  | 1177.28
|  | "úsek B"4,1*2094 |  | 8585.4
|  | "rozšírenia,výhybne úsek B"655,53+270 |  | 925.53
|  | Súčet |  | 34918.61
43 | 577144341.S | Asfaltový betón vrstva obrusná alebo ložná AC 16 v pruhu š. nad 3 m z nemodifik. asfaltu tr. II, po zhutnení hr. 50 mm | m2 | 360 |  |  | 46.6776
|  | "výjazdy 1.vrstva"(5*4*5)+(8*6)+(8*4) |  | 180
|  | "výjazdy 2.vrstva"(5*4*5)+(8*6)+(8*4) |  | 180
|  | Súčet |  | 360
44 | 577154341.S | Asfaltový betón vrstva obrusná alebo ložná AC 16 v pruhu š. nad 3 m z nemodifik. asfaltu tr. II, po zhutnení hr. 60 mm | m2 | 44010.74 |  |  | 6847.631
|  | "úsek A 1.vrstva"3,6*3028,8 |  | 10903.68
|  | "úsek A 2.vrstva"4,4*3028,8 |  | 13326.72
|  | "rozšírenia ,výhybne úsek A"(258,64*2)+(330*2) |  | 1177.28
|  | "úsek B 1. vrstva"3,9*2094 |  | 8166.6
|  | "úsek B 2. vrstva"4,1*2094 |  | 8585.4
|  | "rozšírenia ,výhybne úsek B"(655,53*2)+(270*2) |  | 1851.06
|  | Súčet |  | 44010.74
45 | 594411120.S | Kladenie dlažby z kameňa z nepravidelných tvarov hr. do 10 cm do lôžka cementovej malty hr. 50 mm | m2 | 10.8 |  |  | 1.3679
|  | "kalové jamy"(0,9*1,5)*8 |  | 10.8
46 | 583840001700.S | Dlažba nepravidelného tvaru - andezit, priemer 100-500 mm, hrúbka 70-100 mm | m2 | 10.908 |  |  | 1.8544
|  | 10,8 * 1,01 |  | 10.908
| 8 | Rúrové vedenie |  |  |  |  | 0.9818
47 | 871238111.S | Ukladanie drenážneho potrubia do pripravenej ryhy z tvrdého PVC priemeru nad 150 do 200 mm | m | 4 |  |  | 0
|  | "kalové jamy"0,5*8 |  | 4
48 | 286120012200 | Rúra plnostenná drenážna, DN 160, SN 8, celoperforovaná, | m | 4 |  |  | 0.004
podľa normy STN EN 1401
49 | 894422191.S | Osadenie betónových prefabrikovaných dielcov vyrovnávcích prstencov pre šachty DN 600 | ks | 16 |  |  | 0.0348
|  | 15+1 |  | 16
50 | 592240014180.S | Prstenec vyrovnávací betónový BAR-10, vonkajší/vnútorný priemer D 865/625 mm, výška 100 mm | ks | 16 |  |  | 0.88
51 | 899311111.S | Osadenie existujúceho oceľ.alebo liatinového poklopu s rámom na šachte tunelovej stoky hmotnosti do 50 kg | ks | 15 |  |  | 0.063
|  | 15 |  | 15
| 99 | Presun hmôt HSV |  |  |  |  | 0
52 | 998222011.S | Presun hmôt pre pozemné komunikácie s krytom z kameniva (8222, 8225) akejkoľvek dĺžky objektu | t | 11579.451 |  |  | 0
| PSV | Práce a dodávky PSV |  |  |  |  | 683.713
| 762 | Konštrukcie tesárske - sedlová strecha studničiek |  |  |  |  | 475.6729
53 | 762222141.S | Montáž dreveného zábradlia rovného, | m | 5123 |  |  | 1.4344
|  | "zvodidlo"5123 |  | 5123
54 | 605520000401.S | Guľatina drevina Agát priemer DN 200 -250 mm, z jednej strany orezaná a pocelej dĺžke 2 krát frézovaná ryha, povrch očistený,frézovaný otvor na skrutku | m | 5379.15 |  |  | 473.3652
|  | 5123 |  | 5123
55 | 762295000.S | Spojovacie prostriedky - podložky,vrut M16x100,skrutka M10x30,matica M10x1 | m3 | 251.34 |  |  | 0.71632
|  | "zvodidlo"251,34 |  | 251.34
56 | 762332110.S | Montáž viazaných konštrukcií krovov striech z reziva priemernej plochy do 120 cm2 | m | 30 |  |  | 0.0078
|  | "Studnička"30 |  | 30
57 | 605120000100.S | Hranoly zo smreku neopracované hranené akosť I, prierez 76-100 cm2, dĺ. 4000-6500 mm | m3 | 0.22 |  |  | 0.121
|  | "studnička"(0,1*0,1)*20 |  | 0.2
58 | 605430000200.S | Rezivo stavebné zo smreku - strešné laty impregnované hr. 40 mm, š. 50 mm, dĺ. 4000-5000 mm | m3 | 0.044 |  |  | 0.022
|  | "studnička"(0,05*0,04)*20 |  | 0.04
59 | 762395000.S | Spojovacie prostriedky pre viazané konštrukcie krovov, debnenie a laťovanie, nadstrešné konštr., spádové kliny - svorky, dosky, klince, pásová oceľ, vruty | m3 | 0.264 |  |  | 0.0060984
|  | "studnička"0,264 |  | 0.264
| 6 | Úpravy povrchov, podlahy, osadenie |  |  |  |  | 97.3544
60 | 621460121.S | Príprava vonkajšieho podkladu penetráciou základnou | m2 | 545.72 |  |  | 0.12552
|  | "výtokové čelá"(3,5*1,5*14)+(3,5*0,5*14)+(2,5*1,2*5)+(2,5*0,5*5) |  | 119.25
|  | "kalové jamy"(1,1*1,6*2*16)+(1,8*1,6*2*16)+(5,8*0,3*16) |  | 176.32
|  | "rámový priepusty, rímsy, vnútro"(5,5*0,6*2*3)+(5,5*0,4*2*3)+(4,1*18)+(4,1*16*2) |  | 238
|  | "oporný múr"(9*1)+(9*0,35) |  | 12.15
|  | Súčet |  | 545.72
61 | 621465165.S | Vonkajší sanačný systém podhľadov s obsahom cementu, sanačná omietka, hr. 30 mm | m2 | 545.72 |  |  | 18.9092
|  | "výtokové čelá"(3,5*1,5*14)+(3,5*0,5*14)+(2,5*1,2*5)+(2,5*0,5*5) |  | 119.25
|  | "kalové jamy"(1,1*1,6*2*16)+(1,8*1,6*2*16)+(5,8*0,3*16) |  | 176.32
|  | "rámový priepusty, rímsy, vnútro"(5,5*0,6*2*3)+(5,5*0,4*2*3)+(4,1*18)+(4,1*16*2) |  | 238
|  | "oporný múr"(9*1)+(9*0,35) |  | 12.15
|  | Súčet |  | 545.72
62 | 627451114.S | Vyplnenie škár dlažby melior. kanálov z lom.kameňa vyškár. cement. maltou zo 450 kg cementu/m3 malty | m2 | 2578 |  |  | 78.3196
|  | "oprava rigolu"2578 |  | 2578
| 9 | Ostatné konštrukcie a práce-búranie |  |  |  |  | 109.1331
63 | 911332322.S | Osadenie a montáž cestného zábradlia oceľového so zabaranením stĺpikov pri vz. 2,0 m | m | 5123 |  |  | 0
|  | 5123 |  | 5123
64 | 553550000901 | oceľové vodorovné zábradlie prierezu U 100x50 mm, hr.6 mm, povrchová úprava žiarové zinkovanie, v 1 merových rozostupoch otvor priemer 20 mm, | m | 5379.15 |  |  | 57.019
|  | 5123 |  | 5123
65 | 553550000902 | Oceľový stlpik C profil, 100x60x 25 mm, hrúbka 5 mm,dl. 2m, žiarové zinkovanie, otvor priemeru 20 mm | ks | 2570 |  |  | 25.7
|  | 2570 |  | 2570
66 | 912291111.S | Osadenie smerového stĺpika plastového s vykopaním a odhodom výkopku do 3 m | ks | 54 |  |  | 8.5082
|  | 27*2 |  | 54
67 | 404490000100.S | Cestný stĺpik CS - 1200 mm, fólia II. triedy | ks | 54 |  |  | 0.081
|  | 27*2 |  | 54
68 | 914001111.S | Osadenie a montáž cestnej zvislej dopravnej značky na stĺpik, stĺp, konzolu alebo objekt | ks | 2 |  |  | 0.44266
|  | 1+1 |  | 2
69 | 404410000575 | Výstražná značka ZDZ 143-10 "Cyklisti (umiestnenie vpravo)", Zn lisovaná, V3-1260 mm, RA1, P3, E2, SP1 | ks | 2 |  |  | 0.012
|  | 1+1 |  | 2
70 | 914501121 | Montáž stĺpika zvislej dopravnej značky dĺžky do 3,5 m do betónového základu | ks | 2 |  |  | 0.23916
|  | 1+1 |  | 2
71 | 4044777000 | Stĺpik Zn, f60 mm / 1 bm | ks | 5 |  |  | 0.007
|  | 1+1 |  | 2
72 | 404440000100 | Úchyt na stĺpik, d 60 mm, križový, Zn | ks | 2 |  |  | 4e-05
|  | 2 |  | 2
73 | 404490008600 | Krytka stĺpika, d 60 mm, plastová | ks | 2 |  |  | 0
|  | 2 |  | 2
74 | 915716134.S | Vodorovné dopravné značenie striekané farbou čiar hrubých prerušovaných, farba biela základná šírky 250 mm | m | 5123 |  |  | 0.2582
|  | 5123 |  | 5123
75 | 919411111.S | Čelo priepustu z betónu prostého z rúr DN 300 až DN 500 mm | ks | 2 |  |  | 11.9218
|  | "HP DN400"2 |  | 2
76 | 919541112.S | Zhotovenie priepustu alebo zjazdu z rúr plastových HDPE ryhovaných hrdlových alebo spojkových DN 400 | m | 6 |  |  | 0
|  | 6 |  | 6
77 | 286130080801 | HDPE rúra so špiralovito ryhovanou vonkajšou stenou,DN 400,SN 8 | m | 6 |  |  | 0.0522
78 | 938906143.S | Prečistenie drenážneho potrubia DN 130 a 160 | m | 4795.85 |  |  | 4.8918
|  | 4795,85 |  | 4795.85
79 | 938907141.S | Odstránenie nánosu z drenážnych šácht hĺbky do 2 m | m3 | 4.2 |  |  | 0
|  | (0,28*1)*15 |  | 4.2
80 | 938908411.S | Očistenie povrchu krytu alebo podkladu asfaltového, betónového alebo dláždeného tlakom vody | m2 | 21773.76 |  |  | 0
|  | "úsek A"4,7*3028,8 |  | 14235.36
|  | "úsek B"3,6*2094 |  | 7538.4
|  | Súčet |  | 21773.76
81 | 938909511.S | Čistenie rigolov komunikácií od nánosu strojne hrúbky do 100 mm, -0,08800 t | m2 | 6148.535 |  |  | 0
|  | "rigol"1,1*4686,85 |  | 5155.535
|  | "dláždená priekopa"1,5*662 |  | 993
|  | Súčet |  | 6148.535
82 | 938909615.S | Odstránenie blata, prachu alebo hlineného nánosu, z povrchu krajníc betónových alebo asfaltových | m2 | 21773.76 |  |  | 0
|  | "úsek A"4,7*3028,8 |  | 14235.36
|  | "úsek B"3,6*2094 |  | 7538.4
|  | Súčet |  | 21773.76
83 | 938909762.S | Čistenie priepustov strojne tlakovou vodou priemeru nad 0,5 do 1,0 m, hrúbka nánosu do 50%, -0,11775 t | m | 246 |  |  | 0
|  | 246 |  | 246
84 | 961043111.S | Búranie základov alebo vybúranie otvorov plochy nad 4 m2 z betónu prostého alebo preloženého kameňom, -2,20000t | m3 | 58.955 |  |  | 0
|  | "betónové pätky zábradlia"(0,3*0,3*0,5)*1287 |  | 57.915
|  | "vtok KJ" 1,3*1,6*0,5 |  | 1.04
|  | Súčet |  | 58.955
85 | 966005111.S | Rozobratie cestného zábradlia s betónovými pätkami, -0,03500t | m | 5123 |  |  | 0
|  | 5123 |  | 5123
86 | 976071111.S | Vybúranie kovových zábradlí, -0,03700t | m | 192 |  |  | 0
|  | "kalové jamy"(2,5+2,5+1,5+1,5)*24 |  | 192
87 | 979081111.S | Odvoz sutiny a vybúraných hmôt na skládku do 1 km | t | 1130.148 |  |  | 0
|  | "betón"129,701 |  | 129.701
|  | "železo"179,305+7,104 |  | 186.409
|  | "nános z rigolov,RP"541,071+28,967 |  | 570.038
|  | "zemina výkop"122*2 |  | 244
|  | Súčet |  | 1130.148
88 | 979081121.S | Odvoz sutiny a vybúraných hmôt na skládku za každý ďalší 1 km | t | 24594.385 |  |  | 0
|  | "betón"129,701*55 |  | 7133.555
|  | "železo"(179,305+7,104)*50 |  | 9320.45
|  | "nános "(541,071+28,967)*10 |  | 5700.38
|  | "zemina výkop"244*10 |  | 2440
|  | Súčet |  | 24594.385
89 | 979089312.S | Recyklácia - kovy (meď, bronz, mosadz atď.) (17 04 ), ostatné | t | 186.409 |  |  | 0
|  | 179,305+7,104 |  | 186.409
90 | 979089861.S | Poplatok za likvidáciu stavebného odpadu a materiálu - iné materiály | t | 974.688 |  |  | 0
|  | "nános z rigolov"541,071+28,967 |  | 570.038
|  | "zemina výkop"201,68*2 |  | 403.36
|  | "drevo-pne"1,29 |  | 1.29
|  | Súčet |  | 974.688
91 | 979093513.S | Drvenie stavebného odpadu z demolácií (recyklácia bez kov. mat.) z muriva z betónu železového | t | 129.701 |  |  | 0
|  | 129,701 |  | 129.701
| 765 | Konštrukcie - krytiny tvrdé |  |  |  |  | 0.24065
92 | 765362002.S | Zastrešenie z drevených šindľov š. 8 cm s dvojitým prekrytím striech jednoduchých, sklon od 14° do 35° | m2 | 5 |  |  | 0.24065
|  | "studnička"5 |  | 5
| 767 | Konštrukcie doplnkové kovové |  |  |  |  | 1.312
93 | 767251133.S | Montáž oceľových pochôdznych lisovaných roštov skrutkovaním hmotnosti od 15 do 30 kg/m2 | m2 | 47.52 |  |  | 0.028987
|  | "kalové jamy"(1,1*1,8)*24 |  | 47.52
94 | 553430010110 | Rošt podlahový lisovaný žiarozink typ RZ2P, rozmer oka 30x30 mm, nosná páska 30x3 mm, | m2 | 47.52 |  |  | 1.283
|  | "kalová jama"(1,1*1,8)*24 |  | 47.52
| VRN | Investičné náklady neobsiahnuté v cenách |  |  |  |  | 0
95 | 000300031.S | Geodetické práce - vykonávané po výstavbe zameranie skutočného vyhotovenia stavby | eur | 1 |  |  | 0
|  | "DĹžka úseku 5122,8m"1 |  | 1
96 | 001000035 | Statická zaťažovacia skúška kruhovou doskou(priemer 300 mm) únosnosti zemnej pláne | ks | 10 |  |  | 0
|  | 10 |  | 10
|  | Celkom |  |  |  |  | 12056.6766

## 02 - Zadanie
ZADANIE S VÝKAZOM VÝMER
Stavba: Lesná cesta Šumiac - Kráľová hoľa, etapa č.3 , stavebné úpravy
Objekt: SO 02 Obvodová komunikácia vysielača
Objednávateľ: Banskobystrický samosprávny kraj,Nám.SNP 23, Banská Bystrica
Investor: |  |  |  |  | Spracoval: Ing.Ladislav Hudák
Miesto. Šumiac, Telgárt |  |  |  |  | Dátum:
Č. | Kód položky | Popis | MJ | Množstvo celkom | Jednotková cena zadania | Celková cena zadania | Hmotnosť celkom
1 | 2 | 3 | 4 | 5 | 6 | 7 | 8
| HSV | Práce a dodávky HSV |  |  |  |  | 224.2736
| 5 | Komunikácie |  |  |  |  | 224.2736
1 | 572751222.S | Vyspravenie výtlkov asfaltovým betónom AC hr. nad 40 do 60 mm pri vyspravovanej ploche nad 10% na 1 km | m2 | 115 |  |  | 19.3143
|  | 115 |  | 115
2 | 573211108.S | Postrek asfaltový spojovací bez posypu kamenivom z asfaltu cestného v množstve 0,50 kg/m2 | m2 | 1313 |  |  | 0.66963
|  | 1313 |  | 1313
3 | 577154341.S | Asfaltový betón vrstva obrusná alebo ložná AC 16 v pruhu š. nad 3 m z nemodifik. asfaltu tr. II, po zhutnení hr. 60 mm | m2 | 1313 |  |  | 204.2897
|  | 1313 |  | 1313
| 99 | Presun hmôt HSV |  |  |  |  | 0
4 | 998222011.S | Presun hmôt pre pozemné komunikácie s krytom z kameniva (8222, 8225) akejkoľvek dĺžky objektu | t | 224.274 |  |  | 0
| PSV | Práce a dodávky PSV |  |  |  |  | 0
| 9 | Ostatné konštrukcie a práce-búranie |  |  |  |  | 0
5 | 938909511.S | Čistenie rigolov komunikácií od nánosu strojne hrúbky do 100 mm, -0,08800 t | m2 | 253.308 |  |  | 0
|  | "rigol"1,1*(107,93+122,35) |  | 253.308
6 | 979081111.S | Odvoz sutiny a vybúraných hmôt na skládku do 1 km | t | 22.291 |  |  | 0
|  | "nános z rigolov"22,291 |  | 22.291
7 | 979081121.S | Odvoz sutiny a vybúraných hmôt na skládku za každý ďalší 1 km | t | 222.91 |  |  | 0
|  | "nános "22,291*10 |  | 222.91
8 | 979089861.S | Poplatok za likvidáciu stavebného odpadu a materiálu - iné materiály | t | 22.291 |  |  | 0
|  | "nános z rigolov"22,291 |  | 22.291
| N00 | Nepomenované práce |  |  |  |  | 0
| N01 | Nepomenovaný diel |  |  |  |  | 0
9 | 001000035 | Statická zaťažovacia skúška kruhovou doskou(priemer 300 mm) únosnosti zemnej pláne | ks | 1 |  |  | 0
|  | 1 |  | 1
| VRN | Investičné náklady neobsiahnuté v cenách |  |  |  |  | 0
10 | 000300031.S | Geodetické práce - vykonávané po výstavbe zameranie skutočného vyhotovenia stavby | eur | 1 |  |  | 0
|  | "DĹžka úseku 230,28m"1 |  | 1
|  | Celkom |  |  |  |  | 224.2736

## 04 - Zadanie
ZADANIE S VÝKAZOM VÝMER
Stavba: Lesná cesta Šumiac - Kráľová hoľa, etapa č.3 , stavebné úpravy
Objekt: SO 04 Drevený imobiliár
Objednávateľ: Banskobystrický samosprávny kraj,Nám.SNP 23, Banská Bystrica
Investor: |  |  |  |  | Spracoval: Ing.Ladislav Hudák
Miesto. Šumiac, Telgárt |  |  |  |  | Dátum:
Č. | Kód položky | Popis | MJ | Množstvo celkom | Jednotková cena zadania | Celková cena zadania | Hmotnosť celkom
1 | 2 | 3 | 4 | 5 | 6 | 7 | 8
| HSV | Práce a dodávky HSV |  |  |  |  | 21.3263
| 1 | Zemné práce |  |  |  |  | 0
1 | 121101111.S | Odstránenie ornice s vodor. premiestn. na hromady, so zložením na vzdialenosť do 100 m a do 100m3 | m3 | 4.8 |  |  | 0
|  | 8*4*0,15 |  | 4.8
2 | 131211101.S | Hĺbenie jám v hornine tr.3 súdržných - ručným náradím | m3 | 0.874 |  |  | 0
|  | (0,7*0,4*0,4)*6*1,3 |  | 0.874
3 | 181101102.S | Úprava pláne v zárezoch v hornine 1-4 so zhutnením | m2 | 32 |  |  | 0
|  | 8*4 |  | 32
| 2 | Zakladanie |  |  |  |  | 1.5159
4 | 275313612.S | Betón základových pätiek, prostý tr. C 20/25 | m3 | 0.672 |  |  | 1.4886
|  | 0,7*0,4*0,4*6 |  | 0.672
5 | 275351217.S | Debnenie stien základových pätiek, zhotovenie-tradičné | m2 | 6.72 |  |  | 0.02735
|  | 0,7*0,4*24 |  | 6.72
6 | 275351218.S | Debnenie stien základových pätiek, odstránenie-tradičné | m2 | 6.72 |  |  | 0
|  | 6,72 |  | 6.72
| 5 | Komunikácie |  |  |  |  | 14.8174
7 | 564851111.S | Podklad zo štrkodrviny s rozprestretím a zhutnením, po zhutnení hr. 150 mm | m2 | 34.02 |  |  | 9.5236
|  | 8,1*4,2 |  | 34.02
8 | 632951127 | Dlažba z drevených klátikov-tvar valec impregn. so zal. škár valca veľ. R=100 mm,hr.70 mm z agátu, pieskové lôžko | m2 | 34.02 |  |  | 5.2939
|  | (8,1*4,2) |  | 34.02
| 9 | Ostatné konštrukcie a práce-búranie |  |  |  |  | 4.993
9 | 936104211 | Osadenie odpadkového koša do betonovej pätky | ks | 1 |  |  | 0.15306
|  | 1 |  | 1
10 | 553560003600 | Kôš odpadkový kruhový z pozinkovaného plechu-ťahokovu na šikmej konzole 40x40x1000 mm, pôdorys -DN 600 mm,výška 800 mm,betónová pätka | ks | 1 |  |  | 0.027
|  | 1 |  | 1
11 | 936124121.S | Osadenie parkovej lavičky | ks | 4 |  |  | 0.80356
|  | 4 |  | 4
12 | 553560000800.S | Lavička parková, z drevených polguliačov,povrchová úprava, farba,dĺžky 3000 mm, bez operadla | ks | 4 |  |  | 0.108
|  | 4 |  | 4
13 | 936174312.S | Osadenie stojana na bicykle kotevnými skrutkami bez zabetónovania nôh na pevný podklad | ks | 2 |  |  | 0.00134
|  | 2 |  | 2
14 | 560010301 | Stojan na bicykle,drevina dub, dlĺžka 5 m, priemer 700 mm,otvor pre kolesa bycikla (š 50mm) | ks | 2 |  |  | 3.9
|  | 2 |  | 2
15 | 998222011 | Presun hmôt pre pozemné komunikácie s krytom z kameniva (8222, 8225) akejkoľvek dĺžky objektu | t | 21.435 |  |  | 0
| PSV | Práce a dodávky PSV |  |  |  |  | 8.4932
| 762 | Konštrukcie tesárske |  |  |  |  | 2.8029
16 | 762311103.S | Montáž kotevných želiez, príložiek, pätiek, ťahadiel, s pripojením k drevenej konštrukcii | ks | 6 |  |  | 0.00126
|  | 6 |  | 6
17 | 533810010800 | Oceľová konzola pozinkovaná (200*200*400) | ks | 6 |  |  | 0.1086
|  | 6 |  | 6
18 | 762332140.S | Montáž viazaných konštrukcií krovov striech z reziva priemernej plochy 288 - 450 cm2 | m | 138.64 |  |  | 0.036046
|  | 138,64 |  | 138.64
19 | 605470000200 | Stĺp- Hranoly drevené zo smreku, štvorstranne hobľované, masív, sušené 14±2%, s opracovanými spojmi, triedy 3A STN 480055, bez defektov, hniloby, hrčí | m3 | 0.697 |  |  | 0.37638
|  | (0,2*0,2*2,2*6*1,2) |  | 0.634
20 | 605410000300 | Lišta -Rezivo stavebné zo smreku - fošne prizmované, stredové rezivo EBW hr. 40 mm, š. 100-250 mm, dĺ. 4000 - 6000 mm | m3 | 0.211 |  |  | 0.16458
|  | (0,04*0,2*3,14*2+0,04*0,2*7,37*2*1,2) |  | 0.192
21 | 605410000300 | Rošt obkladu-Rezivo stavebné zo smreku - fošne prizmované, stredové rezivo EBW hr. 40 mm, š. 100-250 mm, dĺ. 4000 - 6000 mm | m3 | 0.104 |  |  | 0.08112
|  | (0,04*0,1*26) |  | 0.104
22 | 605470000200 | Preklad- Hranoly drevené zo smreku, štvorstranne hobľované, masív, sušené 14±2%, s opracovanými spojmi, triedy 3A STN 480055, bez defektov, hniloby, hrčí | m3 | 1.056 |  |  | 0.57024
|  | (0,2*0,2*4*5*1,2) |  | 0.96
23 | 605470000200 | Väznica-- Hranoly drevené zo smreku, štvorstranne hobľované, masív, sušené 14±2%, s opracovanými spojmi, triedy 3A STN 480055, bez defektov, hniloby, hrčí | m3 | 0.147 |  |  | 0.07938
|  | (0,14*0,2*4*1*1,2) |  | 0.134
24 | 605470000200 | Krokva- Hranoly drevené zo smreku, štvorstranne hobľované, masív, sušené 14±2%, s opracovanými spojmi, triedy 3A STN 480055, bez defektov, hniloby, hrčí | m3 | 1.775 |  |  | 0.9585
|  | (0,12*0,24*7,45*5+ 0,12*0,24*3,13*5*1,2) |  | 1.614
25 | 605470000200 | Klieština- Hranoly drevené zo smreku, štvorstranne hobľované, masív, sušené 14±2%, s opracovanými spojmi, triedy 3A STN 480055, bez defektov, hniloby, hrčí | m3 | 0.217 |  |  | 0.11718
|  | (0,06*0,14*2,44*8*1,2) |  | 0.197
26 | 605470000200 | Pásik- Hranoly drevené zo smreku, štvorstranne hobľované, masív, sušené 14±2%, s opracovanými spojmi, triedy 3A STN 480055, bez defektov, hniloby, hrčí | m3 | 0.271 |  |  | 0.14634
|  | (0,16*0,16*1*8*1,2) |  | 0.246
27 | 762395000 | Spojovacie prostriedky pre viazané konštrukcie krovov, debnenie a laťovanie, nadstrešné konštr., spádové kliny - svorky, dosky, klince, pásová oceľ, vruty | m3 | 7.07 |  |  | 0.16332
|  | (4,47+1,01+0,54+0,09+0,96) |  | 7.07
| 765 | Konštrukcie - krytiny -vegetačná strecha |  |  |  |  | 4.0474
28 | 765362066 | Montáž vegetačnej extenzívnej strechy | m2 | 42.16 |  |  | 0
|  | (7,4*4+3,14*4) |  | 42.16
29 | 960000701 | Konštrukčné vrstvy: 1.Agátový záklop hr.25 mm,2.Ochrann.rohož z PES/PP,hr.4 mm,600g/m2,3.Hydroakumulačná doska 21.5l/m2,4.Ochrana proti posunu,5.Substrát hr.80 mm,6.Rozchodníky | m2 | 50.592 |  |  | 4.0474
|  | (7,4*4+3,14*4) |  | 42.16
| 766 | Konštrukcie stolárske |  |  |  |  | 1.6429
30 | 766121220 | Montáž dreveného obkladu z agátu, v. do 3,60 m | m2 | 27 |  |  | 0.00162
|  | 18+9 |  | 27
31 | 605330003000 | Laty z agátu ,hrúbka 20 mm, dĺ. 2010-3600 mm, neomietnuté | m3 | 0.81 |  |  | 0.4455
32 | 766121221 | Montáž drevenej lavice z fošní a guliačov ,dlžka od 1,9m do 3,0 m, šírka 40 cm | ks | 4 |  |  | 0
|  | 4 |  | 4
33 | 605410000300 | Lavice -Rezivo stavebné zo smreku - fošne prizmované, stredové rezivo EBW hr. 40 mm, š. 100-250 mm, dĺ. 4000 - 6000 mm | m3 | 0.206 |  |  | 0.16068
|  | (0,04*0,2*1,9*6+0,04*0,2*3*4*1,2) |  | 0.206
34 | 605120010700 | Guliače -nohy lavíc, D-370 mm, v- 490 mm, počet 13 ks | m3 | 0.8 |  |  | 0.44
|  | 0,80 |  | 0.8
35 | 766121222 | Montáž dreveného stola ,dl.3000 mm, š.- 600 mm,v-700 mm | ks | 1 |  |  | 0
|  | 1 |  | 1
36 | 605410000300 | Stôl -Rezivo stavebné zo smreku - fošne prizmované, stredové rezivo EBW hr. 40 mm, š. 100-250 mm, dĺ. 4000 - 6000 mm | m3 | 0.086 |  |  | 0.06708
|  | (0,04*0,2*9*1,2) |  | 0.086
37 | 605120000400 | Stôl-guliač zo smreku ,D-700 mm, v-700 mmm, 3 ks | m3 | 0.96 |  |  | 0.528
|  | (0,8*1,2) |  | 0.96
| M | Práce a dodávky M |  |  |  |  | 0.05
| 21-M | Elektromontáže |  |  |  |  | 0.05
38 | 210220304 | Montáž a dodávka bleskozvodu na drevený altánok | ks | 1 |  |  | 0.05
|  | 1 |  | 1
39 | 210501003 | Montáž solárneho systému | ks | 1 |  |  | 0
|  | 1 |  | 1
40 | 510000101 | Solárny systém 80Wp/12V(solárny panel80Wp/12V,PWM solárny regulátor 10A,Akumulátor 80AhSolár,Poistný odpojovací akumulátor 16 A, 2 zásuvky) | ks | 1 |  |  | 0
|  | 1 |  | 1
|  | Celkom |  |  |  |  | 29.8695