## Oblasť 1 RN
Oblasť 1 - zoznam RETENČNÝCH NÁDRŽÍ
Stredisko | p.č. | p.č. | Onačenie objektu | Okres | Druh | Materiál | Staničenie D/R - km; PJP, ĽJP | Počet čistení za 4 roky | Objemy nádrže | Objem nádrže v m3 |  | 13 05 01 Tuhé látky z lapačov piesku a odlučovačov oleja z vody (t) (štrk) | Spolu za 4 roky | 13 05 02 Kaly z odlučovačov oleja z vody (m3) | Spolu za 4 roky | 13 05 07 Voda obsahujúca olej z odlučovačov oleja z vody (m3) | Spolu za 4 roky | 17 05 03 Zemina a kamenivo obsahujúce nebezpečné látky (t) | Spolu za 4 roky | Predpokladané odčerpané množstvo vyčistenej vody (m3) | Spolu za 4 roky | Predpokladaná celková plocha nádrže a armatúrnych šácht, ktorú je treba natreť izolačným náterom v m2 | Spolu za 4 roky | Plocha nornej steny a oceľových konštrukcií (odtokový žľab, konzoly, pokklopy, rebrík, hradítka,...)z dôvodu natretia ochranným náterom v m2 | Spolu za 4 roky
SSÚD1 Malacky | 1 | 1. | DN 1 |  |  |  | Areál SSÚD | 2 | 4,5 x 7,9 x 9,0 | 320 | 5% | 15 | 30 | 16 | 32 | 0 | 0 | 2 | 4 | 30 | 60 | 210 | 420 | 70 | 140
| 2 | 2. | DN 2 |  |  |  | D2 | 2 | 5,7 x 8 x 17,1 | 776 | 5% | 5 | 10 | 38.8 | 77.6 | 0 | 0 | 4 | 8 | 60 | 120 | 430 | 860 | 130 | 260
| 3 | 3. | Zachytávacia jama z umyvárne | Trenčín | - | - | SSÚD | 4 | 9,3x1,6x8,75 | 14 | 10% | 0 | 0 | 1.4 | 5.6 | 2 | 8 | 1 | 4 | 0 | 0 | 0.1 | 0.4 | 0 | 0
SSÚD 02 Bratislava | 4 | 1. | SN1 |  |  |  | D2 | 2 | 6,3 x 3,5 x 6,3 | 138.9 | 5% | 35 | 70 | 6.945 | 13.89 | 30 | 60 | 5 | 10 | 10 | 20 | 123 | 246 | 27 | 54
| 5 | 2. | SN2 |  |  |  | D2 | 2 | 5,1 x 3,0 x 6,2 | 94.8 | 5% | 35 | 70 | 4.74 | 9.48 | 20 | 40 | 5 | 10 | 10 | 20 | 94 | 188 | 20 | 40
| 6 | 3. | SN3 |  |  |  | D2 | 2 | 6,5 x 22,2 x 33,2 | 4790.7 | 5% | 35 | 70 | 239.535 | 479.07 | 50 | 100 | 5 | 10 | 10 | 20 | 717 | 1434 | 54 | 108
| 7 | 4. | SN4 |  |  |  | D2 | 2 | 6,5 x 22,2 x 33,2 | 4790.7 | 5% | 35 | 70 | 239.535 | 479.07 | 50 | 100 | 5 | 10 | 10 | 20 | 717 | 1434 | 54 | 108
| 8 | 5. | SN5 |  |  |  | D2 | 2 | 7,4 x 3,6 x 9,8 | 261 | 5% | 35 | 70 | 13.05 | 26.1 | 30 | 60 | 5 | 10 | 10 | 20 | 198 | 396 | 25 | 50
| 9 | 6. | SN6 |  |  |  | D2 | 2 | 7,4 x 3,6 x 9,8 | 261 | 5% | 35 | 70 | 13.05 | 26.1 | 30 | 60 | 5 | 10 | 10 | 20 | 198 | 396 | 25 | 50
| 10 | 7. | SN7 |  |  |  | D2 | 2 | 7,4 x 3,6 x 9,8 | 261 | 5% | 35 | 70 | 13.05 | 26.1 | 29 | 58 | 4.5 | 9 | 10 | 20 | 198 | 396 | 25 | 50
| 11 | 8. | SN8 |  |  |  | D2 | 2 | 7,4 x 3,6 x 9,8 | 261 | 5% | 35 | 70 | 13.05 | 26.1 | 29 | 58 | 4.5 | 9 | 10 | 20 | 198 | 396 | 25 | 50
| 12 | 9. | SN9 |  |  |  | D2 | 2 | 6,0 x 5,9 x 34 | 1203.6 | 5% | 35 | 70 | 60.18 | 120.36 | 50 | 100 | 5 | 10 | 10 | 20 | 478 | 956 | 50 | 100
| 13 | 10. | SN10 |  |  |  | D4 | 4 | 5,2 x 6,0 x 24 | 748.8 | 5% | 35 | 140 | 37.44 | 149.76 | 35 | 140 | 5 | 20 | 10 | 40 | 249 | 996 | 20 | 80
| 14 | 11. | SN11 |  |  |  | D1 | 2 | 4,5 x 6,0 x 23,7 | 639.9 | 5% | 35 | 70 | 31.995 | 63.99 | 29 | 58 | 4.5 | 9 | 10 | 20 | 267 | 534 | 54 | 108
| 15 | 12. | SN12 |  |  |  | D1 | 2 | 4,5 x 6,0 x 23,7 | 639.9 | 5% | 35 | 70 | 31.995 | 63.99 | 29 | 58 | 4.5 | 9 | 10 | 20 | 267 | 534 | 54 | 108
| 16 | 13. | SN13 |  |  |  | Areál SSÚD | 4 | 4,1 x 3,2 x 9,1 | 119.3 | 5% | 35 | 140 | 5.965 | 23.86 | 30 | 120 | 5 | 20 | 10 | 40 | 100 | 400 | 20 | 80
| 17 | 14. | RN1-Triblavina-vsakovacia nádrž |  |  |  | D1 | 1 | 0,6 x 25,7 x 85,7 | 1442 | 5% | 3 | 3 | 72.1 | 72.1 | 0 | 0 | 5 | 5 | 0 | 0 | 20 | 20 | 10 | 10
| 18 | 15. | RN2-Triblavina-vsakovacia nádrž |  |  |  | D1 | 1 | 1,63 x 3,0 x 83,0 | 1668 | 5% | 3 | 3 | 83.4 | 83.4 | 0 | 0 | 5 | 5 | 0 | 0 | 20 | 20 | 10 | 10
| 19 | 16. | RN3-Triblavina-vsakovacia nádrž |  |  |  | D1 | 1 | 0,6 x 45,0 x 75,0 | 2311 | 5% | 3 | 3 | 115.55 | 115.55 | 0 | 0 | 5 | 5 | 0 | 0 | 20 | 20 | 10 | 10
| 20 | 17. | RN4-Triblavina-vsakovacia nádrž |  |  |  | D1 | 1 | 1,05 x 24,3 x 40,45 | 1088 | 5% | 3 | 3 | 54.4 | 54.4 | 0 | 0 | 5 | 5 | 0 | 0 | 20 | 20 | 10 | 10
| 21 | 18. | RN5-Triblavina-vsakovacia nádrž |  |  |  | D1 | 1 | 1,4 x 10,0 x 99,63 | 605.7 | 5% | 3 | 3 | 30.285 | 30.285 | 0 | 0 | 5 | 5 | 0 | 0 | 20 | 20 | 10 | 10
| 22 | 19. | RN 1 |  |  |  | D1 Bratislava - Triblavina | 1 | vo výstavbe | 864 | 5% | 1.5 | 1.5 | 10 | 10 | 0 | 0 | 1 | 6 | 0 | 0 | 0 | 0 | 0 | 0
| 23 | 20. | RN 2 |  |  |  | D1 Bratislava - Triblavina | 1 | vo výstavbe | 800 | 5% | 1.5 | 1.5 | 25 | 25 | 0 | 0 | 1 | 6 | 0 | 0 | 0 | 0 | 0 | 0
| 24 | 21. | RN 3 |  |  |  | D1 Bratislava - Triblavina | 1 | vo výstavbe | 800 | 5% | 1 | 1 | 40 | 40 | 0 | 0 | 1 | 6 | 0 | 0 | 0 | 0 | 0 | 0
| 25 | 22 | RN 4 |  |  |  | D1 Bratislava - Triblavina | 1 | vo výstavbe | 800 | 5% | 1 | 1 | 40 | 40 | 0 | 0 | 1 | 6 | 0 | 0 | 0 | 0 | 0 | 0
| 26 | 22. | VJ1 |  |  |  | D1 Bratislava - Triblavina | 1 | vo výstavbe | 255 | 5% | 1 | 1 | 25 | 25 | 0 | 0 | 3 | 6 | 0 | 0 | 0 | 0 | 0 | 0
| 27 | 23. | VJ2 |  |  |  | D1 Bratislava - Triblavina | 1 | vo výstavbe | 500 | 5% | 1 | 1 | 30 | 30 | 0 | 0 | 5 | 6 | 0 | 0 | 0 | 0 | 0 | 0
| 28 | 23 | VJ3 |  |  |  | D1 Bratislava - Triblavina | 1 | vo výstavbe | 719 | 5% | 1 | 1 | 35 | 35 | 0 | 0 | 3 | 6 | 0 | 0 | 0 | 0 | 0 | 0
| 29 | 24. | VJ4 |  |  |  | D1 Bratislava - Triblavina | 1 | vo výstavbe | 474 | 5% | 1 | 1 | 25 | 25 | 0 | 0 | 5 | 6 | 0 | 0 | 0 | 0 | 0 | 0
| 30 | 25. | VJ5 |  |  |  | D1 Bratislava - Triblavina | 1 | vo výstavbe | 432 | 5% | 1 | 1 | 25 | 25 | 0 | 0 | 5 | 9 | 0 | 0 | 0 | 0 | 0 | 0
| 31 | 24 | VJ6.1 |  |  |  | D1 Bratislava - Triblavina | 1 | vo výstavbe | 206 | 5% | 1 | 1 | 25 | 25 | 0 | 0 | 5 | 9 | 0 | 0 | 0 | 0 | 0 | 0
| 32 | 26. | VJ6.2 |  |  |  | D1 Bratislava - Triblavina | 1 | vo výstavbe | 154 | 5% | 1 | 1 | 20 | 20 | 0 | 0 | 3 | 5 | 0 | 0 | 0 | 0 | 0 | 0
| 33 | 27. | Zachytávacia jama z umyvárne | Trenčín | - | - | SSÚD | 4 | 9,3x1,6x8,75 | 14 | 10% | 0 | 0 | 1.4 | 5.6 | 2 | 8 | 1 | 5 | 0 | 0 | 0 | 0 | 0 | 0
SSÚD 03 Trnava | 34 | 1 | SN1 |  |  |  | D1 | 4 | 16,2 x 2,4 x 2,17 | 84.4 | 5% | 0 | 0 | 4.22 | 16.88 | 40 | 160 | 2 | 8 | 56 | 224 | 85 | 340 | 6 | 24
| 35 | 2 | SN2 |  |  |  | D1 | 4 | 8,7 x 2,4 x 2,17 | 45.3 | 5% | 0 | 0 | 2.265 | 9.06 | 20 | 80 | 2 | 8 | 32 | 128 | 46 | 184 | 3 | 12
| 36 | 3 | SN3 |  |  |  | D1 | 4 | 25,7 x 4,8 x 2,75 | 339.2 | 5% | 0 | 0 | 16.96 | 67.84 | 150 | 600 | 5 | 20 | 172 | 688 | 340 | 1360 | 14 | 56
| 37 | 4 | SN4 |  |  |  | D1 | 4 | 4,8 x 2,4 x 1,85 | 21.3 | 5% | 0 | 0 | 1.065 | 4.26 | 10 | 40 | 1 | 4 | 26 | 104 | 22 | 88 | 5 | 20
| 38 | 5. | Zachytávacia jama z umyvárne | Trenčín | - | - | SSÚD | 4 | 9,3x1,6x8,75 | 14 | 10% | 0 | 0 | 1.4 | 5.6 | 2 | 8 | 1 | 4 | 0 | 0 | 0 | 0 | 0 | 0
SSÚD 4 Trenčín | 39 | 1 | RN300 / SN1 |  |  |  | D1 | 4 | 7,68x6,3x16,3 | 788.6 | 5% | 9 | 36 | 39.43 | 157.72 | 237 | 948 | 9 | 36 | 237 | 948 | 382.2 | 1528.8 | 54 | 216
| 40 | 2 | RN301 / SN2 |  |  |  | D1 | 4 | 4,9x6,0x19,6 | 576.2 | 5% | 7 | 28 | 28.81 | 115.24 | 173 | 692 | 7 | 28 | 173 | 692 | 347.6 | 1390.4 | 40 | 160
| 41 | 3 | RN302 / SN3 |  |  |  | D1 | 4 | 5,5x7x23,0 | 885.5 | 5% | 8 | 32 | 44.275 | 177.1 | 266 | 1064 | 8 | 32 | 266 | 1064 | 456 | 1824 | 48 | 192
| 42 | 4 | RN303 / SN4 |  |  |  | D1 | 4 | 5,88x6,1x9,4 | 337.1 | 5% | 9 | 36 | 16.855 | 67.42 | 102 | 408 | 9 | 36 | 102 | 408 | 347.84 | 1391.36 | 54 | 216
| 43 | 5 | RN304 / SN5 |  |  |  | D1 | 4 | 5,67x7x21 | 833.4 | 5% | 8 | 32 | 41.67 | 166.68 | 250 | 1000 | 8 | 32 | 250 | 1000 | 445.4 | 1781.6 | 48 | 192
| 44 | 6 | Čerpacia stanica - SO 518 |  |  |  | D1 | 4 | 4,0x5,0x6,5 | 130 | 10% | 0 | 0 | 13 | 52 | 20 | 80 | 0 | 0 | 20 | 80 | 115 | 460 | 0 | 0
| 45 | 7 | RN305 podzemná / SN6 |  |  |  | D1 | 4 | 6,03x7,1x21,1 | 943.8 | 5% | 9 | 36 | 47.19 | 188.76 | 283 | 1132 | 7 | 28 | 283 | 1132 | 433.56 | 1734.24 | 50.4 | 201.6
| 46 | 8 | RN306 podzemná / SN7 |  |  |  | D1 | 4 | 5,8x6x19 | 661.2 | 5% | 8 | 32 | 33.06 | 132.24 | 198 | 792 | 7 | 28 | 198 | 792 | 356.8 | 1427.2 | 42 | 168
| 47 | 9 | RN307 podzemná / SN8 |  |  |  | D1 | 4 | 5,21x7,1x21,1 | 780.5 | 5% | 9 | 36 | 39.025 | 156.1 | 234 | 936 | 8 | 32 | 234 | 936 | 375.12 | 1500.48 | 50.4 | 201.6
| 48 | 10 | RN308 / SN9 |  |  |  | D1 | 4 | 7,68x9,4x29,4 | 2122.4 | 5% | 11 | 44 | 106.12 | 424.48 | 637 | 2548 | 9 | 36 | 637 | 2548 | 741.76 | 2967.04 | 86.4 | 345.6
| 49 | 11 | RN309 / SN10 |  |  |  | D1 | 4 | 5,6x7x23 | 901.6 | 5% | 8 | 32 | 45.08 | 180.32 | 270 | 1080 | 8 | 32 | 270 | 1080 | 480 | 1920 | 48 | 192
| 50 | 12 | RN310 / SN11 |  |  |  | D1 | 4 | 5,78x7x22 | 890.1 | 5% | 8 | 32 | 44.505 | 178.02 | 267 | 1068 | 8 | 32 | 267 | 1068 | 462.8 | 1851.2 | 48 | 192
| 51 | 13 | RN301 / SN12 |  |  |  | D1 | 4 | 6,0x6,0x23,2 | 835.2 | 5% | 9 | 36 | 41.76 | 167.04 | 250 | 1000 | 9 | 36 | 250 | 1000 | 468 | 1872 | 52.8 | 211.2
| 52 | 14 | RN303 / SN13 |  |  |  | D1 | 4 | 7,03x7,2x29,2 | 1477.9 | 5% | 9 | 36 | 73.895 | 295.58 | 443 | 1772 | 9 | 36 | 443 | 1772 | 644 | 2576 | 57.6 | 230.4
| 53 | 15 | RN304 / SN14 |  |  |  | D1 | 4 | 6,2x7,2x36 | 1607 | 5% | 8 | 32 | 80.35 | 321.4 | 482 | 1928 | 8 | 32 | 482 | 1928 | 720 | 2880 | 48 | 192
| 54 | 16 | RN306 / SN15 |  |  |  | D1 | 4 | 5,7x7,2x20 | 820.8 | 5% | 9 | 36 | 41.04 | 164.16 | 246 | 984 | 9 | 36 | 246 | 984 | 416 | 1664 | 52.8 | 211.2
| 55 | 17 | RN307 / SN16 |  |  |  | D1 | 4 | 6,93x7,2x20 | 997.9 | 5% | 10 | 40 | 49.895 | 199.58 | 300 | 1200 | 10 | 40 | 300 | 1200 | 739 | 2956 | 64.8 | 259.2
| 56 | 18 | RN3510 / SN17 |  |  |  | D1 | 4 | 3,3x7,0x38 | 877.8 | 5% | 7 | 28 | 43.89 | 175.56 | 264 | 1056 | 7 | 28 | 264 | 1056 | 518.4 | 2073.6 | 39.6 | 158.4
| 57 | 19 | RN3520 /SN18 |  |  |  | D1 | 4 | 3,9x6x30 | 702 | 5% | 8 | 32 | 35.1 | 140.4 | 210 | 840 | 8 | 32 | 210 | 840 | 474.6 | 1898.4 | 48 | 192
| 58 | 20 | SN1 / SN19 |  |  |  | D1 | 4 | 5,78x7x35,5 | 1436.3 | 5% | 9 | 36 | 71.815 | 287.26 | 430 | 1720 | 9 | 36 | 430 | 1720 | 527.76 | 2111.04 | 57.36 | 229.44
| 59 | 21 | SN2 / SN20 |  |  |  | D1 | 4 | 5,15x7x35,5 | 1279.7 | 5% | 9 | 36 | 63.985 | 255.94 | 385 | 1540 | 9 | 36 | 385 | 1540 | 486 | 1944 | 51 | 204
| 60 | 22 | SN3 / SN21 |  |  |  | D1 | 4 | 5,58x5,0x33,5 | 934.6 | 5% | 7 | 28 | 46.73 | 186.92 | 280 | 1120 | 7 | 28 | 280 | 1120 | 405 | 1620 | 36.64 | 146.56
| 61 | 23 | SN4 / SN22 |  |  |  | D1 | 4 | 6,17x5x25,5 | 786.6 | 5% | 8 | 32 | 39.33 | 157.32 | 236 | 944 | 8 | 32 | 236 | 944 | 328.1 | 1312.4 | 41.41 | 165.64
| 62 | 24 | SN5 / SN23 |  |  |  | D1 | 4 | 7,78x5,0x33,5 | 1303.1 | 5% | 7 | 28 | 65.155 | 260.62 | 391 | 1564 | 7 | 28 | 391 | 1564 | 418.5 | 1674 | 38.32 | 153.28
| 63 | 25 | SN6 / SN24 |  |  |  | D1 | 4 | 7,45x7,2x42,7 | 2290.4 | 5% | 9 | 36 | 114.52 | 458.08 | 685 | 2740 | 9 | 36 | 687 | 2748 | 680.2 | 2720.8 | 53.4 | 213.6
| 64 | 26 | Otvorená RN km 26,700 |  |  |  | R2 (obchvat BN) | 1 | 1,81x15,2x36,34 | 1000 | 5% | 0 | 0 | 50 | 50 | 300 | 300 | 0 | 0 | 300 | 300 | 0 | 0 | 0 | 0
| 65 | 27 | Otvorená RN km 27,000 |  |  |  | R2 (obchvat BN) | 1 | 1,2x17,5x26,2 | 550 | 5% | 0 | 0 | 27.5 | 27.5 | 165 | 165 | 0 | 0 | 165 | 165 | 0 | 0 | 0 | 0
| 66 | 28 | Podzemná RN km 29,600 |  |  |  | R2 (obchvat BN) | 1 | 3x(1,73x3,3x14,6) | 250 | 5% | 0 | 0 | 12.5 | 12.5 | 75 | 75 | 0 | 0 | 75 | 75 | 402.4 | 402.4 | 0 | 0
| 67 | 29 | Otvorená RN km 30,700 |  |  |  | R2 (obchvat BN) | 1 | 1,0x12,21x24,56 | 300 | 5% | 0 | 0 | 15 | 15 | 90 | 90 | 0 | 0 | 90 | 90 | 0 | 0 | 0 | 0
| 68 | 30 | Podzemná RN km 30,900 |  |  |  | R2 (obchvat BN) | 1 | 6x(1,15x5,2x2,5) | 90 | 5% | 0 | 0 | 4.5 | 4.5 | 27 | 27 | 0 | 0 | 27 | 27 | 227.7 | 227.7 | 0 | 0
| 69 | 31 | Podzemná RN km 31,100 |  |  |  | R2 (obchvat BN) | 1 | 9x(1,11x2,5x5,2) | 130 | 5% | 0 | 0 | 6.5 | 6.5 | 39 | 39 | 0 | 0 | 39 | 39 | 341 | 341 | 0 | 0
| 70 | 32 | Podzemná RN km 31,600 |  |  |  | R2 (obchvat BN) | 1 | 2x(2,07x3,3x14,6) | 200 | 5% | 0 | 0 | 10 | 10 | 60 | 60 | 0 | 0 | 60 | 60 | 305.5 | 305.5 | 0 | 0
| 71 | 33 | Otvorená RN km 32,500 |  |  |  | R2 (obchvat BN) | 1 | 1,46x15,2x27,0 | 600 | 5% | 0 | 0 | 30 | 30 | 180 | 180 | 0 | 0 | 180 | 180 | 0 | 0 | 0 | 0
| 72 | 34 | Podzemná RN km 34,900 |  |  |  | R2 (obchvat BN) | 1 | 2,0x3,3x13,7 | 90 | 5% | 0 | 0 | 4.5 | 4.5 | 27 | 27 | 0 | 0 | 27 | 27 | 148.4 | 148.4 | 0 | 0
| 73 | 35 | Podzemná RN km 35,500 |  |  |  | R2 (obchvat BN) | 1 | 2,0x3,3x13,7 | 90 | 5% | 0 | 0 | 4.5 | 4.5 | 27 | 27 | 0 | 0 | 27 | 27 | 148.4 | 148.4 | 0 | 0
SSÚR 1 Galanta | 74 | 1 | SN1 |  |  |  | R1 | 4 | 41,70 x 7,50 x 7,58 | 2370.6 | 5% | 40 | 160 | 118.53 | 474.12 | 400 | 1600 | 9 | 36 | 400 | 1600 | 994 | 3976 | 90 | 360
| 75 | 2 | SN2 |  |  |  | R1 | 4 | 30,60 x 7,50 x 7,27 | 1668.4 | 5% | 40 | 160 | 83.42 | 333.68 | 200 | 800 | 8 | 32 | 200 | 800 | 730 | 2920 | 90 | 360
| 76 | 3 | SN3 |  |  |  | R1 | 4 | 30,60 x 7,50 x 9,00 | 2065.5 | 5% | 40 | 160 | 103.275 | 413.1 | 200 | 800 | 9 | 36 | 200 | 800 | 797 | 3188 | 90 | 360
| 77 | 4 | SN4 |  |  |  | R1 | 4 | 12,70 x 5,00 x 4,80 | 304.8 | 5% | 15 | 60 | 15.24 | 60.96 | 49 | 196 | 5 | 20 | 50 | 200 | 208 | 832 | 45 | 180
| 78 | 5 | SN5 |  |  |  | R1 | 4 | 12,70 x 5,00 x 4,80 | 304.8 | 5% | 15 | 60 | 15.24 | 60.96 | 49 | 196 | 5 | 20 | 50 | 200 | 208 | 832 | 45 | 180
| 79 | 6 | SN6 |  |  |  | R1 | 4 | 12,70 x 5,00 x 4,80 | 304.8 | 5% | 15 | 60 | 15.24 | 60.96 | 50 | 200 | 5 | 20 | 50 | 200 | 208 | 832 | 45 | 180
| 80 | 7 | SN7 |  |  |  | R1 | 4 | 26,50 x 7,30 x 5,00 | 967.2 | 5% | 25 | 100 | 48.36 | 193.44 | 100 | 400 | 5 | 20 | 100 | 400 | 554 | 2216 | 70 | 280
| 81 | 8 | SN8 |  |  |  | R1 | 4 | 26,50 x 7,30 x 5,00 | 967.2 | 5% | 25 | 100 | 48.36 | 193.44 | 100 | 400 | 5 | 20 | 100 | 400 | 554 | 2216 | 70 | 280
| 82 | 9 | Prečerpávacia stanica PS1 |  | prečerpávacia stanica |  | R1 | 2 |  | 5 | 10% | 0 | 0 | 0.5 | 1 | 2 | 4 | 0 | 0 | 0.5 | 1 | 0 | 0 | 0 | 0
| 83 | 10 | Prečerpávacia stanica PS2 |  | prečerpávacia stanica |  | R1 | 2 |  | 5 | 10% | 0 | 0 | 0.5 | 1 | 2 | 4 | 0 | 0 | 0.5 | 1 | 0 | 0 | 0 | 0
| 84 | 11 | Zachytávacia jama z umyvárne | Trenčín | - | - | SSÚD | 4 | 9,3x1,6x8,75 | 14 | 10% | 0 | 0 | 1.4 | 5.6 | 2 | 8 | 1 | 4 | 0 | 0 | 0 | 0 | 0 | 0
SSÚR 3 Zvolen | 85 | 1 | RJ č. 1 |  |  |  | R1 | 1 | 2 x 10 x 30 | 600 | 5% | 0 | 0 | 0.2 | 0.2 | 5 | 5 | 5 | 5 | 600 | 600 | 0 | 0 | 0 | 0
| 86 | 2 | RJ č. 2 |  |  |  | R1 | 1 | 2 x 8 x 16 | 256 | 5% | 0 | 0 | 0.2 | 0.2 | 3 | 3 | 5 | 5 | 256 | 256 | 0 | 0 | 0 | 0
| 87 | 3 | RJ č. 3 |  |  |  | R1 | 1 | 2 x 7 x 18 | 252 | 5% | 0 | 0 | 0.2 | 0.2 | 3 | 3 | 5 | 5 | 252 | 252 | 0 | 0 | 0 | 0
| 88 | 4 | RJ č. 4 |  |  |  | R1 | 1 | 2 x 6 x 14 | 168 | 5% | 0 | 0 | 0.02 | 0.02 | 3 | 3 | 4 | 4 | 168 | 168 | 0 | 0 | 0 | 0
| 89 | 5 | RJ č. 5 |  |  |  | R1 | 1 | 2 x 7 x 19 | 266 | 5% | 0 | 0 | 0.02 | 0.02 | 3 | 3 | 5 | 5 | 266 | 266 | 0 | 0 | 0 | 0
| 90 | 6 | RJ č. 6 |  |  |  | R1 | 1 | 2 x 7 x 21 | 294 | 5% | 0 | 0 | 0.2 | 0.2 | 3 | 3 | 5 | 5 | 294 | 294 | 0 | 0 | 0 | 0
| 91 | 7 | RJ č. 7 |  |  |  | R1 | 1 | 2 x 6 x 17 | 204 | 5% | 0 | 0 | 0.2 | 0.2 | 2 | 2 | 5 | 5 | 204 | 204 | 0 | 0 | 0 | 0
| 92 | 8. | Zachytávacia jama z umyvárne | Trenčín | - | - | SSÚD | 4 | 9,3x1,6x8,75 | 14 | 10% | 0 | 0 | 1.4 | 5.6 | 2 | 8 | 1 | 4 | 0 | 0 | 0 | 0 | 0 | 0
SSÚR Lučenec | 93 | 1 | PS č.1 |  | prečerpávacia stanica |  | R2 | 2 | 5,1 x 3,5 x 6,9 | 123 | 10% | 7 | 14 | 12.3 | 24.6 | 2 | 4 | 1 | 2 | 4 | 8 | 0 | 0 | 0 | 0
| 94 | 2 | PS č.2 |  | prečerpávacia stanica |  | R2 | 2 | 5,1 x 3,5 x 6,9 | 123 | 10% | 7 | 14 | 12.3 | 24.6 | 2 | 4 | 1 | 2 | 4 | 8 | 0 | 0 | 0 | 0
| 95 | 3 | PS č.4 |  | prečerpávacia stanica |  | R2 | 2 | 3,75 x 4 x 18 | 270 | 10% | 15 | 30 | 27 | 54 | 3 | 6 | 1 | 2 | 8 | 16 | 0 | 0 | 0 | 0
| 96 | 4 | PS č.5 |  | prečerpávacia stanica |  | R2 | 2 | 6,2 x 3,9 x 7,3 | 176 | 10% | 6 | 12 | 17.6 | 35.2 | 2 | 4 | 1 | 2 | 6 | 12 | 0 | 0 | 0 | 0
| 97 | 5 | PS č.7 |  | prečerpávacia stanica |  | R2 | 2 | 5 x 3,5 x 6,9 | 120 | 10% | 7 | 14 | 12 | 24 | 2 | 4 | 1 | 2 | 4 | 8 | 0 | 0 | 0 | 0
| 98 | 6 | PS č.8 |  | prečerpávacia stanica |  | R2 | 2 | 6,11 x 4,3 x 7,7 | 202 | 10% | 7 | 14 | 20.2 | 40.4 | 2.5 | 5 | 1 | 2 | 4 | 8 | 0 | 0 | 0 | 0
| 99 | 7 | RN č. 1 | Lučenec | retenčná nádrž |  | R2 | 2 | 14x44x1,5 | 924 | 5% | 0 | 0 | 0 | 0 | 7 | 14 | 1 | 2 | 0 | 0 | 0 | 0 | 0 | 0
| 100 | 8 | RN č. 2 | Lučenec | retenčná nádrž |  | R2 | 2 | 13x44x1,8 | 1030 | 5% | 0 | 0 | 0 | 0 | 7 | 14 | 1 | 2 | 0 | 0 | 0 | 0 | 0 | 0
| 101 | 9 | RN č. 3 | Lučenec | retenčná nádrž |  | R2 | 2 | 29x60x1,5 | 2610 | 5% | 0 | 0 | 0 | 0 | 10 | 20 | 1 | 2 | 0 | 0 | 0 | 0 | 0 | 0
Spolu | 101 | [8 empty] | 74066.5 |  | 969 | 2887 | 3435.165 | 9626.685 | 10411.5 | 37775 | 433 | 1359 | 12258 | 39480 | 22633.14 | 77322.36 | 2486.93 | 8571.72

## Oblasť 1 ORL
Oblasť 1 - zoznam ODLUČOVAČOV ROPNÝCH LÁTOK
Stredisko | p.č. | p.č. | Typ | Okres | Druh | Výrobca | Materiál | Staničenie D/R - km; PJP, ĽJP | Počet čistení za 4 roky | Obtok | Objem odlučovača v m3 | Pomer kalov v % | Druh filtra | 15 02 02 Absorbenty,filtračné materiály vrátane olejových filtrov (t) | Spolu za 4 roky | 13 05 02 Kaly z odlučovačov oleja z vody (m3) | Spolu za 4 roky | 13 05 07 Voda obsahujúca olej z odlučovačov oleja z vody (m3) | Spolu za 4 roky | 17 05 03 Zemina a kamenivo obsahujúce nebezpečné látky (t) | Spolu za 4 roky
SSÚD 1 Malacky | 1 | 1. | Passavant | Skalica | plnoprietokový | Passavant | betón | D2 colnica Brodské | 2 | 0 | 30 | 10% | filc / sorbčný | 0.2 | 0.4 | 3 | 6 | 20 | 40 | 0.1 | 0.2
| 2 | 2. | KL 65 | Senica | gravitačný | Klartec | železobetón | D2 - odp. Sekule vľavo | 4 | 1 | 8 | 15% | sorbčný | 0.2 | 0.8 | 1.2 | 4.8 | 5 | 20 | 0.01 | 0.04
SSÚD 2 Bratislava | 3 | 1. | techneau-DHLF 115 E | Bratislava II | gravitačný | TECHNEAU SK | PVC | D1 - 11,500 km | 4 | 0 | 6 | 15% | shlukovač | 0 | 0 | 0.9 | 3.6 | 4 | 16 | 0.01 | 0.04
| 4 | 2. | techneau-DHLF 115 E | Bratislava II | gravitačný | TECHNEAU SK | PVC | D1 - 12,500 km | 4 | 0 | 6 | 15% | shlukovač | 0 | 0 | 0.9 | 3.6 | 4 | 16 | 0.01 | 0.04
| 5 | 3. | passavant 10,20,65,100 | Bratislava V | gravitačný | Passavant-Werke | betón | D2 - 80,000 km | 4 | 0 | 60 | 15% | koalescenčný | 0 | 0 | 9 | 36 | 20 | 80 | 0.1 | 0.4
| 6 | 4. | klartek KL 125/3 s II | Bratislava IV | plnoprietokový | KLARTEC | betón | D2 - 60,000 km | 4 | 0 | 30 | 15% | filc | 0.2 | 0.8 | 4.5 | 18 | 15 | 60 | 0.1 | 0.4
| 7 | 5. | techneau-DHLS 115 E | Bratislava IV | obtokový | TECHNEAU SK | betón | D2 - 57,900 km | 4 | 0 | 5 | 15% | shlukovač | 0 | 0 | 0.75 | 3 | 15 | 60 | 0.1 | 0.4
| 8 | 6. | NATURA(gravitačno-sorbčný) | Bratislava V | gravitačný | f.NOPS | oceľ-betón | D2 - 69,500 km | 4 | 0 | 68 | 15% | filc | 0.2 | 0.8 | 10.2 | 40.8 | 20 | 80 | 0.1 | 0.4
| 9 | 7. | NATURA(gravitačno-sorbčný) | Bratislava V | gravitačný | f.NOPS | oceľ-betón | D2 - 69,500 km | 4 | 0 | 68 | 15% | filc | 0.2 | 0.8 | 10.2 | 40.8 | 20 | 80 | 0.1 | 0.4
| 10 | 8. | NATURA10,20,35 | Bratislava V | gravitačný | f.NOPS | oceľ | D4 - 0,200 km | 4 | 0 | 70 | 15% | sorbčný | 0.3 | 1.2 | 10.5 | 42 | 25 | 100 | 0.1 | 0.4
| 11 | 9. | typ CHP 1 | Bratislava II | gravitačný |  | oceľ | Areál SSÚD 2 Bratislava | 4 | 0 | 35.2 | 15% | shlukovač | 0 | 0 | 5.28 | 21.12 | 15 | 60 | 0.1 | 0.4
| 12 | 10 | ORL č.1 typ ENVIA TRP40/80 M2A2N | Bernolákovo | gravitačný | ENVIA TRP | nerezová oceľ betón | D1 - 18,00 km (križovatka Triblavina) | 4 | 0 | 2.63 | 15% | sorpčný | 0.1 | 0.4 | 0.3945 | 1.578 | 1 | 4 | 0.05 | 0.2
| 13 | 11 | ORL č.2 typ ENVIA TRP 180/320 D2C2N | Bernolákovo | gravitačný | ENVIA TRP | nerezová oceľ betón | D1 - 18,00 km (križovatka Triblavina) | 4 | 0 | 15.6 | 15% | sorpčný | 0.2 | 0.8 | 2.34 | 9.36 | 10 | 40 | 0.1 | 0.4
| 14 | 12 | ORL č.3 typ ENVIA TRP 75/150 M2C2N | Bernolákovo | gravitačný | ENVIA TRP | nerezová oceľ betón | D1 - 18,00 km (križovatka Triblavina) | 4 | 0 | 6.08 | 15% | sorpčný | 0.1 | 0.4 | 0.912 | 3.648 | 4 | 16 | 0.05 | 0.2
| 15 | 13 | ORL č.4 typ ENVIA TRP 125/250 D2B2N | Bernolákovo | gravitačný | ENVIA TRP | nerezová oceľ betón | D1 - 18,00 km (križovatka Triblavina) | 4 | 0 | 24 | 15% | sorpčný | 0.2 | 0.8 | 3.6 | 14.4 | 20 | 80 | 0.1 | 0.4
| 16 | 14 | ORL č.5 typ ENVIA TRP 180/320 D2C2 N | Bernolákovo | gravitačný | ENVIA TRP | nerezová oceľ betón | D1 - 18,00 km (križovatka Triblavina) | 4 | 0 | 19.02 | 15% | sorpčný | 0.2 | 0.8 | 2.853 | 11.412 | 15 | 60 | 0.1 | 0.4
| 17 | 15 | ORL č.6 typ ENVIA TRP 200/360 D2D2 N | Bernolákovo | gravitačný | ENVIA TRP | nerezová oceľ betón | D1 - 18,00 km (križovatka Triblavina) | 4 | 0 | 36.94 | 15% | sorpčný | 0.2 | 0.8 | 5.541 | 22.164 | 30 | 120 | 0.1 | 0.4
| 18 | 16 | ORL č.7 typ ENVIA TRP 180/320 D2C2 N | Bernolákovo | gravitačný | ENVIA TRP | nerezová oceľ betón | D1 - 18,00 km (križovatka Triblavina) | 4 | 0 | 42 | 15% | sorpčný | 0.2 | 0.8 | 6.3 | 25.2 | 35 | 140 | 0.1 | 0.4
SSÚD 3 Trnava | 19 | 1. | MOA 90 100/III-4-9,7 | Trnava | gravitačno-obtokový | Purator | betón | D1 - 47,600 km ĽJP | 4 | 0 | 80 | 15% | sorpčný + tkanina | 0.3 | 1.2 | 12 | 48 | 50 | 200 | 0.1 | 0.4
| 20 | 2. | LO Alfa 125 - 1s B | Hlohovec | sorpčný - tkanina | V-Alfatec | betón | D1 - 68,600 km PJP | 2 | 0 | 30 | 15% | textília | 0.2 | 0.4 | 4.5 | 9 | 15 | 30 | 0.1 | 0.2
| 21 | 3. | LO Alfa 160 - 2s B | Hlohovec | sorpčný - tkanina | V-Alfatec | betón | D1 - 68,600 km PJP | 2 | 0 | 30 | 15% | textília | 0.2 | 0.4 | 4.5 | 9 | 15 | 30 | 0.1 | 0.2
| 22 | 4. | KL 100/2 | Hlohovec | koalescenčný | Klartec | železobetón | D1 - 67,150 km ĽJP | 2 | 0 | 18 | 15% | koalescenčný | 0 | 0 | 2.7 | 5.4 | 10 | 20 | 0.1 | 0.2
SSÚD 4 Trenčín | 23 | 1. | Natura 35 | Trenčín | gravitačný | NOPS NR | oceľ | D1-129,500 km PJP | 1 | 0 | 25.3 | 15% | textília | 0.2 | 0.2 | 3.795 | 3.795 | 20 | 20 | 0.1 | 0.1
| 24 | 2. | Natura 35 | Trenčín | gravitačný | NOPS NR | oceľ | D1-129,500 km ĽJP | 1 | 0 | 25.3 | 15% | textília | 0.2 | 0.2 | 3.795 | 3.795 | 20 | 20 | 0.1 | 0.1
| 25 | 3. | Natura 35 | Ilava | gravitačný | NOPS NR | oceľ | D1-139,500 km ĽJP | 1 | 0 | 25.3 | 15% | textília | 0.2 | 0.2 | 3.795 | 3.795 | 20 | 20 | 0.1 | 0.1
| 26 | 4. | Natura 35 | Ilava | gravitačný | NOPS NR | oceľ | D1-142,000 km PJP | 1 | 0 | 25.3 | 15% | textília | 0.2 | 0.2 | 3.795 | 3.795 | 20 | 20 | 0.1 | 0.1
| 27 | 5. | QUAFIXSKGBP45 | N. Mesto n. Váhom | obtokový | Hauraton | oceľ | D1- 99,260 km ĽJP | 1 | 1 | 29 | 15% | koalescenčný | 0 | 0 | 4.35 | 4.35 | 21 | 21 | 0.1 | 0.1
| 28 | 6. | Koalesenčný | Trenčín | gravitačný | Klartek | oceľ | 128,000 km, SSÚD TN | 1 | 0 | 1.9 | 15% | textília | 0.1 | 0.1 | 0.285 | 0.285 | 1.5 | 1.5 | 0.01 | 0.01
| 29 | 7. | Zachytávacia jama z umyvárne | Trenčín | - | - | železobetón | 126,300 km, SSÚD TN | 1 | 0 | 14 | 15% | bez filtrov | 0 | 0 | 2.1 | 2.1 | 0 | 0 | 0.1 | 0.1
| 30 | 7. | LO ALFA B | N. Mesto n. Váhom | obtokový | V-ALFATEC | železobetón | D1- 99,260 km PJP | 1 | 1 | 8.1 | 20% | koalescenčný | 0 | 0 | 1.62 | 1.62 | 5 | 5 | 0.01 | 0.01
SSÚR 1 Galanta | 31 | 1. | mono-litický | Nitra | gravitačný | Doprastav | betón | R1 - 3,850 km | 4 | 0 | 20 | 10% | norná stena (bez filtra) | 0 | 0 | 2 | 8 | 15 | 60 | 0.1 | 0.4
| 32 | 2. | Natura 50/65 l/s | Nitra | gravitačno-koalescenčný | NOPS Nitra | plast Polyurea s oceľovou výstužou tr. 11375 hr. 10 mm | R1A - 4,050 km PJP | 4 | 0 | 39.7 | 10% | koalescenčný filter sorpčná textília | 0.2 | 0.8 | 3.97 | 15.88 | 25 | 100 | 0.1 | 0.4
| 33 | 3. | mono-litický | Nitra | gravitačný | Doprastav | betón | R1 - 4,650 km | 4 | 0 | 20 | 10% | norná stena (bez filtra) | 0 | 0 | 2 | 8 | 15 | 60 | 0.1 | 0.4
| 34 | 4. | NS 500 SIP | Nitra | gravitačný | ROTO SK Prešov | betón , vnútorné časti nerez | R1A - 6,530 km | 4 | 0 | 110 | 15% | koalescenčný KF85 sorbčný SFF 85 | 0.4 | 1.6 | 16.5 | 66 | 50 | 200 | 0.1 | 0.4
| 35 | 5. | Natura ORLS 10 | Galanta | gravitačný | NOPS Nitra | oceľ | Prevádzkový objekt Galanta | 4 | 0 | 7.3 | 15% | Natura S 2.II. | 0.1 | 0.4 | 1.095 | 4.38 | 4.5 | 18 | 0 | 0
| 36 | 6. | ENVIA TNC 80 s-II | Galanta | gravitačný | PURECO, s.r.o. | železo-betón | Administratívny objekt Galanta | 4 | 0 | 19.15 | 5% | koalescenčný KF85 | 0 | 0 | 0.9575 | 3.83 | 17 | 68 | 0.1 | 0.4
| 37 | 7. | Natura 50/65 l/s | Nitra | sedimentačno gravitačno koalescenčná nádrž | NOPS Nitra | plast Polyurea s oceľovou výstužou tr. 11375 hr. 10 mm | R1A - 3,600 km ĽJP | 4 | 0 | 39.7 | 15% | koalescenčný filter sorpčná textília | 0.2 | 0.8 | 5.955 | 23.82 | 15 | 60 | 0.1 | 0.4
| 38 | 8. | Natura 50/65 l/s | Nitra | sedimentačno gravitačno koalescenčná nádrž | NOPS Nitra | plast Polyurea s oceľovou výstužou tr. 11375 hr. 10 mm | R1A - 3,850 km ĽJP | 4 | 0 | 39.7 | 15% | koalescenčný filter sorpčná textília | 0.2 | 0.8 | 5.955 | 23.82 | 15 | 60 | 0.1 | 0.4
SSÚR 2 Nová Baňa | 39 | 1. | DHCLB - 030P | Zlaté Moravce | gravitačný | Techneau | Polyester | R1 - 84,200 km PJP | 4 | 0 | 21 | 15% | textília | 0.3 | 1.2 | 3.15 | 12.6 | 15 | 60 | 0.1 | 0.4
| 40 | 2. | DHCLB - 060P | Zlaté Moravce | gravitačný | Techneau | Polyester | R1 - 85,700 km PJP | 4 | 0 | 34 | 15% | textília | 0.3 | 1.2 | 5.1 | 20.4 | 18 | 72 | 0.1 | 0.4
| 41 | 3. | DHCLB - 070P | Žarnovica | gravitačný | Techneau | Polyester | R1 - 86,750 km PJP | 4 | 0 | 35 | 15% | textília | 0.3 | 1.2 | 5.25 | 21 | 18.5 | 74 | 0.1 | 0.4
| 42 | 4. | Natura ORLS | Žarnovica | gravitačný | NOPS - Nitra | Oceľ | R1 - 87,100 km PJP | 4 | 0 | 36 | 15% | textília | 0.3 | 1.2 | 5.4 | 21.6 | 20 | 80 | 0.1 | 0.4
| 43 | 5. | Natura ORLS | Žarnovica | gravitačný | NOPS - Nitra | Oceľ | R1 - 87,860 km ĽJP | 4 | 0 | 36 | 15% | textília | 0.3 | 1.2 | 5.4 | 21.6 | 20 | 80 | 0.1 | 0.4
| 44 | 6. | Natura ORLS | Žarnovica | gravitačný | NOPS - Nitra | Oceľ | R1 - 88,760 km ĽJP | 4 | 0 | 36 | 15% | textília | 0.3 | 1.2 | 5.4 | 21.6 | 20 | 80 | 0.1 | 0.4
| 45 | 7. | Natura ORLS | Žarnovica | gravitačný | NOPS - Nitra | Oceľ | R1 - 89,180 km PJP | 4 | 0 | 36 | 15% | textília | 0.3 | 1.2 | 5.4 | 21.6 | 20 | 80 | 0.1 | 0.4
| 46 | 8. | Natura ORLS | Žarnovica | gravitačný | NOPS - Nitra | Oceľ | R1 - 89,800 km ĽJP | 4 | 0 | 36 | 15% | textília | 0.3 | 1.2 | 5.4 | 21.6 | 20 | 80 | 0.1 | 0.4
| 47 | 9. | Natura ORLS | Žarnovica | gravitačný | NOPS - Nitra | Oceľ | R1 - 90,050 km ĽJP | 4 | 0 | 36 | 15% | textília | 0.3 | 1.2 | 5.4 | 21.6 | 20 | 80 | 0.1 | 0.4
| 48 | 10. | Natura ORLS | Žarnovica | gravitačný | NOPS - Nitra | Oceľ | R1 - 91,200 km ĽJP | 4 | 0 | 36 | 15% | textília | 0.3 | 1.2 | 5.4 | 21.6 | 20 | 80 | 0.1 | 0.4
| 49 | 11. | Natura ORLS | Žarnovica | gravitačný | NOPS - Nitra | Oceľ | R1 - 91,900 km ĽJP | 4 | 0 | 36 | 15% | textília | 0.3 | 1.2 | 5.4 | 21.6 | 20 | 80 | 0.1 | 0.4
| 50 | 12. | Natura ORLS | Žarnovica | gravitačný | NOPS - Nitra | Oceľ | R1 - 92,750 km PJP | 4 | 0 | 36 | 15% | textília | 0.3 | 1.2 | 5.4 | 21.6 | 20 | 80 | 0.1 | 0.4
| 51 | 13. | Natura ORLS | Žarnovica | gravitačný | NOPS - Nitra | Oceľ | R1 - 92,950 km PJP | 4 | 0 | 36 | 15% | textília | 0.3 | 1.2 | 5.4 | 21.6 | 20 | 80 | 0.1 | 0.4
| 52 | 14. | Natura ORLS | Žarnovica | gravitačný | NOPS - Nitra | Oceľ | R1 - 93,800 km PJP | 4 | 0 | 35 | 15% | textília | 0.3 | 1.2 | 5.25 | 21 | 19 | 76 | 0.1 | 0.4
| 53 | 15. | Natura ORLS | Žarnovica | gravitačný | NOPS - Nitra | Oceľ | R1 - 94,200 km PJP | 4 | 0 | 35 | 15% | textília | 0.3 | 1.2 | 5.25 | 21 | 19 | 76 | 0.1 | 0.4
| 54 | 16. | Natura ORLS | Žarnovica | gravitačný | NOPS - Nitra | Oceľ | R1 - 95,200 km PJP | 4 | 0 | 36 | 15% | textília | 0.3 | 1.2 | 5.4 | 21.6 | 20 | 80 | 0.1 | 0.4
| 55 | 17. | Natura ORLS | Žarnovica | gravitačný | NOPS - Nitra | Oceľ | R1 - 95,300 km PJP | 4 | 0 | 36 | 15% | textília | 0.3 | 1.2 | 5.4 | 21.6 | 20 | 80 | 0.1 | 0.4
| 56 | 18. | Natura ORLS | Žarnovica | gravitačný | NOPS - Nitra | Oceľ | R1 - 95,700 km PJP | 4 | 0 | 36 | 15% | textília | 0.3 | 1.2 | 5.4 | 21.6 | 20 | 80 | 0.1 | 0.4
| 57 | 19. | Natura ORLS | Žarnovica | gravitačný | NOPS - Nitra | Oceľ | R1 - 96,700 km PJP | 4 | 0 | 36 | 15% | textília | 0.3 | 1.2 | 5.4 | 21.6 | 20 | 80 | 0.1 | 0.4
| 58 | 20. | Natura ORLS | Žarnovica | gravitačný | NOPS - Nitra | Oceľ | R1 - 97,500 km PJP | 4 | 0 | 36 | 15% | textília | 0.3 | 1.2 | 5.4 | 21.6 | 20 | 80 | 0.1 | 0.4
| 59 | 21. | Natura ORLS | Žarnovica | gravitačný | NOPS - Nitra | Oceľ | R1 - 97,900 km PJP | 4 | 0 | 73.5 | 15% | textília | 0.3 | 1.2 | 11.025 | 44.1 | 45 | 180 | 0.1 | 0.4
| 60 | 22. | Natura ORLS | Žarnovica | gravitačný | NOPS - Nitra | Oceľ | R1 - 99,250 km PJP | 4 | 0 | 73.5 | 15% | textília | 0.3 | 1.2 | 11.025 | 44.1 | 45 | 180 | 0.1 | 0.4
| 61 | 23. | Natura ORLS | Žarnovica | gravitačný | NOPS - Nitra | Oceľ | R1 - 99,400 km PJP | 4 | 0 | 73.5 | 15% | textília | 0.3 | 1.2 | 11.025 | 44.1 | 45 | 180 | 0.1 | 0.4
| 62 | 24. | Natura ORLS | Žarnovica | gravitačný | NOPS - Nitra | Oceľ | R1 - 100,350 km ĽJP | 4 | 0 | 73.5 | 15% | textília | 0.3 | 1.2 | 11.025 | 44.1 | 45 | 180 | 0.1 | 0.4
| 63 | 25. | Natura ORLS | Žarnovica | gravitačný | NOPS - Nitra | Oceľ | R1 - 101,150 km ĽJP | 4 | 0 | 73.5 | 15% | textília | 0.3 | 1.2 | 11.025 | 44.1 | 45 | 180 | 0.1 | 0.4
| 64 | 26. | Natura ORLS | Žarnovica | gravitačný | NOPS - Nitra | Oceľ | R1 - 101,900 km ĽJP | 4 | 0 | 73.5 | 15% | textília | 0.3 | 1.2 | 11.025 | 44.1 | 45 | 180 | 0.1 | 0.4
| 65 | 27. | Natura ORLS | Žarnovica | gravitačný | NOPS - Nitra | Oceľ | R1 - 102,400 km PJP | 4 | 0 | 25 | 15% | textília | 0.3 | 1.2 | 3.75 | 15 | 18 | 72 | 0.1 | 0.4
| 66 | 28. | Natura ORLS | Žarnovica | gravitačný | NOPS - Nitra | Oceľ | R1 - 103,600 km ĽJP | 4 | 0 | 25 | 15% | textília | 0.3 | 1.2 | 3.75 | 15 | 18 | 72 | 0.1 | 0.4
| 67 | 29. | Natura ORLS | Žarnovica | gravitačný | NOPS - Nitra | Oceľ | R1 - 103,700 km ĽJP | 4 | 0 | 73.5 | 15% | textília | 0.3 | 1.2 | 11.025 | 44.1 | 45 | 180 | 0.1 | 0.4
| 68 | 30. | Natura ORLS | Žarnovica | gravitačný | NOPS - Nitra | Oceľ | R1 - 106,000 km PJP | 4 | 0 | 25 | 15% | textília | 0.3 | 1.2 | 3.75 | 15 | 18 | 72 | 0.1 | 0.4
| 69 | 31. | Natura ORLS | Žarnovica | gravitačný | NOPS - Nitra | Oceľ | R1 - 106,000 km PJP | 4 | 0 | 20 | 15% | textília | 0.3 | 1.2 | 3 | 12 | 15 | 60 | 0.1 | 0.4
| 70 | 32. | Natura ORLS | Žarnovica | gravitačný | NOPS - Nitra | Oceľ | R1 - 106,600 km ĽJP | 4 | 0 | 15 | 15% | textília | 0.3 | 1.2 | 2.25 | 9 | 8 | 32 | 0.1 | 0.4
| 71 | 33. | Natura ORLS | Žarnovica | gravitačný | NOPS - Nitra | Oceľ | R1 - 107,600 km PJP | 4 | 0 | 25 | 15% | textília | 0.3 | 1.2 | 3.75 | 15 | 18 | 72 | 0.1 | 0.4
| 72 | 34. | Natura ORLS | Žarnovica | gravitačný | NOPS - Nitra | Oceľ | R1 - 108,100 km PJP | 4 | 0 | 16 | 15% | textília | 0.3 | 1.2 | 2.4 | 9.6 | 9 | 36 | 0.1 | 0.4
| 73 | 35. | Natura ORLS | Žarnovica | gravitačný | NOPS - Nitra | Oceľ | R1 - 108,800 km PJP | 4 | 0 | 73.5 | 15% | textília | 0.3 | 1.2 | 11.025 | 44.1 | 45 | 180 | 0.1 | 0.4
| 74 | 36. | Natura ORLS | Žiar nad Hronom | gravitačný | NOPS - Nitra | Oceľ | R1 - 109,300 km ĽJP | 4 | 0 | 25 | 15% | textília | 0.3 | 1.2 | 3.75 | 15 | 18 | 72 | 0.1 | 0.4
| 75 | 37. | W6BCF6P | Žiar nad Hronom | obtokový | Techneau | polyester | R1 - 109,630 km PJP | 4 | 1 | 30 | 15% | koalescenčný | 0 | 0 | 4.5 | 18 | 17 | 68 | 0.1 | 0.4
| 76 | 38. | W6AEF4P | Žiar nad Hronom | obtokový | Techneau | polyester | R1 - 111,400 km ĽJP | 4 | 1 | 30 | 15% | koalescenčný | 0 | 0 | 4.5 | 18 | 17 | 68 | 0.1 | 0.4
| 77 | 39. | W6AEF4P | Žiar nad Hronom | obtokový | Techneau | polyester | R1 - 112,330 km ĽJP | 4 | 1 | 30 | 15% | koalescenčný | 0 | 0 | 4.5 | 18 | 17 | 68 | 0.1 | 0.4
| 78 | 40. | W6AHA5P | Žiar nad Hronom | obtokový | Techneau | polyester | R1 - 113,200 km ĽJP | 4 | 1 | 30 | 15% | koalescenčný | 0 | 0 | 4.5 | 18 | 17 | 68 | 0.1 | 0.4
| 79 | 41. | W6AEA4P | Žiar nad Hronom | obtokový | Techneau | polyester | R1 - 114,450 km ĽJP | 4 | 1 | 30 | 15% | koalescenčný | 0 | 0 | 4.5 | 18 | 17 | 68 | 0.1 | 0.4
| 80 | 42. | W6AGA5P | Žiar nad Hronom | obtokový | Techneau | polyester | R1 - 115,100 km PJP | 4 | 1 | 15 | 15% | koalescenčný | 0 | 0 | 2.25 | 9 | 8 | 32 | 0.1 | 0.4
| 81 | 43. | W6BAA6P | Žiar nad Hronom | obtokový | Techneau | polyester | R1 - 115,750 km ĽJP | 4 | 1 | 45 | 15% | koalescenčný | 0 | 0 | 6.75 | 27 | 25 | 100 | 0.1 | 0.4
| 82 | 44. | W6BAA6P | Žiar nad Hronom | obtokový | Techneau | polyester | R1 - 116,500 km ĽJP | 4 | 1 | 42 | 15% | koalescenčný | 0 | 0 | 6.3 | 25.2 | 24 | 96 | 0.1 | 0.4
| 83 | 45. | DHLF 120 E | Žiar nad Hronom | obtokový | Techneau | polyester | R1 - 118,000 km ĽJP | 4 | 1 | 15 | 15% | koalescenčný | 0 | 0 | 2.25 | 9 | 8 | 32 | 0.1 | 0.4
| 84 | 46. | W6ADF4P | Žiar nad Hronom | obtokový | Techneau | polyester | R1 - 118,000 km ĽJP | 4 | 1 | 26 | 15% | koalescenčný | 0 | 0 | 3.9 | 15.6 | 16 | 64 | 0.1 | 0.4
| 85 | 47. | W6AJA5P | Žiar nad Hronom | obtokový | Techneau | polyester | R1 - 119,000 km ĽJP | 4 | 1 | 20 | 15% | koalescenčný | 0 | 0 | 3 | 12 | 15 | 60 | 0.1 | 0.4
| 86 | 48. | SKGBP 50 | Žiar nad Hronom | obtokový | Hauraton | oceľ | R1 - 120,200 km ĽJP | 4 | 1 | 27 | 15% | koalescenčný | 0 | 0 | 4.05 | 16.2 | 19 | 76 | 0.1 | 0.4
| 87 | 49. | SKGBP 110 | Žiar nad Hronom | obtokový | Hauraton | oceľ | R1 - 120,800 km ĽJP | 4 | 1 | 45 | 15% | koalescenčný | 0 | 0 | 6.75 | 27 | 26 | 104 | 0.1 | 0.4
| 88 | 50. | SKGBP 200 | Žiar nad Hronom | obtokový | Hauraton | oceľ | R1 - 122,400 km PJP | 4 | 1 | 59 | 15% | koalescenčný | 0 | 0 | 8.85 | 35.4 | 30 | 120 | 0.1 | 0.4
| 89 | 51. | SKGBP 45 | Žiar nad Hronom | obtokový | Hauraton | oceľ | R1 - 123,900 km ĽJP | 4 | 1 | 39 | 15% | koalescenčný | 0 | 0 | 5.85 | 23.4 | 21 | 84 | 0.1 | 0.4
| 90 | 52. | SKGBP 25 | Žiar nad Hronom | obtokový | Hauraton | oceľ | R1 - 124,200 km PJP | 4 | 1 | 15 | 15% | koalescenčný | 0 | 0 | 2.25 | 9 | 8 | 32 | 0.1 | 0.4
| 91 | 53. | SKGBP 45 | Žiar nad Hronom | obtokový | Hauraton | oceľ | R1 - 124,350 km PJP | 4 | 1 | 42 | 15% | koalescenčný | 0 | 0 | 6.3 | 25.2 | 25 | 100 | 0.1 | 0.4
| 92 | 54. | SKGBP 35 | Žiar nad Hronom | obtokový | Hauraton | oceľ | R1 - 125,250 km PJP | 4 | 1 | 15 | 15% | koalescenčný | 0 | 0 | 2.25 | 9 | 8 | 32 | 0.1 | 0.4
| 93 | 55. | W6AEF4P | Žiar nad Hronom | obtokový | Techneau | polyester | R1 - 125,950 km ĽJP | 4 | 1 | 27 | 15% | koalescenčný | 0 | 0 | 4.05 | 16.2 | 19 | 76 | 0.1 | 0.4
| 94 | 56. | W6ACF4P | Žiar nad Hronom | obtokový | Techneau | polyester | R1 - 126,600 km ĽJP | 4 | 1 | 25 | 15% | koalescenčný | 0 | 0 | 3.75 | 15 | 18 | 72 | 0.1 | 0.4
| 95 | 57. | W6ACF4P | Žiar nad Hronom | obtokový | Techneau | polyester | R1 - 126,900 km ĽJP | 4 | 1 | 17 | 15% | koalescenčný | 0 | 0 | 2.55 | 10.2 | 9 | 36 | 0.1 | 0.4
| 96 | 58. | SKGBP 50 | Žiar nad Hronom | obtokový | Hauraton | oceľ | R1 - 127,100 km ĽJP | 4 | 1 | 18 | 15% | koalescenčný | 0 | 0 | 2.7 | 10.8 | 9.5 | 38 | 0.1 | 0.4
| 97 | 59. | ENVIA TNC | Žiar nad Hronom | plnoprietokový | Pureco | betón | R2 - 92,925 km | 4 | 0 | 30 | 15% | koalescenčný | 0 | 0 | 4.5 | 18 | 17 | 68 | 0.1 | 0.4
| 98 | 60. | ENVIA TNC | Žiar nad Hronom | plnoprietokový | Pureco | betón | R2 - 95,500 km | 4 | 0 | 74 | 15% | koalescenčný | 0 | 0 | 11.1 | 44.4 | 45 | 180 | 0.1 | 0.4
| 99 | 61. | ENVIA TNC | Žiar nad Hronom | plnoprietokový | Pureco | betón | R2 - 96,580 km | 4 | 0 | 55 | 15% | koalescenčný | 0 | 0 | 8.25 | 33 | 27 | 108 | 0.1 | 0.4
| 100 | 62. | KL 15/1 sII | Žarnovica | plnoprietokový | KLARTEC | betón | pred prevádzkovou budovou | 4 | 0 | 0.9 | 15% | koalescenčný | 0 | 0 | 0.135 | 0.54 | 0.5 | 2 | 0.01 | 0.04
| 101 | 63. | KLv 3/1 sII | Žarnovica | plnoprietokový | KLARTEC | betón | pri obj. č.8 | 4 | 0 | 0.5 | 15% | koalescenčný | 0 | 0 | 0.075 | 0.3 | 0.5 | 2 | 0.01 | 0.04
| 102 | 64. | KL 15/1 sII | Žarnovica | plnoprietokový | KLARTEC | betón | pri obj. 9A | 4 | 0 | 2 | 15% | koalescenčný | 0 | 0 | 0.3 | 1.2 | 1 | 4 | 0.01 | 0.04
| 103 | 65 | Zachytávacia jama z umyvárne | Nová Baňa | - | - | betón | SSÚD | 4 | 0 | 14 | 15% |  | 0 | 0 | 2.1 | 8.4 | 2 | 8 | 0 | 0
SSÚR 3 Zvolen | 104 | 1. | EH 1006D | Zvolen | koalescenčný | TECHNEAU | plast | NDS, dvor | 3 | 0 | 1.68 | 10% | koalescenčný | 0 | 0 | 0.168 | 0.504 | 0.3 | 0.9 | 0.1 | 0.3
| 105 | 2. | DHLF 160E | Zvolen | koalescenčný | TECHNEAU | plast | NDS, dvor | 3 | 0 | 1.68 | 10% | koalescenčný | 0 | 0 | 0.168 | 0.504 | 0.3 | 0.9 | 0.1 | 0.3
| 106 | 3. | DHLF 115 E | Zvolen | koalescenčný | TECHNEAU | plast | NDS, dvor | 3 | 0 | 1.68 | 10% | koalescenčný | 0 | 0 | 0.168 | 0.504 | 0.3 | 0.9 | 0.1 | 0.3
| 107 | 4. | NATURA ORLS N75/90 | Detva | koalescenčno-sorbčný | NOPS | oceľ | R2 - 117,020 km PJP | 3 | 0 | 75 | 15% | sorbčný | 0.3 | 0.9 | 11.25 | 33.75 | 2.75 | 8.25 | 0.1 | 0.3
| 108 | 5. | NATURA ORLS 2xN75/90-o | Detva | koalescenčno-sorbčný | NOPS | oceľ | R2 - 118,540 km PJP | 3 | 0 | 150 | 15% | sorbčný | 0.3 | 0.9 | 22.5 | 67.5 | 4 | 12 | 0.1 | 0.3
| 109 | 6. | NATURA ORLS N35/40-o | Detva | koalescenčno-sorbčný | NOPS | oceľ | R2 - 119,220 km PJP | 3 | 0 | 35 | 15% | sorbčný | 0.3 | 0.9 | 5.25 | 15.75 | 1 | 3 | 0.1 | 0.3
| 110 | 7. | NATURA ORLS N75/90-o | Detva | koalescenčno-sorbčný | NOPS | oceľ | R2 - 119,630 km PJP | 3 | 0 | 75 | 15% | sorbčný | 0.3 | 0.9 | 11.25 | 33.75 | 2.75 | 8.25 | 0.1 | 0.3
| 111 | 8. | NATURA ORLS N75/90-o | Detva | koalescenčno-sorbčný | NOPS | oceľ | R2 - 120,530 km ĽJP | 3 | 0 | 100 | 15% | sorbčný | 0.3 | 0.9 | 15 | 45 | 3.5 | 10.5 | 0.1 | 0.3
| 112 | 9. | NATURA ORLS N100/120-o | Detva | koalescenčno-sorbčný | NOPS | oceľ | R2 - 121,550 km ĽJP | 3 | 0 | 100 | 15% | sorbčný | 0.3 | 0.9 | 15 | 45 | 3.5 | 10.5 | 0.1 | 0.3
| 113 | 10. | NATURA ORLS 2xN100/120 | Detva | koalescenčno-sorbčný | NOPS | oceľ | R2 - 122,650 km ĽJP | 3 | 0 | 100 | 15% | sorbčný | 0.3 | 0.9 | 15 | 45 | 3.5 | 10.5 | 0.1 | 0.3
| 114 | 11. | NATURA ORLS 3xN100/120 | Detva | koalescenčno-sorbčný | NOPS | oceľ | R2 - 122,780 km ĽJP | 3 | 0 | 100 | 15% | sorbčný | 0.3 | 0.9 | 15 | 45 | 3.5 | 10.5 | 0.1 | 0.3
| 115 | 12. | NATURA ORLS 2xN75/90-o | Detva | koalescenčno-sorbčný | NOPS | oceľ | R2 - 123,760 km PJP | 3 | 0 | 75 | 15% | sorbčný | 0.3 | 0.9 | 11.25 | 33.75 | 2.75 | 8.25 | 0.1 | 0.3
| 116 | 13. | NATURA ORLS N75/90-o | Detva | koalescenčno-sorbčný | NOPS | oceľ | R2 - 124,620 km PJP | 3 | 0 | 230 | 15% | sorbčný | 0.3 | 0.9 | 34.5 | 103.5 | 6 | 18 | 0.1 | 0.3
| 117 | 14. | NATURA ORLS 2xN100/120 | Detva | koalescenčno-sorbčný | NOPS | oceľ | R2 - 125,030 km PJP | 3 | 0 | 210 | 15% | sorbčný | 0.3 | 0.9 | 31.5 | 94.5 | 5 | 15 | 0.1 | 0.3
| 118 | 15. | NATURA ORLS 2xN75/90-o | Detva | koalescenčno-sorbčný | NOPS | oceľ | R2 - 126,030 km PJP | 3 | 0 | 180 | 15% | sorbčný | 0.3 | 0.9 | 27 | 81 | 4 | 12 | 0.1 | 0.3
| 119 | 16. | NATURA ORLS N20/23-o | Detva | koalescenčno-sorbčný | NOPS | oceľ | R2 - 126,820 km PJP | 3 | 0 | 69 | 15% | sorbčný | 0.3 | 0.9 | 10.35 | 31.05 | 2.75 | 8.25 | 0.1 | 0.3
| 120 | 17. | ENVIA TNC 230 S-II, PURECO s.r.o. BA | Zvolen | koalescenčno-sorbčný | Pureko | prefab. železobetónové | R2 - 110,200 kmPJP | 3 | 0 | 42.2 | 15% | sorbčný | 0.3 | 0.9 | 6.33 | 18.99 | 1 | 3 | 0.1 | 0.3
| 121 | 18. | ENVIA TNC 350 S-II, PURECO s.r.o. BA | Zvolen | koalescenčno-sorbčný | Pureko | prefab. železobetónové | R2 - 110,500 km ĽJP | 3 | 0 | 74 | 15% | sorbčný | 0.3 | 0.9 | 11.1 | 33.3 | 2.75 | 8.25 | 0.1 | 0.3
| 122 | 19. | ENVIA TNC 350 S-II, PURECO s.r.o. BA | Zvolen | koalescenčno-sorbčný | Pureko | prefab. železobetónové | R2 - 111,420 km PJP | 3 | 0 | 74 | 15% | sorbčný | 0.3 | 0.9 | 11.1 | 33.3 | 2.75 | 8.25 | 0.1 | 0.3
| 123 | 20. | ENVIA TNC 90 S-II PURECO s.r.o. BA | Detva | koalescenčno-sorbčný | Pureko | prefab. železobetónové | R2 -113,450 km PJP | 3 | 0 | 17.5 | 15% | sorbčný | 0.3 | 0.9 | 2.625 | 7.875 | 1 | 3 | 0.1 | 0.3
| 124 | 21. | ENVIA TNC 300 S-II PURECO s.r.o. BA | Detva | koalescenčno-sorbčný | Pureko | prefab. železobetónové | R2 - 114,630 km PJP | 3 | 0 | 65 | 15% | sorbčný | 0.3 | 0.9 | 9.75 | 29.25 | 2.75 | 8.25 | 0.1 | 0.3
| 125 | 22. | ENVIA TNC 460 S-II PURECO s.r.o. BA | Detva | koalescenčno-sorbčný | Pureko | prefab. železobetónové | R2 - 115,410 km PJP | 3 | 0 | 74 | 15% | sorbčný | 0.3 | 0.9 | 11.1 | 33.3 | 2.75 | 8.25 | 0.1 | 0.3
| 126 | 23. | ENVIA TNC 240 S-II PURECO s.r.o. BA | Detva | koalescenčno-sorbčný | Pureko | prefab. železobetónové | R2 - 116,230 km PJP | 3 | 0 | 40 | 15% | sorbčný | 0.3 | 0.9 | 6 | 18 | 1 | 3 | 0.1 | 0.3
| 127 | 24. | KL 160/2 SII | Banská Bystrica | koalescenčno-sorbčný | Klartec | prefab. železobetónové | BB-SL Škradno, LB rkm 0,455 | 1 | 0 | 17.5 | 15% | koalescenčný | 0.3 | 0.3 | 2.625 | 2.625 | 1 | 1 | 0.1 | 0.1
| 128 | 25. | KL 350/R SII | Banská Bystrica | koalescenčno-sorbčný | KLARTEC | prefab. železobetónové | BB-SL Hron, PB rkm 182,303 | 1 | 0 | 90 | 15% | koalescenčný | 0.3 | 0.3 | 13.5 | 13.5 | 3.5 | 3.5 | 0.1 | 0.1
| 129 | 26. | KL 460/6 RSII | Banská Bystrica | koalescenčno-sorbčný | KLARTEC | prefab. železobetónové | BB-SL Dúbrava, LB rkm 0,032 | 1 | 0 | 110 | 15% | koalescenčný | 0.3 | 0.3 | 16.5 | 16.5 | 4.2 | 4.2 | 0.1 | 0.1
SSÚR 7 Lučenec | 130 | 1. | DHCLB 030PS | Rimavská Sobota | obtokový | TECHNEAU | plast | R2 - 300,206 km PJP | 3 | 1 | 6.9264 | 15% | sorbčný | 0.3 | 0.9 | 1.039 | 3.1169 | 0.5 | 1.5 | 0.1 | 0.3
| 131 | 2. | DHCLB 020PS | Rimavská Sobota | obtokový | TECHNEAU | plast | R2 - 300,780 km PJP | 3 | 1 | 6.92 | 15% | sorbčný | 0.3 | 0.9 | 1.038 | 3.114 | 0.5 | 1.5 | 0.1 | 0.3
| 132 | 3. | DHCLB 070PS | Rimavská Sobota | obtokový | TECHNEAU | plast | R2 - 300,910 km PJP | 3 | 1 | 15.904 | 15% | sorbčný | 0.3 | 0.9 | 2.3856 | 7.1568 | 0.8 | 2.4 | 0.1 | 0.3
| 133 | 4. | DHCLB 025PS | Rimavská Sobota | obtokový | TECHNEAU | plast | R2 - 302,290 km PJP | 3 | 1 | 11.928 | 15% | sorbčný | 0.3 | 0.9 | 1.7892 | 5.3676 | 0.8 | 2.4 | 0.1 | 0.3
| 134 | 5. | DHCLB 050PS | Rimavská Sobota | obtokový | TECHNEAU | plast | R2 - 302,780 km PJP | 3 | 1 | 11.928 | 15% | sorbčný | 0.3 | 0.9 | 1.7892 | 5.3676 | 0.8 | 2.4 | 0.1 | 0.3
| 135 | 6. | MOA 200 + PUR200/I | Rimavská Sobota | plnoprietokový | DUNSTAV Beton + Eurowood | betón | R2 - 337,521 km ĽJP | 3 | 0 | 28.019 | 15% | textília, koalescenčný | 0.3 | 0.9 | 4.2028 | 12.6085 | 1 | 3 | 0.1 | 0.3
| 136 | 7. | MOA 200 + PUR200/I | Rimavská Sobota | plnoprietokový | DUNSTAV Beton + Eurowood | betón | R2 - 338,527 km ĽJP | 3 | 0 | 28.019 | 15% | textília, koalescenčný | 0.3 | 0.9 | 4.2028 | 12.6085 | 1 | 3 | 0.1 | 0.3
| 137 | 8. | MOA 100 + PUR100/I | Rimavská Sobota | plnoprietokový | DUNSTAV Beton + Eurowood | betón | R2 - 338,616 km ĽJP | 3 | 0 | 15.69 | 15% | textília, koalescenčný | 0.3 | 0.9 | 2.3535 | 7.0605 | 0.8 | 2.4 | 0.1 | 0.3
| 138 | 9. | NATURA ORLS 2x100 | Revúca | gravitačný, koalescenčný | NOPS | oceľ | R2 - 340,275 km PJP | 3 | 0 | 50 | 15% | textília | 0.3 | 0.9 | 7.5 | 22.5 | 2.65 | 7.95 | 0.1 | 0.3
| 139 | 10. | NATURA ORLS 2x100 | Revúca | gravitačný, koalescenčný | NOPS | oceľ | R2 - 342,000 km ĽJP | 3 | 0 | 50 | 15% | textília | 0.3 | 0.9 | 7.5 | 22.5 | 2.65 | 7.95 | 0.1 | 0.3
| 140 | 11. | NATURA ORLS 2x100 | Revúca | gravitačný, koalescenčný | NOPS | oceľ | R2 - 342,570 km ĽJP | 3 | 0 | 50.54 | 15% | textília | 0.3 | 0.9 | 7.581 | 22.743 | 2.65 | 7.95 | 0.1 | 0.3
| 141 | 12. | NATURA ORLS 100 | Revúca | gravitačný, koalescenčný | NOPS | oceľ | R2 - 344,344 km ĽJP | 3 | 0 | 25.27 | 15% | textília | 0.25 | 0.75 | 3.7905 | 11.3715 | 2 | 6 | 0.1 | 0.3
| 142 | 13. | NATURA ORLS 100 | Revúca | gravitačný, koalescenčný | NOPS | oceľ | R2 - 344,390 km ĽJP | 3 | 0 | 25.27 | 15% | textília | 0.25 | 0.75 | 3.7905 | 11.3715 | 2 | 6 | 0.1 | 0.3
| 143 | 14. | NATURA ORLS 2x100 | Revúca | gravitačný, koalescenčný | NOPS | oceľ | R2 - 348,416 km ĽJP | 3 | 0 | 50 | 15% | textília | 0.25 | 0.75 | 7.5 | 22.5 | 2.65 | 7.95 | 0.1 | 0.3
| 144 | 15. | NATURA ORLS 100 | Revúca | gravitačný, koalescenčný | NOPS | oceľ | R2 - 348,460 km ĽJP | 3 | 0 | 25.27 | 15% | textília | 0.25 | 0.75 | 3.7905 | 11.3715 | 2 | 6 | 0.1 | 0.3
| 145 | 16. | NATURA ORLS 100 | Revúca | gravitačný, koalescenčný | NOPS | oceľ | R2 - 349,430 km PJP | 3 | 0 | 25.27 | 15% | textília | 0.25 | 0.75 | 3.7905 | 11.3715 | 2 | 6 | 0.1 | 0.3
| 146 | 17. | NATURA ORLS 100 | Revúca | gravitačný, koalescenčný | NOPS | oceľ | R2 - 349,507 km ĽJP | 3 | 0 | 25.27 | 15% | textília | 0.25 | 0.75 | 3.7905 | 11.3715 | 2 | 6 | 0.1 | 0.3
| 147 | 18. | 501-11 ENVIA TNC | Lučenec | plnoprietokový | Pureco | betón | R2-136,658 km PJP | 3 | 0 | 82.5 | 10% | koalescenčný,sorbčný | 0.2 | 0.6 | 8.25 | 24.75 | 2.75 | 8.25 | 0.1 | 0.3
| 148 | 19. | 501-24 ENVIA TNC | Lučenec | plnoprietokový | Pureco | betón | R2-138,000 km ĽPJ | 3 | 0 | 82.5 | 10% | koalescenčný,sorbčný | 0.2 | 0.6 | 8.25 | 24.75 | 2.75 | 8.25 | 0.1 | 0.3
| 149 | 20. | 501-25 ENVIA TNC | Lučenec | plnoprietokový | Pureco | betón | R2-138,845 km PJP | 3 | 0 | 82.5 | 10% | koalescenčný,sorbčný | 0.2 | 0.6 | 8.25 | 24.75 | 2.75 | 8.25 | 0.1 | 0.3
| 150 | 21. | 501-12 ENVIA TNC | Lučenec | plnoprietokový | Pureco | betón | R2-140,500 km ĽJP | 3 | 0 | 150 | 10% | koalescenčný,sorbčný | 0.2 | 0.6 | 15 | 45 | 3 | 9 | 0.1 | 0.3
| 151 | 22. | 501-13 ENVIA TNC | Lučenec | plnoprietokový | Pureco | betón | R2-141,925 km PJP | 3 | 0 | 60 | 10% | koalescenčný,sorbčný | 0.2 | 0.6 | 6 | 18 | 2.65 | 7.95 | 0.1 | 0.3
| 152 | 23. | 501-14 ENVIA TNC | Lučenec | plnoprietokový | Pureco | betón | R2-142,043 km PJP | 3 | 0 | 45 | 10% | koalescenčný,sorbčný | 0.2 | 0.6 | 4.5 | 13.5 | 2.65 | 7.95 | 0.1 | 0.3
| 153 | 24. | 501-15 ENVIA TNC | Lučenec | plnoprietokový | Pureco | betón | R2-143,340 km ĽJP | 3 | 0 | 82.5 | 10% | koalescenčný,sorbčný | 0.2 | 0.6 | 8.25 | 24.75 | 2.75 | 8.25 | 0.1 | 0.3
| 154 | 25. | 501-16 ENVIA TNC | Lučenec | plnoprietokový | Pureco | betón | R2-143,446 km PJP | 3 | 0 | 123 | 10% | koalescenčný,sorbčný | 0.2 | 0.6 | 12.3 | 36.9 | 2.5 | 7.5 | 0.1 | 0.3
| 155 | 26. | 501-17 ENVIA TNC | Lučenec | plnoprietokový | Pureco | betón | R2-144,510 km ĽJP | 3 | 0 | 60 | 10% | koalescenčný,sorbčný | 0.2 | 0.6 | 6 | 18 | 1.25 | 3.75 | 0.1 | 0.3
| 156 | 27. | 501-19 ENVIA TNC | Lučenec | plnoprietokový | Pureco | betón | R2-146,090 km ĽJP | 3 | 0 | 160 | 10% | koalescenčný,sorbčný | 0.2 | 0.6 | 16 | 48 | 3 | 9 | 0.1 | 0.3
| 157 | 28. | 501-21 ENVIA TNC | Lučenec | plnoprietokový | Pureco | betón | R2-148,070 km PJP | 3 | 0 | 82.5 | 10% | koalescenčný,sorbčný | 0.2 | 0.6 | 8.25 | 24.75 | 2.75 | 8.25 | 0.1 | 0.3
| 158 | 29. | 501-22 ENVIA TNC | Lučenec | plnoprietokový | Pureco | betón | R2-148,200 km PJP | 3 | 0 | 60 | 10% | koalescenčný,sorbčný | 0.2 | 0.6 | 6 | 18 | 1.25 | 3.75 | 0.1 | 0.3
| 159 | 30. | 501-23 ENVIA TNC | Lučenec | plnoprietokový | Pureco | betón | R2-149,200 km PJP | 3 | 0 | 60 | 10% | koalescenčný,sorbčný | 0.2 | 0.6 | 6 | 18 | 1.25 | 3.75 | 0.1 | 0.3
| 160 | 31. | KL 620/R SII | Lučenec | plnoprietokový | Klartec | betón | Kriváň - Mýtna | 1 | 0 | 155 | 15% | koalescenčný,sorbčný | 0.2 | 0.2 | 23.25 | 23.25 | 100 | 100 | 0.2 | 0.2
| 161 | 32. | KL 70/2 SII | Lučenec | plnoprietokový | Klartec | betón | Kriváň - Mýtna | 1 | 0 | 45 | 15% | koalescenčný,sorbčný | 0.1 | 0.1 | 6.75 | 6.75 | 20 | 20 | 0.2 | 0.2
| 162 | 33. | KL 115/2 SII | Lučenec | plnoprietokový | Klartec | betón | Kriváň - Mýtna | 1 | 0 | 36 | 15% | koalescenčný,sorbčný | 0.15 | 0.15 | 5.4 | 5.4 | 15 | 15 | 0.2 | 0.2
| 163 | 34. | KL 275/R S II | Lučenec | plnoprietokový | Klartec | betón | Kriváň - Mýtna | 1 | 0 | 71.6 | 15% | koalescenčný,sorbčný | 0.2 | 0.2 | 10.74 | 10.74 | 40 | 40 | 0.2 | 0.2
| 164 | 35. | KL 460/R SII | Lučenec | plnoprietokový | Klartec | betón | Kriváň - Mýtna | 1 | 0 | 118.43 | 15% | koalescenčný,sorbčný | 0.2 | 0.2 | 17.7645 | 17.7645 | 100 | 100 | 0.2 | 0.2
| 165 | 36. | KL 320/R SII | Lučenec | plnoprietokový | Klartec | betón | Kriváň - Mýtna | 1 | 0 | 71 | 15% | koalescenčný,sorbčný | 0.2 | 0.2 | 10.65 | 10.65 | 40 | 40 | 0.15 | 0.15
| 166 | 37. | KL 420/R SII | Lučenec | plnoprietokový | Klartec | betón | Kriváň - Mýtna | 1 | 0 | 147 | 15% | koalescenčný,sorbčný | 0.25 | 0.25 | 22.05 | 22.05 | 400 | 400 | 0.15 | 0.15
| 167 | 38. | KL 230/4 SII | Lučenec | plnoprietokový | Klartec | betón | Kriváň - Mýtna | 1 | 0 | 53 | 15% | koalescenčný,sorbčný | 0.2 | 0.2 | 7.95 | 7.95 | 25 | 25 | 0.15 | 0.15
| 168 | 39. | KL 340/R S II | Lučenec | plnoprietokový | Klartec | betón | Kriváň - Mýtna | 1 | 0 | 71 | 15% | koalescenčný,sorbčný | 0.25 | 0.25 | 10.65 | 10.65 | 40 | 40 | 0.15 | 0.15
| 169 | 40. | KL 165/3 SII | Lučenec | plnoprietokový | Klartec | betón | Kriváň - Mýtna | 1 | 0 | 53 | 15% | koalescenčný,sorbčný | 0.15 | 0.15 | 7.95 | 7.95 | 25 | 25 | 0.15 | 0.15
| 170 | 41 | KL 850/R SII | Lučenec | plnoprietokový | Klartec | betón | Kriváň - Mýtna | 1 | 0 | 140 | 15% | koalescenčný,sorbčný | 0.2 | 0.8 | 20 | 20.78 | 101.3 | 101.3 | 0.15 | 0.15
SPOLU | 170 | [8 empty] | 30 | 8074.6144 |  |  | 32.4 | 103.9 | 1146.4202 | 3494.8745 | 3003 | 8706.5 | 16.78 | 52.56

## Oblasť 2 RN
Oblasť 2 - zoznam RETENČNÝCH NÁDRŽÍ
Stredisko | p.č. | p.č. | Onačenie objektu | Okres | Druh | Materiál | Staničenie D/R - km; PJP, ĽJP | Počet čistení za 4 roky | Objemy nádrže | Objem nádrže v m3 |  | 13 05 01 Tuhé látky z lapačov piesku a odlučovačov oleja z vody (t) (štrk) | Spolu za 4 roky | 13 05 02 Kaly z odlučovačov oleja z vody (m3) | Spolu za 4 roky | 13 05 07 Voda obsahujúca olej z odlučovačov oleja z vody (m3) | Spolu za 4 roky | 17 05 03 Zemina a kamenivo obsahujúce nebezpečné látky (t) | Spolu za 4 roky | Predpokladané odčerpané množstvo vyčistenej vody (m3) | Spolu za 4 roky | Predpokladaná celková plocha nádrže a armatúrnych šácht, ktorú je treba natreť izolačným náterom v m2 | Spolu za 4 roky | Plocha nornej steny a oceľových konštrukcií (odtokový žľab, konzoly, pokklopy, rebrík, hradítka,...)z dôvodu natretia ochranným náterom v m2 | Spolu za 4 roky
SSÚD 5 Považská Bystrica | 1 | 1 | SN8 |  |  |  | D1 145,000 | 4 | 7,0 x 7,2 x 35,7 | 1799.2 | 5% | 10 | 40 | 89.96 | 359.84 | 10 | 40 | 10 | 40 | 900 | 3600 | 0 | 0 | 70 | 280
| 2 | 2 | SN 2 |  |  |  | D1 147,000 | 4 | 4,83 x 8,2 x 60,3 | 2388.2 | 5% | 8 | 32 | 119.41 | 477.64 | 8 | 32 | 8 | 32 | 1100 | 4400 | 0 | 0 | 105 | 420
| 3 | 3 | SN5 |  |  |  | D1 148,800 | 4 | 5,81 x 7,2 x 60,3 | 2522.4 | 5% | 8 | 32 | 126.12 | 504.48 | 8 | 32 | 8 | 32 | 1300 | 5200 | 0 | 0 | 110 | 440
| 4 | 4 | SN6 |  |  |  | D1 149,900 | 4 | 5,12 x 7,2 x 45,3 | 1669.9 | 5% | 8 | 32 | 83.495 | 333.98 | 8 | 32 | 8 | 32 | 500 | 2000 | 0 | 0 | 90 | 360
| 5 | 5 | SN7 |  |  |  | D1 151,200 | 4 | 5,12 x 5,2 x 30,3 | 806.7 | 5% | 8 | 32 | 40.335 | 161.34 | 8 | 32 | 8 | 32 | 500 | 2000 | 0 | 0 | 50 | 200
| 6 | 6 | SN8 |  |  |  | D1 152,600 | 4 | 6,3 x 5,2 x 25,3 | 828.8 | 5% | 6 | 24 | 41.44 | 165.76 | 6 | 24 | 6 | 24 | 420 | 1680 | 0 | 0 | 50 | 200
| 7 | 7 | SN9 |  |  |  | D1 153,900 | 4 | 6,06 x 7,2 x 45,3 | 1976.5 | 5% | 9 | 36 | 98.825 | 395.3 | 9 | 36 | 9 | 36 | 1000 | 4000 | 0 | 0 | 90 | 360
| 8 | 8 | SN10 |  |  |  | D1 157,000 | 4 | 4,6 x 7,2 x 45,3 | 1500.3 | 5% | 13 | 52 | 75.015 | 300.06 | 13 | 52 | 13 | 52 | 1450 | 5800 | 0 | 0 | 70 | 280
| 9 | 9 | SN11 |  |  |  | D1 157,100 | 4 | 5,42 x 5,2 x 25,3 | 713 | 5% | 10 | 40 | 35.65 | 142.6 | 10 | 40 | 9 | 36 | 980 | 3920 | 0 | 0 | 50 | 200
| 10 | 10 | SN12 |  |  |  | D1 159,900 | 4 | 5,27 x 7,2 x 45,3 | 1718.8 | 5% | 10 | 40 | 85.94 | 343.76 | 10 | 40 | 10 | 40 | 1300 | 5200 | 0 | 0 | 60 | 240
| 11 | 11 | SN9 |  |  |  | D1 162,000 | 4 | 4,6 x 5,0 x 25,5 | 586.5 | 5% | 6 | 24 | 29.325 | 117.3 | 6 | 24 | 6 | 24 | 510 | 2040 | 0 | 0 | 40 | 160
| 12 | 12 | SN10 |  |  |  | D1 162,500 | 4 | 4,5 x 7,0 x 25,5 | 803.2 | 5% | 6 | 24 | 40.16 | 160.64 | 6 | 24 | 6 | 24 | 420 | 1680 | 0 | 0 | 50 | 200
| 13 | 13 | SN11 |  |  |  | D1 162,900 | 4 | 3,9 x 7,0 x 25,5 | 696.1 | 5% | 6 | 24 | 34.805 | 139.22 | 6 | 24 | 6 | 24 | 530 | 2120 | 0 | 0 | 50 | 200
| 14 | 14 | SN12 |  |  |  | D1 163,700 | 4 | 4,5 x 7,0 x 25,5 | 803.2 | 5% | 6 | 24 | 40.16 | 160.64 | 6 | 24 | 6 | 24 | 420 | 1680 | 0 | 0 | 50 | 200
| 15 | 15 | SN13 |  |  |  | D1 164,300 | 4 | 5,7 x 7,0 x 50,5 | 2014.5 | 5% | 8 | 32 | 100.725 | 402.9 | 8 | 32 | 8 | 32 | 1100 | 4400 | 0 | 0 | 80 | 320
| 16 | 16 | D-R 1 |  |  |  | D1 Lietavská Lúčka - Dubná Skala | 1 | vo výstavbe | 1500.3 | 5% | 13 | 13 | 75.015 | 75.015 | 12 | 12 | 13 | 13 | 700 | 700 | 0 | 0 | 0 | 0
| 17 | 17 | D-R 2 |  |  |  | D1 Lietavská Lúčka - Dubná Skala | 1 | vo výstavbe | 1500.3 | 5% | 13 | 13 | 75.015 | 75.015 | 12 | 12 | 13 | 13 | 700 | 700 | 0 | 0 | 0 | 0
| 18 | 18 | D-R 3 |  |  |  | D1 Lietavská Lúčka - Dubná Skala | 1 | vo výstavbe | 1500.3 | 5% | 13 | 13 | 75.015 | 75.015 | 13 | 13 | 13 | 13 | 700 | 700 | 0 | 0 | 0 | 0
| 19 | 19 | D-R 4 |  |  |  | D1 Lietavská Lúčka - Dubná Skala | 1 | vo výstavbe | 1500.3 | 5% | 13 | 13 | 75.015 | 75.015 | 13 | 13 | 13 | 13 | 700 | 700 | 0 | 0 | 0 | 0
| 20 | 20 | D-R 5 |  |  |  | D1 Lietavská Lúčka - Dubná Skala | 1 | vo výstavbe | 1500.3 | 5% | 13 | 13 | 75.015 | 75.015 | 13 | 13 | 13 | 13 | 700 | 700 | 0 | 0 | 0 | 0
| 21 | 21 | V 342-8 |  |  |  | D1 Lietavská Lúčka - Dubná Skala | 1 | vo výstavbe | 1500.3 | 5% | 13 | 13 | 75.015 | 75.015 | 13 | 13 | 13 | 13 | 700 | 700 | 0 | 0 | 0 | 0
| 22 | 22. | Zachytávacia jama z umyvárne | Trenčín | - | - | SSÚD | 4 | 9,3x1,6x8,75 | 14 | 5% | 0 | 0 | 0.7 | 2.8 | 2 | 8 | 1 | 4 | 0 | 0 | 0 | 0 | 0 | 0
SSÚD 8 Liptovský Mikuláš | 23 | 1 | SN1 |  |  |  | D1 292,000 | 4 | 6,0x30,30x4,50 | 818.1 | 5% | 0 | 0 | 40.905 | 163.62 | 240 | 960 | 12 | 48 | 245.43 | 981.72 | 350 | 1400 | 65 | 260
| 24 | 2 | SN2 |  |  |  | D1 293,500 | 4 | 4,0x25,30x4,50 | 455.4 | 5% | 0 | 0 | 22.77 | 91.08 | 188 | 752 | 4 | 16 | 136.62 | 546.48 | 270 | 1080 | 38 | 152
| 25 | 3 | SN3 |  |  |  | D1 294,000 | 4 | 6,0x40,30x4,50 | 1088.1 | 5% | 0 | 0 | 54.405 | 217.62 | 320 | 1280 | 5 | 20 | 326.43 | 1305.72 | 420 | 1680 | 65 | 260
| 26 | 4 | SN4 |  |  |  | D1 295,800 | 4 | 4,5x34,30x4,50 | 694.5 | 5% | 0 | 0 | 34.725 | 138.9 | 208 | 832 | 5 | 20 | 208.35 | 833.4 | 300 | 1200 | 38 | 152
| 27 | 5 | SN5 |  |  |  | D1 296,500 | 4 | 4,5x34,30x4,50 | 694.5 | 5% | 0 | 0 | 34.725 | 138.9 | 208 | 832 | 10 | 40 | 208.35 | 833.4 | 350 | 1400 | 38 | 152
| 28 | 6 | SN6 |  |  |  | D1 297,800 | 4 | 6,0x30,30x4,50 | 818.1 | 5% | 0 | 0 | 40.905 | 163.62 | 240 | 960 | 11 | 44 | 245.43 | 981.72 | 350 | 1400 | 65 | 260
| 29 | 7 | SN8 |  |  |  | D1 299,300 | 4 | 6,0x30,30x4,50 | 818.1 | 5% | 0 | 0 | 40.905 | 163.62 | 240 | 960 | 5 | 20 | 245.43 | 981.72 | 350 | 1400 | 65 | 260
| 30 | 8 | SN9 |  |  |  | D1 299,800 | 4 | 6,0x34,30x4,50 | 926.1 | 5% | 0 | 0 | 46.305 | 185.22 | 260 | 1040 | 5 | 20 | 277.83 | 1111.32 | 350 | 1400 | 65 | 260
| 31 | 9 | SN10 |  |  |  | D1 301,200 | 4 | 4,5x34,30x4,50 | 694.5 | 5% | 0 | 0 | 34.725 | 138.9 | 210 | 840 | 10 | 40 | 208.35 | 833.4 | 350 | 1400 | 38 | 152
| 32 | 10 | SN11 |  |  |  | D1 302,000 | 4 | 6,0x30,30x4,50 | 818.1 | 5% | 0 | 0 | 40.905 | 163.62 | 240 | 960 | 8 | 32 | 245.43 | 981.72 | 350 | 1400 | 65 | 260
| 33 | 11. | Zachytávacia jama z umyvárne | Trenčín | - | - | SSÚD | 4 | 9,3x1,6x8,75 | 14 | 5% | 0 | 0 | 0.7 | 2.8 | 2 | 8 | 1 | 4 | 0 | 0 | 0 | 0 | 0 | 0
SSÚR 6 Čadca | 34 | 1 | CN301 | Skalité | gravitačná | ŽB monolit | D3, km 59,300 | 2 | 6,8 x 5,0 x 17,0 | 578 | 5% | 68 | 136 | 28.9 | 57.8 | 408 | 816 | 0 | 0 | 408 | 816 | 384.2 | 768.4 | 55.82 | 111.64
| 35 | 2 | CN302 | Skalité | gravitačná | ŽB monolit | D3, km 58,600 | 2 | 7,2 x 7,0 x 17,0 | 856.8 | 5% | 95.2 | 190.4 | 42.84 | 85.68 | 571 | 1142 | 0 | 0 | 571 | 1142 | 464.6 | 929.2 | 90.34 | 180.68
| 36 | 3 | CN303 | Skalité | gravitačná | ŽB monolit | D3, km 58,300 | 2 | 5,17 x 4,0 x 15,0 | 310.2 | 5% | 48 | 96 | 15.51 | 31.02 | 192 | 384 | 0 | 0 | 192 | 384 | 256.46 | 512.92 | 40.4 | 80.8
| 37 | 4 | CN304 | Skalité | gravitačná | ŽB monolit | D3, km 58,000 | 2 | 6,8 x 5,0 x 17,0 | 578 | 5% | 68 | 136 | 28.9 | 57.8 | 395 | 790 | 0 | 0 | 385 | 770 | 384.2 | 768.4 | 55.82 | 111.64
| 38 | 5 | CN305 | Skalité | gravitačná | ŽB monolit | D3, km 57,150 | 2 | 7,11 x 5,0 x 16,0 | 568.8 | 5% | 64 | 128 | 28.44 | 56.88 | 384 | 768 | 0 | 0 | 384 | 768 | 378.62 | 757.24 | 55.62 | 111.24
| 39 | 6 | Zachytávacia jama z umyvárne | Trenčín | - | - | SSÚD | 4 | 9,3x1,6x8,75 | 14 | 5% | 0 | 0 | 0.7 | 2.8 | 2 | 8 | 1 | 4 | 0 | 0 | 0 | 0 | 0 | 0
Spolu | 38 | [8 empty] | 40588.4 |  | 543.2 | 1252.4 | 2029.42 | 6478.23 | 4508 | 13904 | 277 | 874 | 20917.65 | 67190.6 | 5308.08 | 17496.16 | 1855 | 6824

## Oblasť 2 ORL
Oblasť 2 - zoznam ODLUČOVAČOV ROPNÝCH LÁTOK
Stredisko | p.č. | p.č. | Typ | Okres | Druh | Výrobca | Materiál | Staničenie D/R - km; PJP, ĽJP | Počet čistení za 4 roky | Obtok | Objem odlučovača v m3 | Pomer kalov v % | Druh filtra | 15 02 02 Absorbenty,filtračné materiály vrátane olejových filtrov (t) | Spolu za 4 roky | 13 05 02 Kaly z odlučovačov oleja z vody (m3) | Spolu za 4 roky | 13 05 07 Voda obsahujúca olej z odlučovačov oleja z vody (m3) | Spolu za 4 roky | 17 05 03 Zemina a kamenivo obsahujúce nebezpečé látky (t) | Spolu za 4 roky
SSÚD 05 Považská Bystrica | 1 | 1. | RL NATURA 20 | Púchov | gravitačno-sorpčný | NOPS s.r.o. | oceľ, polyuretánový systém | D1 - 155,500 km ZA | 4 | 0 | 16 | 15% | koalescenčný | 0 | 0 | 2.4 | 9.6 | 13.6 | 54.4 | 0.1 | 0.4
| 2 | 2. | RL NATURA 20 | Púchov | gravitačno-sorpčný | NOPS s.r.o. | oceľ, polyuretánový systém | D1 - 156,100 km BA | 4 | 0 | 16 | 15% | koalescenčný | 0 | 0 | 2.4 | 9.6 | 13.6 | 54.4 | 0.1 | 0.4
| 3 | 3. | KL 450/6 Rs II | Považská Bystrica | obtokový | Klartec spol. s.r.o. | železobetón | D1 - 161,500 km odp. Sverepec | 4 | 1 | 60 | 15% | koalescenčný | 0 | 0 | 9 | 36 | 51 | 204 | 0.1 | 0.4
| 4 | 4. | KL 350 | Považská Bystrica | plnoprietokový | Klartec spol. s.r.o. | betón | D1 - 164,500 km oproti SSÚD | 4 | 0 | 50 | 15% | koalescenčný | 0 | 0 | 7.5 | 30 | 42.5 | 170 | 0.1 | 0.4
| 5 | 5. | AQUAFIX SKGBP 45 | Považská Bystrica | obtokový | Techneau | betón | D1 - 165,100 km ZA | 4 | 1 | 20 | 15% | koalescenčný | 0 | 0 | 3 | 12 | 17 | 68 | 0.1 | 0.4
| 6 | 6. | W6AEA4P | Považská Bystrica | obtokový | Techneau | polyester | D1 - 168,100 km odp. PB za PHS | 4 | 1 | 20 | 15% | koalescenčný | 0 | 0 | 3 | 12 | 17 | 68 | 0.1 | 0.4
| 7 | 7. | W6AGA5P | Považská Bystrica | obtokový | Techneau | betón | D1 - 169,500 km na nohách | 4 | 1 | 20 | 15% | koalescenčný | 0 | 0 | 3 | 12 | 17 | 68 | 0.1 | 0.4
| 8 | 8. | DHLCLB300PS | Považská Bystrica | obtokový | Techneau | polyester | D1 - 174,000 km BA | 4 | 1 | 70 | 15% | koalescenčný | 0 | 0 | 10.5 | 42 | 59.5 | 238 | 0.1 | 0.4
| 9 | 9. | DHLCLB070PS | Považská Bystrica | obtokový | Techneau | polyester | D1 - 175,400 km ZA | 4 | 1 | 70 | 15% | koalescenčný | 0 | 0 | 10.5 | 42 | 59.5 | 238 | 0.1 | 0.4
| 10 | 10. | DHLCLB080PS | Považská Bystrica | obtokový | Techneau | polyester | D1 - 175,900 km BA | 4 | 1 | 70 | 15% | koalescenčný | 0 | 0 | 10.5 | 42 | 59.5 | 238 | 0.1 | 0.4
| 11 | 11. | DHLCLB170PS | Bytča | obtokový | Techneau | polyester | D1 - 176,500 km BA | 4 | 1 | 150 | 15% | koalescenčný | 0 | 0 | 22.5 | 90 | 120.5 | 482 | 0.1 | 0.4
| 12 | 12. | DHLCLB120PS | Bytča | obtokový | Techneau | polyester | D1 - 178,100 km ZA | 4 | 1 | 120 | 15% | koalescenčný | 0 | 0 | 18 | 72 | 100 | 400 | 0.1 | 0.4
| 13 | 13. | DHLCLB100PS | Bytča | obtokový | Techneau | polyester | D1 - 179,900 km BA | 4 | 1 | 120 | 15% | koalescenčný | 0 | 0 | 18 | 72 | 100 | 400 | 0.1 | 0.4
| 14 | 14. | DHLCLB120PS | Bytča | obtokový | Techneau | polyester | D1 - 180,000 km BA | 4 | 1 | 120 | 15% | koalescenčný | 0 | 0 | 18 | 72 | 100 | 400 | 0.1 | 0.4
| 15 | 15 | DHLCLB120PS | Bytča | obtokový | Techneau | polyester | D1 - 181,000 km BA | 4 | 1 | 120 | 15% | koalescenčný | 0 | 0 | 18 | 72 | 100 | 400 | 0.1 | 0.4
| 16 | 16 | DHLCLB120PS | Bytča | obtokový | Techneau | polyester | D1 - 182,000 km BA | 4 | 1 | 120 | 15% | koalescenčný | 0 | 0 | 18 | 72 | 100 | 400 | 0.1 | 0.4
| 17 | 17 | DHLCLB070PS | Bytča | obtokový | Techneau | polyester | D1 - 183,100 km kr. BY ZA | 4 | 1 | 150 | 15% | koalescenčný | 0 | 0 | 22.5 | 90 | 127.5 | 510 | 0.1 | 0.4
| 18 | 18 | DHLCLB070PS | Bytča | obtokový | Techneau | polyester | D1 - 183,400 km kr. BY BA | 4 | 1 | 150 | 15% | koalescenčný | 0 | 0 | 22.5 | 90 | 127.5 | 510 | 0.1 | 0.4
| 19 | 19 | DHLCLB030PS | Bytča | obtokový | Techneau | polyester | D1 - 183,700 km pri ZA | 4 | 1 | 50 | 15% | koalescenčný | 0 | 0 | 7.5 | 30 | 40.5 | 162 | 0.1 | 0.4
| 20 | 20 | DHLCLB030PS | Bytča | obtokový | Techneau | polyester | D1 - 184,300 km ZA | 4 | 1 | 50 | 15% | koalescenčný | 0 | 0 | 7.5 | 30 | 40.5 | 162 | 0.1 | 0.4
| 21 | 21 | DHLCLB030PS | Bytča | obtokový | Techneau | polyester | D1 - 184,500 km ZA | 4 | 1 | 50 | 15% | koalescenčný | 0 | 0 | 7.5 | 30 | 40.5 | 162 | 0.1 | 0.4
| 22 | 22 | DHLCLB080PS | Bytča | obtokový | Techneau | polyester | D1 - 184,600 km ZA | 4 | 1 | 70 | 15% | koalescenčný | 0 | 0 | 10.5 | 42 | 59.5 | 238 | 0.1 | 0.4
| 23 | 23 | DHLCLB190PS | Bytča | obtokový | Techneau | polyester | D1 - 186,100 km BA | 4 | 1 | 150 | 15% | koalescenčný | 0 | 0 | 22.5 | 90 | 120.5 | 482 | 0.1 | 0.4
| 24 | 24 | KL 350/1750 | Žilina | obtokový | Klartec spol. s.r.o. | polyester | D1- 187,100 km pod rohlíkom BA | 4 | 1 | 40 | 15% | koalescenčný | 0 | 0 | 6 | 24 | 30 | 120 | 0.1 | 0.4
| 25 | 25 | ENVIA TNC 100 S-I | Žilina | plnoprietokový | PURECO | železobetón | D1 - 189,300 km BA | 4 | 0 | 20 | 15% | koalescenčný | 0 | 0 | 3 | 12 | 17 | 68 | 0.1 | 0.4
| 26 | 26 | ENVIA TNC 250 S-I | Žilina | plnoprietokový | PURECO | železobetón | D1 - 191,800 km BA | 4 | 0 | 46 | 15% | koalescenčný | 0 | 0 | 6.9 | 27.6 | 39.1 | 156.4 | 0.1 | 0.4
| 27 | 27 | ENVIA TNC 350 S-I | Žilina | plnoprietokový | PURECO | železobetón | D1 - 192,800 km ZA | 4 | 0 | 54 | 15% | koalescenčný | 0 | 0 | 8.1 | 32.4 | 45.9 | 183.6 | 0.1 | 0.4
| 28 | 28 | ENVIA TNC 400 S-I | Žilina | plnoprietokový | PURECO | železobetón | D1 - 194,000 km ZA | 4 | 0 | 80 | 15% | koalescenčný | 0 | 0 | 12 | 48 | 68 | 272 | 0.1 | 0.4
| 29 | 29 | ENVIA TNC 100 S-I | Žilina | plnoprietokový | PURECO | železobetón | D1 - 195,000 km za PHS BA | 4 | 0 | 16 | 15% | koalescenčný | 0 | 0 | 2.4 | 9.6 | 13.6 | 54.4 | 0.1 | 0.4
| 30 | 30 | ENVIA TNC 400 S-I | Žilina | plnoprietokový | PURECO | železobetón | D1 - 196,100 km BA | 4 | 0 | 78 | 15% | koalescenčný | 0 | 0 | 11.7 | 46.8 | 66.3 | 265.2 | 0.1 | 0.4
| 31 | 31 | ENVIA TNC 200S-I | Źilina | plnoprietokový | PURECO | železobetón | D1 196,200 km BA | 4 | 0 | 44 | 15% | koalescenčný | 0 | 0 | 6.6 | 26.4 | 37.4 | 149.6 | 0.1 | 0.4
| 32 | 32 | ENVIA TNC 150 S-I | Žilina | plnoprietokový | PURECO | železobetón | D1 196,800 km BA | 4 | 0 | 30 | 15% | koalescenčný | 0 | 0 | 4.5 | 18 | 25.5 | 102 | 0.1 | 0.4
| 33 | 33 | ENVIA TNC 200/1000 S-I | Žilina | plnoprietokový | PURECO | železobetón | D1 - 197,300 kmVP T ZA BA | 4 | 0 | 64 | 15% | koalescenčný | 0 | 0 | 9.6 | 38.4 | 54.4 | 217.6 | 0.1 | 0.4
| 34 | 34 | LO Alfa 250-4s B | Žilina | plnoprietokový | V Alfatec | železobetón | 1,800 km privádzač Žilina ZA | 2 | 0 | 84 | 15% | koalescenčný | 0 | 0 | 12.6 | 25.2 | 71.4 | 142.8 | 0.1 | 0.2
| 35 | 35 | LO Alfa 125-2s B | Žilina | plnoprietokový | V Alfatec | železobetón | 1,700 km privádzač Žilina ZA | 2 | 0 | 37 | 15% | koalescenčný | 0 | 0 | 5.55 | 11.1 | 31.4 | 62.8 | 0.1 | 0.2
| 36 | 36 | LO Alfa 250-4s B | Žilina | plnoprietokový | V Alfatec | železobetón | 0,000 km privádzač Žilina BA | 2 | 0 | 84 | 15% | koalescenčný | 0 | 0 | 12.6 | 25.2 | 71.4 | 142.8 | 0.1 | 0.2
| 37 | 37 | KL 130/650 | Žilina | obtokový | Klartec spol. s.r.o. | polyester | D3 - V8 0,100 km od kruháča 1. | 4 | 1 | 22 | 15% | koalescenčný | 0 | 0 | 3.3 | 13.2 | 18.7 | 74.8 | 0.1 | 0.4
| 38 | 38 | KL 100/500 | Žilina | obtokový | Klartec spol. s.r.o. | polyester | D3 - V8 0,300 km od kruháča 2. | 4 | 1 | 15 | 15% | koalescenčný | 0 | 0 | 2.25 | 9 | 12.7 | 50.8 | 0.1 | 0.4
| 39 | 39 | KL 150/700 | Žilina | obtokový | Klartec spol. s.r.o. | polyester | D3 - 1,700 km BA | 4 | 1 | 33 | 15% | koalescenčný | 0 | 0 | 4.95 | 19.8 | 28 | 112 | 0.1 | 0.4
| 40 | 40 | KL 1000/200 | Žilina | obtokový | Klartec spol. s.r.o. | polyester | D3 - 4,900 km BA | 4 | 1 | 44 | 15% | koalescenčný | 0 | 0 | 6.6 | 26.4 | 37.4 | 149.6 | 0.1 | 0.4
| 41 | 41 | KL 1250/250 | Žilina | obtokový | Klartec spol. s.r.o. | polyester | D3 - 6,700 km ZA | 4 | 1 | 44 | 15% | koalescenčný | 0 | 0 | 6.6 | 26.4 | 37.4 | 149.6 | 0.1 | 0.4
| 42 | 42 | 350/2 RS | Žilina | plnoprietokový | Klartec | železobetón | D3 - 9,000 km pod mostom | 4 | 0 | 112 | 15% | koalescenčný | 0 | 0 | 16.8 | 67.2 | 95.2 | 380.8 | 0.1 | 0.4
| 43 | 43 | 450/2 RS | Žilina | plnoprietokový | Klartec | železobetón | D3 - 9,700 km PTO VP PCH | 4 | 0 | 130 | 15% | koalescenčný | 0 | 0 | 19.5 | 78 | 110.5 | 442 | 0.1 | 0.4
| 44 | 44 | Kompakt 15 | Žilina | plnoprietokový | Klartec | železobetón | D3 - 12,000 km PTO ZP PCH | 4 | 0 | 6 | 15% | sorbčný | 0.3 | 1.2 | 0.9 | 3.6 | 5.1 | 20.4 | 0.1 | 0.4
| 45 | 45 | 350/2 RS | Žilina | plnoprietokový | Klartec | železobetón | D3 12,500 km silo | 4 | 0 | 112 | 15% | koalescenčný | 0 | 0 | 16.8 | 67.2 | 95.2 | 380.8 | 0.1 | 0.4
| 46 | 46 | KL 350 | SSÚD | obtokový | Klartec spol. s.r.o. | železobetón | SSUR | 4 | 1 | 40 | 15% | koalescenčný, sorpčný | 0.1 | 0.4 | 6 | 24 | 30 | 120 | 0.05 | 0.2
| 47 | 47 | ORL 301-00 |  | vo výstavbe | vo výstavbe | vo výstavbe | km 0,800 vpravo | 1 | 0 | 50 | 10% | koalescenčný, sorbčný | 0.15 | 0.15 | 5 | 5 | 42.5 | 42.5 | 0.05 | 0.05
| 48 | 48 | ORL 302-00 |  | vo výstavbe | vo výstavbe | vo výstavbe | km 2,05 vľavo | 1 | 0 | 51 | 11% | koalescenčný, sorbčný | 0.15 | 0.15 | 5.61 | 5.61 | 42.5 | 42.5 | 0.05 | 0.05
| 49 | 49 | ORL 303-00 |  | vo výstavbe | vo výstavbe | vo výstavbe | km 3,700 vpravo | 1 | 0 | 52 | 15% | koalescenčný, sorbčný | 0.2 | 0.2 | 7.8 | 7.8 | 42.5 | 42.5 | 0.05 | 0.05
| 50 | 50 | ORL 316-00 |  | vo výstavbe | vo výstavbe | vo výstavbe | križovatka Lietavská Lúčka | 1 | 0 | 53 | 15% | koalescenčný, sorbčný | 0.2 | 0.2 | 7.95 | 7.95 | 42.5 | 42.5 | 0.05 | 0.05
| 51 | 51 | ORL 501-00.2 |  | vo výstavbe | vo výstavbe | vo výstavbe | km 40,900 | 1 | 0 | 54 | 15% | koalescenčný, sorbčný | 0.2 | 0.2 | 8.1 | 8.1 | 42.5 | 42.5 | 0.05 | 0.05
SSÚD 6 Martin | 52 | 1. | FH PRVD2-190 | Martin | Zetec Twister/obtokový | Simop SK, s.r.o. | Polyester vystužený sklenenými vláknami | D1 - 214,250 km PJP | 1 | 1 | 19 | 15% | koalescenčný | 0 | 0 | 2.85 | 2.85 | 11.6 | 11.6 | 0.1 | 0.1
| 53 | 2. | FH PRVD2-045 | Martin | Zetec Twister/obtokový | Simop SK, s.r.o. | Polyester vystužený sklenenými vláknami | D1 - 215,720 km ĽJP | 1 | 1 | 4.5 | 15% | koalescenčný | 0 | 0 | 0.675 | 0.675 | 3.8 | 3.8 | 0.01 | 0.01
| 54 | 3. | FH PRVD2-070 | Martin | Zetec Twister/obtokový | Simop SK, s.r.o. | Polyester vystužený sklenenými vláknami | D1 - 216,100 km ĽJP | 1 | 1 | 7 | 15% | koalescenčný | 0 | 0 | 1.05 | 1.05 | 5.8 | 5.8 | 0.01 | 0.01
| 55 | 4. | FH PRVD2-100 | Martin | Zetec Twister/obtokový | Simop SK, s.r.o. | Polyester vystužený sklenenými vláknami | D1 - 217,180 km PJP | 1 | 1 | 10 | 15% | koalescenčný | 0 | 0 | 1.5 | 1.5 | 6 | 6 | 0.1 | 0.1
| 56 | 5. | FH PRVD2-230 x2 | Martin | Zetec Twister/obtokový | Simop SK, s.r.o. | Polyester vystužený sklenenými vláknami | D1 - 218,770 km ĽJP | 1 | 1 | 23 | 15% | koalescenčný | 0 | 0 | 3.45 | 3.45 | 14 | 14 | 0.1 | 0.1
| 57 | 6. | FH PRVD2-080 | Martin | Zetec Twister/obtokový | Simop SK, s.r.o. | Polyester vystužený sklenenými vláknami | D1 - 219,750 km ĽJP | 1 | 1 | 8 | 15% | koalescenčný | 0 | 0 | 1.2 | 1.2 | 7.4 | 7.4 | 0.01 | 0.01
| 58 | 7. | FH PRVD2-065 | Martin | Zetec Twister/obtokový | Simop SK, s.r.o. | Polyester vystužený sklenenými vláknami | D1 - 220,950 km ĽJP | 1 | 1 | 6.5 | 15% | koalescenčný | 0 | 0 | 0.975 | 0.975 | 4.7 | 4.7 | 0.01 | 0.01
| 59 | 8. | DOK 15 P | Martin | Zetec DOK/obtokový | Simop SK, s.r.o. | Polyetylén | D1 - 221,350 km ĽJP | 1 | 1 | 1.9 | 15% | koalescenčný | 0 | 0 | 0.285 | 0.285 | 1.7 | 1.7 | 0.01 | 0.01
| 60 | 9. | FH PRVD2-090 | Martin | Zetec Twister/obtokový | Simop SK, s.r.o. | Polyester vystužený sklenenými vláknami | D1 - 221,750 km ĽJP | 1 | 1 | 9 | 15% | koalescenčný | 0 | 0 | 1.35 | 1.35 | 6.5 | 6.5 | 0.01 | 0.01
| 61 | 10. | FH PRVD2-060 | Martin | Zetec Twister/obtokový | Simop SK, s.r.o. | Polyester vystužený sklenenými vláknami | D1 - 222,550 km PJP | 1 | 1 | 6 | 15% | koalescenčný | 0 | 0 | 0.9 | 0.9 | 4.2 | 4.2 | 0.01 | 0.01
| 62 | 11. | DOK30-PAMCH | Martin | Zetec DOK/obtokový | Simop SK, s.r.o. | Polyetylén | D1 - 223,250 km ĽJP | 1 | 1 | 3 | 15% | koalescenčný | 0 | 0 | 0.45 | 0.45 | 0 | 0 | 0.01 | 0.01
| 63 | 12. | FH PRVD2-130 | Martin | Zetec Twister/obtokový | Simop SK, s.r.o. | Polyester vystužený sklenenými vláknami | D1 - 224,780 km ĽJP | 1 | 1 | 13 | 15% | koalescenčný | 0 | 0 | 1.95 | 1.95 | 8 | 8 | 0.01 | 0.01
| 64 | 13. | FH PRVD2-090 | Martin | Zetec Twister/obtokový | Simop SK, s.r.o. | Polyester vystužený sklenenými vláknami | D1 - 225,380 km ĽJP | 1 | 1 | 9 | 15% | koalescenčný | 0 | 0 | 1.35 | 1.35 | 6.5 | 6.5 | 0.01 | 0.01
| 65 | 14. | FH PRVD2-165 | Martin | Zetec Twister/obtokový | Simop SK, s.r.o. | Polyester vystužený sklenenými vláknami | D1 - 226,450 km PJP | 1 | 1 | 16.5 | 15% | koalescenčný | 0 | 0 | 2.475 | 2.475 | 10.1 | 10.1 | 0.1 | 0.1
| 66 | 15. | FH PRVD2-035 | Martin | Zetec Twister/obtokový | Simop SK, s.r.o. | Polyester vystužený sklenenými vláknami | D1 - 228,335 km ĽJP | 1 | 1 | 3.5 | 15% | koalescenčný | 0 | 0 | 0.525 | 0.525 | 3.6 | 3.6 | 0.01 | 0.01
| 67 | 16. | FH PRVD2-085 | Martin | Zetec Twister/obtokový | Simop SK, s.r.o. | Polyester vystužený sklenenými vláknami | D1 - 228,460 km ĽJP | 1 | 1 | 8.5 | 15% | koalescenčný | 0 | 0 | 1.275 | 1.275 | 6.4 | 6.4 | 0.01 | 0.01
| 68 | 17. | DOK10-PAMCH | Martin | Zetec DOK/obtokový | Simop SK, s.r.o. | Polyetylén | D1 - 213,000 km ĽJP | 1 | 1 | 1 | 15% | koalescenčný | 0 | 0 | 0.15 | 0.15 | 0.9 | 0.9 | 0.01 | 0.01
| 69 | 18 | LO Alfa 30-1s B | Martin | obtokový | V - Alfatec,s.r.o. | Železobetón | Vysunuté pracovisko SSÚD Žilina | 1 | 1 | 7.8 | 15% | sorbčný a koalescenčný | 0.2 | 0.2 | 1.17 | 1.17 | 5.46 | 5.46 | 0.01 | 0.01
| 70 | 19 | ČS 562 |  | čerpacia stanica |  |  | D1 216,10 , PS | 2 | 0 | 141.2 | 15% | 0 | 0 | 0 | 21.18 | 42.36 | 10 | 20 | 0.09 | 0.18
| 71 | 20 | ČS 563 |  | čerpacia stanica |  |  | D1 218,770 , PS | 2 | 0 | 319.2 | 1% | 0 | 0 | 0 | 3.192 | 6.384 | 15 | 30 | 0.1 | 0.2
| 72 | 21 | ČS 564 |  | čerpacia stanica |  |  | D1 219,75 , PS | 2 | 0 | 120.4 | 15% | 0 | 0 | 0 | 18.06 | 36.12 | 10 | 20 | 0.1 | 0.2
| 73 | 22 | ČS 565 |  | čerpacia stanica |  |  | D1 221,75 , PS | 2 | 0 | 163.55 | 15% | 0 | 0 | 0 | 24.5325 | 49.065 | 15 | 30 | 0.1 | 0.2
| 74 | 23 | ČS 566 |  | čerpacia stanica |  |  | D1 223,80, ĽS | 2 | 0 | 145.6 | 15% | 0 | 0 | 0 | 21.84 | 43.68 | 10 | 20 | 0.1 | 0.2
| 75 | 24 | ČS 567 |  | čerpacia stanica |  |  | privádzač R3 0,850 ĽS | 2 | 0 | 59.02 | 15% | 0 | 0 | 0 | 8.853 | 17.706 | 5 | 10 | 0.1 | 0.2
| 76 | 25 | ČS 568 |  | čerpacia stanica |  |  | D1 215,75, PS | 2 | 0 | 139.84 | 15% | 0 | 0 | 0 | 20.976 | 41.952 | 10 | 20 | 0.1 | 0.2
SSÚD 8 Liptovský Mikuláš | 77 | 1. | DHLF 125 E | Dolný Kubín | obtokový | TECHNEAU | polyetylén | R3 - 35,000 km LJP | 4 | 1 | 9.7 | 2% | koalescenčný | 0 | 0 | 0.194 | 0.776 | 6 | 24 | 0.01 | 0.04
| 78 | 2. | DHLF 115 E | Dolný Kubín | obtokový | TECHNEAU | polyetylén | R3 - 34,500 km LJP | 4 | 1 | 6.5 | 3% | koalescenčný | 0 | 0 | 0.195 | 0.78 | 4 | 16 | 0.01 | 0.04
| 79 | 3. | DHLF 125 E | Dolný Kubín | obtokový | TECHNEAU | polyetylén | R3 - 34,000 km PJP | 4 | 1 | 10 | 3% | koalescenčný | 0 | 0 | 0.3 | 1.2 | 7 | 28 | 0.1 | 0.4
| 80 | 4. | DHCLB 080 PS | Dolný Kubín | obtokový | TECHNEAU | polyester | R3 - 33,600 km PJP | 4 | 1 | 32 | 5% | koalescenčný | 0 | 0 | 1.6 | 6.4 | 28 | 112 | 0.1 | 0.4
| 81 | 5. | DHCLB 025 PS | Dolný Kubín | obtokový | TECHNEAU | polyester | R3 - 32,250 km PJP | 4 | 1 | 10 | 3% | koalescenčný | 0 | 0 | 0.3 | 1.2 | 6 | 24 | 0.1 | 0.4
| 82 | 6. | DHLF 115 E |  | obtokový | TECHNEAU | polyetylén | R3 - 32,000 km PJP | 4 | 1 | 6.5 | 3% | koalescenčný | 0 | 0 | 0.195 | 0.78 | 4 | 16 | 0.01 | 0.04
| 83 | 7. | NATURA ORLS 20 | Tvrdošín | gravitačno-sorbčný | Nops | oceľ | R3 - 12,200 km LJP | 4 | 0 | 15.8 | 1% | koalescenčný, sorbčný | 0.2 | 0.8 | 0.158 | 0.632 | 12 | 48 | 0.1 | 0.4
| 84 | 8. | NATURA ORLS 10 | Tvrdošín | gravitačno-sorbčný | Nops | oceľ | R3 - 10,750 km LJP | 4 | 0 | 7.3 | 1% | koalescenčný, sorbčný | 0.1 | 0.4 | 0.073 | 0.292 | 5 | 20 | 0.01 | 0.04
| 85 | 9. | NATURA ORLS 35 | Tvrdošín | gravitačno-sorbčný | Nops | oceľ | R3 - 10,700 km PJP | 4 | 0 | 25.3 | 15% | koalescenčný, sorbčný | 0.2 | 0.8 | 3.795 | 15.18 | 18 | 72 | 0.1 | 0.4
| 86 | 10. | NATURA ORLS 15 | Tvrdošín | gravitačno-sorbčný | Nops | oceľ | R3 - 9,600 km PJP | 4 | 0 | 12.3 | 1% | koalescenčný, sorbčný | 0.1 | 0.4 | 0.123 | 0.492 | 9 | 36 | 0.1 | 0.4
| 87 | 11. | NATURA ORLS 5 | Tvrdošín | gravitačno-sorbčný | Nops | oceľ | R3 - 9,500 km LJP | 4 | 0 | 3.9 | 2% | koalescenčný, sorbčný | 0.1 | 0.4 | 0.078 | 0.312 | 1 | 4 | 0.01 | 0.04
| 88 | 12. | NATURA ORLS 35 | Tvrdošín | gravitačno-sorbčný | Nops | oceľ | R3 - 9,250 km PJP | 4 | 0 | 25.3 | 1% | koalescenčný, sorbčný | 0.2 | 0.8 | 0.253 | 1.012 | 18 | 72 | 0.1 | 0.4
| 89 | 13. | NATURA ORLS 35 | Tvrdošín | gravitačno-sorbčný | Nops | oceľ | R3 - 8,250 km LJP | 4 | 0 | 25.3 | 2% | koalescenčný, sorbčný | 0.2 | 0.8 | 0.506 | 2.024 | 18 | 72 | 0.1 | 0.4
| 90 | 14. | NATURA ORLS 35 | Tvrdošín | gravitačno-sorbčný | Nops | oceľ | R3 - 7,200 km LJP | 4 | 0 | 25.3 | 1% | koalescenčný, sorbčný | 0.2 | 0.8 | 0.253 | 1.012 | 18 | 72 | 0.1 | 0.4
| 91 | 15. | NATURA ORLS 10 | Tvrdošín | gravitačno-sorbčný | Nops | oceľ | R3 - 5,750 km PJP | 4 | 0 | 7.3 | 1% | koalescenčný, sorbčný | 0.1 | 0.4 | 0.073 | 0.292 | 5 | 20 | 0.01 | 0.04
| 92 | 16. | NATURA ORLS 50 | Tvrdošín | gravitačno-sorbčný | Nops | oceľ | R3 - 5,500 km PJP | 4 | 0 | 40 | 3% | koalescenčný, sorbčný | 0.25 | 1 | 1.2 | 4.8 | 34 | 136 | 0.1 | 0.4
| 93 | 17. | NATURA ORLS 20 | Tvrdošín | gravitačno-sorbčný | Nops | oceľ | R3 - 4,450 km LJP | 4 | 0 | 15.8 | 1% | koalescenčný, sorbčný | 0.2 | 0.8 | 0.158 | 0.632 | 12 | 48 | 0.1 | 0.4
| 94 | 18. | NATURA ORLS 35 | Tvrdošín | gravitačno-sorbčný | Nops | oceľ | R3 - 4,400 km LJP | 4 | 0 | 25.3 | 1% | koalescenčný, sorbčný | 0.2 | 0.8 | 0.253 | 1.012 | 18 | 72 | 0.1 | 0.4
| 95 | 19. | ORL 1 |  | vo výstavbe | vo výstavbe | vo výstavbe | km 0,2 I/18 križovatka Hubová | 1 | 0 | 50 | 10% | koalescenčný, sorbčný | 0.2 | 0.2 | 5 | 5 | 42.5 | 42.5 | 0.1 | 0.1
| 96 | 20. | ORL2 |  | vo výstavbe | vo výstavbe | vo výstavbe | km 0,5 I/18 križovatka Hubová | 1 | 0 | 50 | 10% | koalescenčný, sorbčný | 0.2 | 0.2 | 5 | 5 | 42.5 | 42.5 | 0.1 | 0.1
| 97 | 21. | ORL 3 |  | vo výstavbe | vo výstavbe | vo výstavbe | km 6,2 D1 Hubová -Ivachnová | 1 | 0 | 50 | 10% | koalescenčný, sorbčný | 0.2 | 0.2 | 5 | 5 | 42.5 | 42.5 | 0.1 | 0.1
| 98 | 22. | ORL 4 |  | vo výstavbe | vo výstavbe | vo výstavbe | km 1,0 D1 Hubová -Ivachnová | 1 | 0 | 50 | 10% | koalescenčný, sorbčný | 0.2 | 0.2 | 5 | 5 | 42.5 | 42.5 | 0.1 | 0.1
| 99 | 23. | ORL 5 |  | vo výstavbe | vo výstavbe | vo výstavbe | km 0,675 vetva LB-1 v križovatke Likavka | 1 | 0 | 50 | 10% | koalescenčný, sorbčný | 0.2 | 0.2 | 5 | 5 | 42.5 | 42.5 | 0.1 | 0.1
| 100 | 24. | ORL 6 |  | vo výstavbe | vo výstavbe | vo výstavbe | km 0,05 miestna komunikácia Likavka | 1 | 0 | 50 | 10% | koalescenčný, sorbčný | 0.2 | 0.2 | 5 | 5 | 42.5 | 42.5 | 0.1 | 0.1
| 101 | 25. | ORL 7 |  | vo výstavbe | vo výstavbe | vo výstavbe | km 7,135 D1 Hubová -Ivachnová | 1 | 0 | 50 | 10% | koalescenčný, sorbčný | 0.2 | 0.2 | 5 | 5 | 42.5 | 42.5 | 0.1 | 0.1
| 102 | 26. | ORL 8 |  | vo výstavbe | vo výstavbe | vo výstavbe | km 7,435 D1 Hubová -Ivachnová | 1 | 0 | 50 | 10% | koalescenčný, sorbčný | 0.2 | 0.2 | 5 | 5 | 42.5 | 42.5 | 0.1 | 0.1
| 103 | 27. | ORL 9 |  | vo výstavbe | vo výstavbe | vo výstavbe | km 7,867 D1 Hubová -Ivachnová | 1 | 0 | 50 | 10% | koalescenčný, sorbčný | 0.2 | 0.2 | 5 | 5 | 42.5 | 42.5 | 0.1 | 0.1
| 104 | 28. | ORL 10 |  | vo výstavbe | vo výstavbe | vo výstavbe | km 9,758 D1 Hubová -Ivachnová | 1 | 0 | 50 | 10% | koalescenčný, sorbčný | 0.2 | 0.2 | 5 | 5 | 42.5 | 42.5 | 0.1 | 0.1
| 105 | 29. | ORL 11 |  | vo výstavbe | vo výstavbe | vo výstavbe | km 10,720 D1 Hubová -Ivachnová | 1 | 0 | 50 | 10% | koalescenčný, sorbčný | 0.2 | 0.2 | 5 | 5 | 42.5 | 42.5 | 0.1 | 0.1
| 106 | 30. | ORL 12 |  | vo výstavbe | vo výstavbe | vo výstavbe | km 12,033 D1 Hubová -Ivachnová | 1 | 0 | 50 | 10% | koalescenčný, sorbčný | 0.2 | 0.2 | 5 | 5 | 42.5 | 42.5 | 0.1 | 0.1
| 107 | 31. | ORL 13 |  | vo výstavbe | vo výstavbe | vo výstavbe | km 13,100 D1 Hubová -Ivachnová | 1 | 0 | 50 | 10% | koalescenčný, sorbčný | 0.2 | 0.2 | 5 | 5 | 42.5 | 42.5 | 0.1 | 0.1
| 108 | 32. | ORL 14 |  | vo výstavbe | vo výstavbe | vo výstavbe | km 15,225 D1 Hubová -Ivachnová | 1 | 0 | 50 | 10% | koalescenčný, sorbčný | 0.2 | 0.2 | 5 | 5 | 42.5 | 42.5 | 0.1 | 0.1
| 109 | 33. | ORL 501-01 |  | vo výstavbe | vo výstavbe | vo výstavbe | km 0,6 R3 Tvrdošín - Nižná | 1 | 0 | 50 | 10% | koalescenčný, sorbčný | 0.2 | 0.2 | 5 | 5 | 42.5 | 42.5 | 0.1 | 0.1
| 110 | 34. | ORL 501-02 |  | vo výstavbe | vo výstavbe | vo výstavbe | km 1,1 R3 Tvrdošín - Nižná | 1 | 0 | 50 | 10% | koalescenčný, sorbčný | 0.2 | 0.2 | 5 | 5 | 42.5 | 42.5 | 0.1 | 0.1
| 111 | 35. | ORL 501-03 |  | vo výstavbe | vo výstavbe | vo výstavbe | km 1,4 R3 Tvrdošín - Nižná | 1 | 0 | 50 | 10% | koalescenčný, sorbčný | 0.2 | 0.2 | 5 | 5 | 42.5 | 42.5 | 0.1 | 0.1
| 112 | 36. | ORL 501-04 |  | vo výstavbe | vo výstavbe | vo výstavbe | km 2,2 R3 Tvrdošín - Nižná | 1 | 0 | 50 | 10% | koalescenčný, sorbčný | 0.2 | 0.2 | 5 | 5 | 42.5 | 42.5 | 0.1 | 0.1
| 113 | 37. | ORL 501-05 |  | vo výstavbe | vo výstavbe | vo výstavbe | km 3,1 R3 Tvrdošín - Nižná | 1 | 0 | 50 | 10% | koalescenčný, sorbčný | 0.2 | 0.2 | 5 | 5 | 42.5 | 42.5 | 0.1 | 0.1
| 114 | 38. | ORL 501-06 |  | vo výstavbe | vo výstavbe | vo výstavbe | km 4,15 R3 Tvrdošín - Nižná | 1 | 0 | 50 | 10% | koalescenčný, sorbčný | 0.2 | 0.2 | 5 | 5 | 42.5 | 42.5 | 0.1 | 0.1
| 115 | 39. | ORL 501-07 |  | vo výstavbe | vo výstavbe | vo výstavbe | km 4,6 R3 Tvrdošín - Nižná | 1 | 0 | 50 | 10% | koalescenčný, sorbčný | 0.2 | 0.2 | 5 | 5 | 42.5 | 42.5 | 0.1 | 0.1
| 116 | 40. | ORL 501-08 |  | vo výstavbe | vo výstavbe | vo výstavbe | km 0,0 vetva A | 1 | 0 | 50 | 10% | koalescenčný, sorbčný | 0.2 | 0.2 | 5 | 5 | 42.5 | 42.5 | 0.1 | 0.1
| 117 | 41. | ORL 501-10 |  | vo výstavbe | vo výstavbe | vo výstavbe | km 0,6 vetva A | 1 | 0 | 50 | 10% | koalescenčný, sorbčný | 0.2 | 0.2 | 5 | 5 | 42.5 | 42.5 | 0.1 | 0.1
SSÚR 6 Čadca | 118 | 1. | N-35 2x | Oščadnica | gravitačný | NOPS Nitra | oceľ | I/11 - 419,700 km ĽJP | 4 | 0 | 39.68 | 15% | sorbčná textília | 0.2 | 0.8 | 5.952 | 23.808 | 32 | 128 | 0.1 | 0.4
| 119 | 2. | N-35 2x | Oščadnica | gravitačný | NOPS Nitra | oceľ | I/11A - 419,200 km ĽJP | 4 | 0 | 39.68 | 15% | sorbčná textília | 0.2 | 0.8 | 5.952 | 23.808 | 32 | 128 | 0.1 | 0.4
| 120 | 3. | N-20 2x | Oščadnica | gravitačný | NOPS Nitra | oceľ | I/11A - 418,900 km ĽJP | 4 | 0 | 12.61 | 15% | sorbčná textília | 0.2 | 0.8 | 1.8915 | 7.566 | 10.088 | 40.352 | 0.1 | 0.4
| 121 | 4. | N-50 4x | Oščadnica | gravitačný | NOPS Nitra | oceľ | I/11A - 418,500 km ĽJP | 4 | 0 | 125.16 | 15% | sorbčná textília | 0.4 | 1.6 | 18.774 | 75.096 | 100.128 | 400.512 | 0.1 | 0.4
| 122 | 5. | N-20, N-35 2x | Čadca - Horelica | gravitačný | NOPS Nitra | oceľ | I/11A - 417,600 km ĽJP | 4 | 0 | 52.29 | 15% | sorbčná textília | 0.2 | 0.8 | 7.8435 | 31.374 | 41.832 | 167.328 | 0.1 | 0.4
| 123 | 6. | N-35 4x | Čadca - Horelica | gravitačný | NOPS Nitra | oceľ | I/11A - 417,700 km ĽJP | 4 | 0 | 79.36 | 15% | sorbčná textília | 0.3 | 1.2 | 11.904 | 47.616 | 63.488 | 253.952 | 0.1 | 0.4
| 124 | 7. | N-35 3x | Čadca - Horelica | gravitačný | NOPS Nitra | oceľ | I/11A - 416,500 km ĽJP | 4 | 0 | 59.52 | 15% | sorbčná textília | 0.2 | 0.8 | 8.928 | 35.712 | 47.616 | 190.464 | 0.1 | 0.4
| 125 | 8. | DHCB 50 PS | Čadca - Horelica | plnoprietokový | TECHNEAU | plast | I/11A - 416,100 km ĽJP | 4 | 0 | 9.47 | 15% | sglukovač | 0 | 0 | 1.4205 | 5.682 | 7.576 | 30.304 | 0.1 | 0.4
| 126 | 9. | DHCB 80 PS | Čadca | plnoprietokový | TECHNEAU | plast | I/11A - 415,500 km ĽJP | 4 | 0 | 17.98 | 15% | sglukovač | 0 | 0 | 2.697 | 10.788 | 14.4 | 57.6 | 0.1 | 0.4
| 127 | 10. | DHCB 50 , 80 PS | Čadca | plnoprietokový | TECHNEAU | plast | I/11A - 415,500 km ĽJP | 4 | 0 | 27.45 | 15% | sgukovač | 0 | 0 | 4.1175 | 16.47 | 22 | 88 | 0.1 | 0.4
| 128 | 11. | N-50 | Čadca | gravitačný | NOPS Nitra | oceľ | I/11A - 414,800 km ĽJP | 4 | 0 | 31.29 | 15% | sorbčná textília | 0.2 | 0.8 | 4.6935 | 18.774 | 25.1 | 100.4 | 0.1 | 0.4
| 129 | 12. | KX 10 | Svrčinovec | gravitačný | PROX T.E.C. | betón | I/11 - HP Svrčinovec | 4 | 0 | 3.46 | 15% | filtračno-koalescenčná hmota | 0.1 | 0.4 | 0.519 | 2.076 | 2.768 | 11.072 | 0.1 | 0.4
| 130 | 13. | KX 50 | Svrčinovec | gravitačný | PROX T.E.C. | betón | I/11 - HP Svrčinovec | 4 | 0 | 6.6 | 15% | filtračno-koalescenčná hmota | 0.15 | 0.6 | 0.99 | 3.96 | 5.28 | 21.12 | 0.1 | 0.4
| 131 | 14. | KX 75 | Svrčinovec | gravitačný | PROX T.E.C. | betón | I/11 - HP Svrčinovec | 4 | 0 | 8.75 | 15% | filtračno-koalescenčná hmota | 0.15 | 0.6 | 1.3125 | 5.25 | 7 | 28 | 0.1 | 0.4
| 132 | 15. | AS TOP 1,5 P | Čadca | gravitačný | ASIO - SK | plast | dvor SSÚR | 4 | 0 | 3.2 | 15% | filtračno-koalescenčná hmota | 0.15 | 0.6 | 0.48 | 1.92 | 3 | 12 | 0.1 | 0.4
| 133 | 16. | KX 50 | Čadca | gravitačný | UPLAST-TRADE | plast | dvor SSÚR | 4 | 0 | 8.48 | 15% | filtračno-koalescenčná hmota | 0.15 | 0.6 | 1.272 | 5.088 | 7 | 28 | 0.1 | 0.4
| 134 | 17. | KX 50 | Čadca | gravitačný | UPLAST-TRADE | plast | dvor SSÚR | 4 | 0 | 8.48 | 15% | filtračno-koalescenčná hmota | 0.15 | 0.6 | 1.272 | 5.088 | 7 | 28 | 0.1 | 0.4
| 135 | 18. | NATURA N20/30 | Svrčinovec | obtokový | NOPS Nitra | oceľ | D3 - 44,100 km PJP | 4 | 1 | 18.78 | 15% | obtokový/ sorbčná textília | 0.2 | 0.8 | 2.817 | 11.268 | 15.024 | 60.096 | 0.1 | 0.4
| 136 | 19. | NATURA N50/65 | Svrčinovec | obtokový | NOPS Nitra | oceľ | D3 - 408,500 km PJP | 4 | 1 | 40.5 | 15% | obtokový/ sorbčná textília | 0.25 | 1 | 6.075 | 24.3 | 33 | 132 | 0.1 | 0.4
| 137 | 20. | NATURA N10/14 | Svrčinovec | obtokový | NOPS Nitra | oceľ | D3 - 45,500 km PJP | 4 | 1 | 10.35 | 15% | obtokový/ sorbčná textília | 0.2 | 0.8 | 1.5525 | 6.21 | 9 | 36 | 0.1 | 0.4
| 138 | 21. | NATURA N50/60 | Svrčinovec | obtokový | NOPS Nitra | oceľ | D3 - 45,800 km PJP | 4 | 1 | 40.5 | 15% | obtokový/ sorbčná textília | 0.3 | 1.2 | 6.075 | 24.3 | 33 | 132 | 0.1 | 0.4
| 139 | 22. | NATURA N35/46 | Svrčinovec | obtokový | NOPS Nitra | oceľ | D3 - 46,500 km PJP | 4 | 1 | 33.64 | 15% | obtokový/ sorbčná textília | 0.25 | 1 | 5.046 | 20.184 | 27 | 108 | 0.1 | 0.4
| 140 | 23. | NATURA N35/46 | Čierne | obtokový | NOPS Nitra | oceľ | D3 - 47,000 km PJP | 4 | 1 | 33.64 | 15% | obtokový/ sorbčná textília | 0.25 | 1 | 5.046 | 20.184 | 27 | 108 | 0.1 | 0.4
| 141 | 24. | NATURA N75/90 2x | Čierne | obtokový | NOPS Nitra | oceľ | D3 - 48,500 km PJP | 4 | 1 | 81 | 15% | obtokový/ sorbčná textília | 0.2 | 0.8 | 12.15 | 48.6 | 64.8 | 259.2 | 0.1 | 0.4
| 142 | 25. | NATURA N75/90 | Čierne | obtokový | NOPS Nitra | oceľ | D3 - 49,500 km PJP | 4 | 1 | 40.5 | 15% | obtokový/ sorbčná textília | 0.2 | 0.8 | 6.075 | 24.3 | 32.4 | 129.6 | 0.1 | 0.4
| 143 | 26. | NATURA N50/60 | Čierne | obtokový | NOPS Nitra | oceľ | D3 - 50,000 km PJP | 4 | 1 | 40.5 | 15% | obtokový/ sorbčná textília | 0.2 | 0.8 | 6.075 | 24.3 | 32.4 | 129.6 | 0.1 | 0.4
| 144 | 27. | NATURA N75/90 | Skalité | obtokový | NOPS Nitra | oceľ | D3 - 52,000 km PJP | 4 | 1 | 40.5 | 15% | obtokový/ sorbčná textília | 0.2 | 0.8 | 6.075 | 24.3 | 32.4 | 129.6 | 0.1 | 0.4
| 145 | 28. | NATURA N35/46 | Skalité | obtokový | NOPS Nitra | oceľ | D3 - 52,500 km PJP | 4 | 1 | 33.64 | 15% | obtokový/ sorbčná textília | 0.2 | 0.8 | 5.046 | 20.184 | 26.912 | 107.648 | 0.1 | 0.4
| 146 | 29. | NATURA N50/60 | Skalité | obtokový | NOPS Nitra | oceľ | D3 - 52,500 km PJP | 4 | 1 | 40.5 | 15% | obtokový/ sorbčná textília | 0.2 | 0.8 | 6.075 | 24.3 | 32.4 | 129.6 | 0.1 | 0.4
| 147 | 30. | NATURA N100/130 | Skalité | obtokový | NOPS Nitra | oceľ | D3 - 53,900 km PJP | 4 | 1 | 50.58 | 15% | obtokový/ sorbčná textília | 0.2 | 0.8 | 7.587 | 30.348 | 40.464 | 161.856 | 0.1 | 0.4
| 148 | 31. | NATURA N10/14 | Skalité | obtokový | NOPS Nitra | oceľ | D3 - 55,100 km PJP | 4 | 1 | 10.75 | 15% | obtokový/ sorbčná textília | 0.1 | 0.4 | 1.6125 | 6.45 | 8.6 | 34.4 | 0.1 | 0.4
| 149 | 32. | NATURA N10/14 | Skalité | obtokový | NOPS Nitra | oceľ | D3 - 55,600 km PJP | 4 | 1 | 10.34 | 15% | obtokový/ sorbčná textília | 0.1 | 0.4 | 1.551 | 6.204 | 8.272 | 33.088 | 0.1 | 0.4
| 150 | 33. | NATURA N35/46 | Skalité | obtokový | NOPS Nitra | oceľ | D3 - 56,300 km PJP | 4 | 1 | 33.64 | 15% | obtokový/ sorbčná textília | 0.2 | 0.8 | 5.046 | 20.184 | 27 | 108 | 0.1 | 0.4
| 151 | 34. | NATURA N35/46 | Skalité | obtokový | NOPS Nitra | oceľ | D3 - 57,000 km PJP | 4 | 1 | 33.64 | 15% | obtokový/ sorbčná textília | 0.2 | 0.8 | 5.046 | 20.184 | 27 | 108 | 0.1 | 0.4
| 152 | 35. | N523 KLINTEGRO 100 | Žilina | obtokový | KLARTEC, spol. s r. o. | oceľ | I/11, km 440,618 LJP | 2 | 1 | 20 | 15% | koalescenčná náplň/sorbčná textília | 0.15 | 0.3 | 3 | 6 | 16.44 | 32.88 | 0.1 | 0.2
| 153 | 36. | Natura N250 | Čadca | obtokový | NOPS Nitra | oceľ | D3 km 38,940 PJP, začiatok úseku D3 CABUK | 2 | 1 | 45 | 15% | koalescenčná náplň/sorbčná textília | 0.2 | 0.4 | 6.75 | 13.5 | 36 | 72 | 0.1 | 0.2
| 154 | 37. | Natura N250 | Čadca | obtokový | NOPS Nitra | oceľ | D3 km 39,260 LJP | 2 | 1 | 45 | 15% | koalescenčná náplň/sorbčná textília | 0.2 | 0.4 | 6.75 | 13.5 | 36 | 72 | 0.1 | 0.2
| 155 | 38. | Natura N500 | Čadca | obtokový | NOPS Nitra | oceľ | D3, km 40,250 LJP | 2 | 1 | 110 | 15% | koalescenčná náplň/sorbčná textília | 0.4 | 0.8 | 16.5 | 33 | 88 | 176 | 0.1 | 0.2
| 156 | 39. | Natura N700 | Čadca | obtokový | NOPS Nitra | oceľ | D3, km 41,770 PJP | 2 | 1 | 90 | 15% | koalescenčná náplň/sorbčná textília | 0.3 | 0.6 | 13.5 | 27 | 72 | 144 | 0.1 | 0.2
| 157 | 40. | Natura N300 | Čadca | obtokový | NOPS Nitra | oceľ | D3, km 42,400 PJP | 2 | 1 | 65 | 15% | koalescenčná náplň/sorbčná textília | 0.3 | 0.6 | 9.75 | 19.5 | 52 | 104 | 0.1 | 0.2
| 158 | 41. | Natura N160 | Svrčinovec | obtokový | NOPS Nitra | oceľ | D3, km 43,000 PJP | 2 | 1 | 55 | 15% | koalescenčná náplň/sorbčná textília | 0.25 | 0.5 | 8.25 | 16.5 | 44 | 88 | 0.1 | 0.2
| 159 | 42. | Natura N50 | Svrčinovec | obtokový | NOPS Nitra | oceľ | D3, km 43,420 PJP | 2 | 1 | 45 | 15% | koalescenčná náplň/sorbčná textília | 0.2 | 0.4 | 6.75 | 13.5 | 36 | 72 | 0.1 | 0.2
| 160 | 43. | Natura N250 | Svrčinovec | obtokový | NOPS Nitra | oceľ | D3, km 43,940 PJP | 2 | 1 | 135 | 15% | koalescenčná náplň/sorbčná textília | 0.4 | 0.8 | 20.25 | 40.5 | 108 | 216 | 0.1 | 0.2
| 161 | 44. | Natura N500 | Svrčinovec | obtokový | NOPS Nitra | oceľ | D3, km 44,214 PJP | 2 | 1 | 110 | 15% | koalescenčná náplň/sorbčná textília | 0.4 | 0.8 | 16.5 | 33 | 88 | 176 | 0.1 | 0.2
| 162 | 45. | Natura N60 | Čadca - Bukov | obtokový | NOPS Nitra | oceľ | D3, km 39,164, pod MO Bukov | 2 | 1 | 35 | 15% | koalescenčná náplň/sorbčná textília | 0.2 | 0.4 | 5.25 | 10.5 | 28 | 56 | 0.1 | 0.2
| 163 | 46. | Natura N25 | Čadca - Bukov | obtokový | NOPS Nitra | oceľ | D3, km 38,500, pod MO Bukov | 2 | 1 | 15 | 15% | koalescenčná náplň/sorbčná textília | 0.15 | 0.3 | 2.25 | 4.5 | 12 | 24 | 0.1 | 0.2
| 164 | 47. | Natura N200 | Čadca - Podzávoz | obtokový | NOPS Nitra | oceľ | D3, križovatka Podzávoz, privádzač na D3, LJP | 2 | 1 | 60 | 15% | koalescenčná náplň/sorbčná textília | 0.15 | 0.3 | 9 | 18 | 48 | 96 | 0.1 | 0.2
| 165 | 48. | LO Alfa 100-1s B | Čadca - Podzávoz | obtokový | V-ALFATEC s.r.o. | oceľ | D3, miestna komunikácia Podzávoz, km 0,950, privádzač na D3, LJP | 2 | 1 | 100 | 15% | koalescenčná náplň/sorbčná textília | 0.35 | 0.7 | 15 | 30 | 80 | 160 | 0.1 | 0.2
| 166 | 49. | LO Alfa 100-1s B | Čadca - Podzávoz | obtokový | V-ALFATEC s.r.o. | oceľ | D3, miestna komunikácia Podzávoz, km 1,050, privádzač na D3, LJP | 2 | 1 | 150 | 15% | koalescenčná náplň/sorbčná textília | 0.35 | 0.7 | 22.5 | 45 | 120 | 240 | 0.135 | 0.27
SPOLU | 166 | [8 empty] | 83 | 8233.07 |  |  | 18.35 | 48.3 | 1092.3995 | 3227.711 | 5932.848 | 17614.132 | 14.525 | 43.78

## Oblasť 3 RN
Oblasť 3 - zoznam RETENČNÝCH NÁDRŽÍ
Stredisko | p.č. | p.č. | Onačenie objektu | Okres | Druh | Materiál | Staničenie D/R - km; PJP, ĽJP | Počet čistení za 4 roky | Objemy nádrže | Objem nádrže v m3 |  | 13 05 01 Tuhé látky z lapačov piesku a odlučovačov oleja z vody (t) (štrk) | Spolu za 4 roky | 13 05 02 Kaly z odlučovačov oleja z vody (m3) | Spolu za 4 roky | 13 05 07 Voda obsahujúca olej z odlučovačov oleja z vody (m3) | Spolu za 4 roky | 17 05 03 Zemina a kamenivo obsahujúce nebezpečné látky (t) | Spolu za 4 roky | Predpokladané odčerpané množstvo vyčistenej vody (m3) | Spolu za 4 roky | Predpokladaná celková plocha nádrže a armatúrnych šácht, ktorú je treba natreť izolačným náterom v m2 | Spolu za 4 roky | Plocha nornej steny a oceľových konštrukcií (odtokový žľab, konzoly, pokklopy, rebrík, hradítka,...)z dôvodu natretia ochranným náterom v m2 | Spolu za 4 roky
SSÚD 9 Mengusovce | 1 | 1 | AN 1 | D1 - tunel Bôrik | 2 | 8,0 x 4,0 x 2,0 | D1 - tunel Bôrik | 4 | 8,0 x 4,0 x 2,0 | 50 | 5% | 5 | 20 | 2.5 | 10 | 20 | 80 | 5 | 20 | 20 | 80 | 64 | 256 | 30 | 120
| 2 | 2 | AN 2 - Čerpacia stanica Matejovce | D1 - Matejovce | 1 | 6,9 x 3,5 x 5,5 | D1 - Matejovce | 4 | 6,9 x 3,5 x 5,5 | 133 | 5% | 10 | 40 | 6.65 | 26.6 | 50 | 200 | 10 | 40 | 50 | 200 | 124.75 | 499 | 50 | 200
| 3 | 3 | SN | Areál SSÚD | 1 | 2,0 x 2,5 x 1,8 x 2ks | Areál SSÚD | 4 | 2,0 x 2,5 x 1,8 x 2ks | 18 | 5% | 2 | 8 | 0.9 | 3.6 | 12 | 48 | 3 | 12 | 10 | 40 | 24 | 96 | 5 | 20
| 4 | 4 | DRN | D1 - Jablonov | 1 | 48 x 36 x 0,8 + 20 x 16 | D1 - Jablonov | 4 | 48 x 36 x 0,8 + 20 x 16 | 474 | 5% | 20 | 80 | 23.7 | 94.8 | 100 | 400 | 20 | 80 | 100 | 400 | 200 | 800 | 50 | 200
SSÚD 10 Beharovce | 5 | 1 | KL RN |  |  |  | D1 -364,000 | 4 | 2,7 x 2,5 x 5,2 (3ks) | 105.3 | 5% | 5 | 20 | 5.265 | 21.06 | 10 | 40 | 28 | 112 | 5 | 20 | 5 | 20 | 0 | 0
| 6 | 2 | KL DN |  |  |  | D1 -364,000 | 4 | 2,3 x 3,3 x 28,1 (5ks) | 1066 | 5% | 5 | 20 | 53.3 | 213.2 | 250 | 1000 | 56 | 224 | 5 | 20 | 0 | 0 | 0 | 0
| 7 | 3 | AHN1 |  |  |  | D1 -353,289 | 4 | 3,6 x 4,2 x 16,5 | 249.5 | 5% | 2 | 8 | 12.475 | 49.9 | 110 | 440 | 36 | 144 | 2 | 8 | 0 | 0 | 0 | 0
| 8 | 4 | AHN2 |  |  |  | D1 -353,877 | 4 | 3,6 x 4,2 x 16,5 | 249.5 | 5% | 2 | 8 | 12.475 | 49.9 | 110 | 440 | 36 | 144 | 2 | 8 | 0 | 0 | 0 | 0
| 9 | 5 | Zachytávacia jama z umyvárne | Trenčín | - | - | SSÚD | 4 | 9,3x1,6x8,75 | 14 | 5% | 0 | 0 | 0.7 | 2.8 | 2 | 8 | 1 | 4 | 0 | 0 | 0 | 0 | 0 | 0
SSUD Prešov | 10 | 1 | 100-00-14 RN1 |  |  |  | D1 | 4 | 1,55x12,07x51,33 | 635.6736 | 5% | 35 | 140 | 31.7837 | 127.1347 | 400 | 1600 | 10 | 40 | 50 | 200 | 619.5531 | 2478.2124 | 0 | 0
| 11 | 2 | 100-00-15 RN2 |  |  |  | D1 | 4 | 1,43x15,78x35,37 | 401.7614 | 5% | 35 | 140 | 20.0881 | 80.3523 | 100 | 400 | 10 | 40 | 50 | 200 | 558.1386 | 2232.5544 | 1 | 4
| 12 | 3 | 510 RN č.1 |  |  |  | D1 | 1 | 1,8x15x28 | 686 | 5% | 35 | 35 | 34.3 | 34.3 | 400 | 400 | 10 | 10 | 10 | 10 | 420 | 420 | 3 | 3
| 13 | 4 | 510 RN ZaKalv. |  |  |  | D1 | 1 | 4,21x8,5x41,42 | 587 | 5% | 35 | 35 | 29.35 | 29.35 | 350 | 350 | 10 | 10 | 10 | 10 | 387.855 | 387.855 | 50 | 50
| 14 | 5 | 511 RN |  |  |  | D1 | 1 | 0,65x21x57 | 715 | 5% | 35 | 35 | 35.75 | 35.75 | 400 | 400 | 10 | 10 | 10 | 10 | 1200 | 1200 | 2 | 2
| 15 | 6 | 501-00 B RN |  |  |  | R4 - vo výhľade (2023) | 3 | 1,57x18,6x36 | 550 | 5% | 35 | 105 | 27.5 | 82.5 | 350 | 1050 | 5 | 15 | 200 | 600 | 669.6 | 2008.8 | 0 | 0
| 16 | 7 | 501-00 C RN |  |  |  | R4 - vo výhľade (2023) | 3 | 1,7*2,5*5,2 | 35.1 | 5% | 5 | 15 | 1.755 | 5.265 | 15 | 45 | 0.1 | 0.3 | 5 | 15 | 54.58 | 163.74 | 0 | 0
| 17 | 8 | 501-00 D RN |  |  |  | R4 - vo výhľade (2023) | 3 | 2x (2,3x3,3x18,3) | 277.794 | 5% | 35 | 105 | 13.8897 | 41.6691 | 50 | 150 | 5 | 15 | 100 | 300 | 319.5 | 958.5 | 0 | 0
| 18 | 9 | 501-00 E RN |  |  |  | R4 - vo výhľade (2023) | 3 | 2x (2,3x3,3x18,3) | 277.794 | 5% | 35 | 105 | 13.8897 | 41.6691 | 50 | 150 | 5 | 15 | 100 | 300 | 319.5 | 958.5 | 0 | 0
| 19 | 10 | 501-00 F RN |  |  |  | R4 - vo výhľade (po 2027) | 1 | 2,3x3,3x11,7 | 88.803 | 5% | 5 | 5 | 4.4401 | 4.4401 | 40 | 40 | 5 | 5 | 10 | 10 | 107.61 | 107.61 | 0 | 0
| 20 | 11 | 501-00 G RN |  |  |  | R4 - vo výhľade (po 2027) | 1 | 1,9x3,3x5,7 | 35.739 | 5% | 5 | 5 | 1.787 | 1.787 | 15 | 15 | 5 | 5 | 10 | 10 | 53.01 | 53.01 | 0 | 0
| 21 | 12 | 501-00 H RN |  |  |  | R4 - vo výhľade (po 2027) | 1 | 2,3x3,3x18,9 | 143.451 | 5% | 35 | 35 | 7.1725 | 7.1725 | 50 | 50 | 5 | 5 | 10 | 10 | 164.49 | 164.49 | 0 | 0
| 22 | 13 | 501-00 I RN |  |  |  | R4 - vo výhľade (po 2027) | 1 | 3x (2,3x3,3x23,2) | 528.264 | 5% | 35 | 35 | 26.4132 | 26.4132 | 360 | 360 | 5 | 5 | 40 | 40 | 595.38 | 595.38 | 0 | 0
| 23 | 14 | 501-00 J RN |  |  |  | R4 - vo výhľade (po 2027) | 1 | 2x(2,3x3,3x17,2) 2x(2,3x3,3x15,7) | 499.422 | 5% | 35 | 35 | 24.9711 | 24.9711 | 350 | 350 | 5 | 5 | 50 | 50 | 580.54 | 580.54 | 0 | 0
| 24 | 15 | 501-00 K RN |  |  |  | R4 - vo výhľade (po 2027) | 1 | 2x (2,3x3,3x16,9) | 256.542 | 5% | 35 | 35 | 12.8271 | 12.8271 | 100 | 100 | 5 | 5 | 10 | 10 | 297.38 | 297.38 | 0 | 0
| 25 | 16 | 501-00 L RN |  |  |  | R4 - vo výhľade (po 2027) | 1 | 3x (2,3x3,3x22) | 500.94 | 5% | 30 | 30 | 25.047 | 25.047 | 360 | 360 | 5 | 5 | 40 | 40 | 566.94 | 566.94 | 0 | 0
| 26 | 17 | 501-00 M RN |  |  |  | R4 - vo výhľade (po 2027) | 1 | 2,3x3,3x16,9 | 128.271 | 5% | 15 | 15 | 6.4135 | 6.4135 | 50 | 50 | 5 | 5 | 20 | 20 | 148.69 | 148.69 | 0 | 0
| 27 | 18 | 504-00 RN |  |  |  | R4 - vo výhľade (po 2027) | 1 | 1,75x11,1x27,4 | 532 | 5% | 35 | 35 | 26.6 | 26.6 | 380 | 380 | 10 | 10 | 40 | 40 | 304.14 | 304.14 | 3 | 3
| 28 | 19 | 505-00 A130/77 |  |  |  | R4 - vo výhľade (2023) | 3 | 5x (2,7x2,5x5,2) | 175.5 | 5% | 15 | 45 | 8.775 | 26.325 | 100 | 300 | 10 | 30 | 20 | 60 | 272.9 | 818.7 | 13.5 | 40.5
| 29 | 20 | 505-00 B340/30 |  |  |  | R4 - vo výhľade (2023) | 3 | 14x (2,7x2,5x5,2) | 491.4 | 5% | 25 | 75 | 24.57 | 73.71 | 350 | 1050 | 10 | 30 | 100 | 300 | 764.12 | 2292.36 | 27 | 81
| 30 | 21 | 508-00 V340/30 |  |  |  | R4 - vo výhľade (2023) | 3 | 14x (2,7x2,5x5,2) | 491.4 | 5% | 25 | 75 | 24.57 | 73.71 | 350 | 1050 | 10 | 30 | 100 | 300 | 764.12 | 2292.36 | 0 | 0
SSÚR 4 Košice | 32 | 1 | 106-00 Úprava jestv. odv. zar. |  |  |  | R4 Košice - Milhosť, odpočívadlo | 1 | 0,80x21,4x43,80 | 750 | 5% | 20 | 20 | 37.5 | 37.5 | 30 | 30 | 20 | 20 | 187 | 187 | 0 | 0 | 0 | 0
| 32 | 2 | 503-00 RN |  |  |  | R4 Košice - Milhosť, odpočívadlo | 1 | 0,56x27,55x46,00 | 710 | 5% | 20 | 20 | 35.5 | 35.5 | 30 | 30 | 20 | 20 | 253 | 253 | 0 | 0 | 0 | 0
| 33 | 3 | RNV2 |  |  |  | R4, Ke-Milhosť | 1 | 0,48x14x30 | 200 | 5% | 20 | 20 | 10 | 10 | 25 | 25 | 20 | 20 | 126 | 126 | 0 | 0 | 0 | 0
| 34 | 4 | RNV3 |  |  |  | R4, Ke-Milhosť | 1 | 1,08x26x64 | 1800 | 5% | 40 | 40 | 90 | 90 | 60 | 60 | 40 | 40 | 166 | 166 | 0 | 0 | 0 | 0
| 35 | 5 | RNV4 |  |  |  | R4, Ke-Milhosť | 1 | 1,19x22x46 | 1200 | 5% | 40 | 40 | 60 | 60 | 40 | 40 | 40 | 40 | 506 | 506 | 0 | 0 | 0 | 0
| 36 | 6 | RNV5 |  |  |  | R4, Ke-Milhosť | 1 | 1,22x22x47 | 1260 | 5% | 40 | 40 | 63 | 63 | 40 | 40 | 40 | 40 | 207 | 207 | 0 | 0 | 0 | 0
| 37 | 7 | RNV6 |  |  |  | R4, Ke-Milhosť | 1 | 0,43x14x30 | 180 | 5% | 15 | 15 | 9 | 9 | 30 | 30 | 15 | 15 | 84 | 84 | 0 | 0 | 0 | 0
| 38 | 8 | RNV7 |  |  |  | R4, Ke-Milhosť | 1 | 1,30x21x51 | 1390 | 5% | 40 | 40 | 69.5 | 69.5 | 40 | 40 | 40 | 40 | 214 | 214 | 0 | 0 | 0 | 0
| 39 | 9 | RNV8 |  |  |  | R4, Ke-Milhosť | 1 | 1,03x34x82 | 2860 | 5% | 40 | 40 | 143 | 143 | 50 | 50 | 40 | 40 | 1115 | 1115 | 0 | 0 | 0 | 0
| 40 | 10 | RN 11 |  |  |  | R2 Šaca - Košic. Olšany, II. úsek | 1 | 0,70x17,0x82,6 | 998.9 | 5% | 20 | 20 | 49.945 | 49.945 | 30 | 30 | 20 | 20 | 281 | 281 | 0 | 0 | 0 | 0
| 41 | 11 | RN12 |  |  |  | R2 Šaca - Košic. Olšany, II. úsek | 1 | 0,70x16,2x53,6 | 441.35 | 5% | 20 | 20 | 22.0675 | 22.0675 | 20 | 20 | 20 | 20 | 174 | 174 | 0 | 0 | 0 | 0
| 42 | 12 | RN13.1 |  |  |  | R2 Šaca - Košic. Olšany, II. úsek | 1 | 0,60x13,1x43,5 | 246.3 | 5% | 20 | 20 | 12.315 | 12.315 | 15 | 15 | 20 | 20 | 114 | 114 | 0 | 0 | 0 | 0
| 43 | 13 | RN13.2 |  |  |  | R2 Šaca - Košic. Olšany, II. úsek | 1 | 0,60x10,0x49,6 | 336.54 | 5% | 20 | 20 | 16.827 | 16.827 | 20 | 20 | 20 | 20 | 99 | 99 | 0 | 0 | 0 | 0
| 44 | 14 | RN14a |  |  |  | R2 Šaca - Košic. Olšany, II. úsek | 1 | 0,70x160,2x48,7 | 1879.15 | 5% | 40 | 40 | 93.9575 | 93.9575 | 70 | 70 | 20 | 20 | 616 | 616 | 0 | 0 | 0 | 0
| 44 | 15 | RN14b |  |  |  | R2 Šaca - Košic. Olšany, II. úsek | 1 | 0,70x160,2x48,7 | 1879 | 5% | 40 | 40 | 93.95 | 93.95 | 70 | 70 | 20 | 20 | 616 | 616 | 0 | 0 | 0 | 0
| 45 | 16 | Zachytávacia jama z umyvárne | Trenčín | - | - | SSÚD | 4 | 9,3x1,6x8,75 | 14 | 5% | 0 | 0 | 0.7 | 2.8 | 2 | 8 | 1 | 4 | 0 | 0 | 0 | 0 | 0 | 0
Spolu | 46 | [8 empty] | 24649.395 |  | 1026 | 1739 | 1232.4697 | 1971.8788 | 5784 | 11806 | 715.1 | 1450.3 | 5321 | 7453 | 9585.7967 | 20700.7618 | 234.5 | 723.5

## Oblasť 3 ORL
Oblasť 3 - zoznam ODLUČOVAČOV ROPNÝCH LÁTOK
Stredisko | p.č. | p.č. | Typ | Okres | Druh | Výrobca | Materiál | Staničenie D/R - km; PJP, ĽJP | Počet čistení za 4 roky | Obtok | Objem odlučovača v m3 | Pomer kalov v % | Druh filtra | 15 02 02 Absorbenty,filtračné materiály vrátane olejových filtrov (t) | Spolu za 4 roky | 13 05 02 Kaly z odlučovačov oleja z vody (m3) | Spolu za 4 roky | 13 05 07 Voda obsahujúca olej z odlučovačov oleja z vody (m3) | Spolu za 4 roky | 17 05 03 Zemina a kamenivo obsahujúce nebezpečé látky (t) | Spolu za 4 roky
SSÚD 9 Mengusovce | 1 | 1. | DHCB 140P | Levoča | plnoprietokový | Techneau | polyester | D1 - 303,500 km ĽJP | 4 | 0 | 30.5 | 20% | koalescenčný | 0 | 0 | 6.1 | 24.4 | 15 | 60 | 0.1 | 0.4
| 2 | 2. | DHCLB 080P | Levoča | obtokový | Techneau | polyester | D1 - 303,750 km PJP | 4 | 1 | 20 | 15% | koalescenčný | 0 | 0 | 3 | 12 | 10 | 40 | 0.1 | 0.4
| 3 | 3. | DHCLB 080P | Levoča | obtokový | Techneau | polyester | D1 - 305,300 km PJP | 4 | 1 | 20 | 10% | koalescenčný | 0 | 0 | 2 | 8 | 8 | 32 | 0.1 | 0.4
| 4 | 4. | DHCLB 050P | Levoča | gravitačný | Techneau | polyester | D1 - 306,800 km PJP | 4 | 0 | 13 | 10% | koalescenčný | 0 | 0 | 1.3 | 5.2 | 5 | 20 | 0.1 | 0.4
| 5 | 5. | KL 125/3s II | Levoča | gravitačný | Klartec | železobetón | D1 - 308,650 km ĽJP | 4 | 0 | 32 | 10% | koalescenčný + sorpčný | 0.2 | 0.8 | 3.2 | 12.8 | 20 | 80 | 0.1 | 0.4
| 6 | 6. | KL 150/3s II | Levoča | gravitačný | Klartec | železobetón | D1 - 308,900 km PJP | 4 | 0 | 48 | 10% | koalescenčný + sorpčný | 0.2 | 0.8 | 4.8 | 19.2 | 30 | 120 | 0.1 | 0.4
| 7 | 7. | DHCLB 140P | Levoča | obtokový | Techneau | polyester | D1 - 309,700 km ĽJP | 4 | 1 | 39 | 15% | koalescenčný | 0 | 0 | 5.85 | 23.4 | 15 | 60 | 0.1 | 0.4
| 8 | 8. | DHCLB 080P | Levoča | obtokový | Techneau | polyester | D1 - 310,700 km ĽJP | 4 | 1 | 20 | 15% | koalescenčný | 0 | 0 | 3 | 12 | 8 | 32 | 0.1 | 0.4
| 9 | 9. | DHCB 090P | Levoča | plnoprietokový | Techneau | polyester | D1 - 311,350 km PJP | 4 | 0 | 20.5 | 10% | koalescenčný | 0 | 0 | 2.05 | 8.2 | 10 | 40 | 0.1 | 0.4
| 10 | 10. | DHCLB 045P | Levoča | obtokový | Techneau | polyester | D1 - 312,750 km PJP | 4 | 1 | 12.4 | 10% | koalescenčný | 0 | 0 | 1.24 | 4.96 | 5 | 20 | 0.1 | 0.4
| 11 | 11. | KL 15/2s II - SSÚD 9 | Poprad | gravitačný | Klartec | železobetón | SSÚD ME - HaZZ/ĽJP | 4 | 0 | 21 | 10% | koalescenčný + sorpčný | 0.1 | 0.4 | 2.1 | 8.4 | 10 | 40 | 0.1 | 0.4
| 12 | 12. | KL 65/2s II - SSÚD 9 | Poprad | gravitačný | Klartec | železobetón | SSÚD ME - areál/ĽJP | 4 | 0 | 32 | 10% | koalescenčný + sorpčný | 0.2 | 0.8 | 3.2 | 12.8 | 20 | 80 | 0.1 | 0.4
| 13 | 13. | KL 65/2s II - SSÚD 9 | Poprad | gravitačný | Klartec | železobetón | SSÚD ME - areál/ĽJP | 4 | 0 | 32 | 10% | koalescenčný + sorpčný | 0.2 | 0.8 | 3.2 | 12.8 | 15 | 60 | 0.1 | 0.4
| 14 | 14. | DHCLB 140P | Levoča | obtokový | Techneau | polyester | D1 - 315,100 km ĽJP | 4 | 1 | 39 | 10% | koalescenčný | 0 | 0 | 3.9 | 15.6 | 20 | 80 | 0.1 | 0.4
| 15 | 15. | KL 100/2 | Levoča | gravitačný | Klartec | železobetón | D1 - 316,400 km PJP | 4 | 0 | 32 | 10% | koalescenčný | 0 | 0 | 3.2 | 12.8 | 15 | 60 | 0.1 | 0.4
| 16 | 16. | KL 300/4 | Levoča | gravitačný | Klartec | železobetón | D1 -317,450 km PJP | 4 | 0 | 64 | 10% | koalescenčný | 0 | 0 | 6.4 | 25.6 | 35 | 140 | 0.1 | 0.4
| 17 | 17. | Aquafix - SKG30 | Levoča | gravitačný | Hauraton | oceľ | D1 - 317,950 km ĽJP | 4 | 0 | 37 | 10% | koalescenčný | 0 | 0 | 3.7 | 14.8 | 25 | 100 | 0.1 | 0.4
| 18 | 18. | KL 300/4 | Prešov | gravitačný | Klartec | železobetón | D1 - 318,850 km ĽJP | 4 | 0 | 64 | 10% | koalescenčný | 0 | 0 | 6.4 | 25.6 | 30 | 120 | 0.1 | 0.4
| 19 | 19. | KL 400/6 | Prešov | gravitačný | Klartec | železobetón | D1 -321,900 km ĽJP | 4 | 0 | 102 | 15% | koalescenčný | 0 | 0 | 15.3 | 61.2 | 50 | 200 | 0.1 | 0.4
| 20 | 20. | KL 400/6s | Prešov | gravitačný | Klartec | železobetón | D1 - 323,650 km ĽJP | 4 | 0 | 102 | 10% | koalescenčný + sorpčný | 0.3 | 1.2 | 10.2 | 40.8 | 50 | 200 | 0.1 | 0.4
| 21 | 21. | KL 250/4s | Prešov | gravitačný | Klartec | železobetón | D1 - 324,600 km PJP | 4 | 0 | 59 | 15% | koalescenčný + sorpčný | 0.3 | 1.2 | 8.85 | 35.4 | 30 | 120 | 0.1 | 0.4
| 22 | 22. | KL 460/6s | Prešov | gravitačný | Klartec | železobetón | D1 - 325,100 km PJP | 4 | 0 | 102 | 10% | koalescenčný + sorpčný | 0.3 | 1.2 | 10.2 | 40.8 | 50 | 200 | 0.1 | 0.4
| 23 | 23. | Kl 400/6s | Prešov | gravitačný | Klartec | železobetón | D1 - 328,100 km ĽJP | 4 | 0 | 102 | 10% | koalescenčný + sorpčný | 0.3 | 1.2 | 10.2 | 40.8 | 50 | 200 | 0.1 | 0.4
| 24 | 24. | Kl 460/6s | Prešov | gravitačný | Klartec | železobetón | D1 - 329,050 km PJP | 4 | 0 | 93 | 15% | koalescenčný + sorpčný | 0.4 | 1.6 | 13.95 | 55.8 | 50 | 200 | 0.1 | 0.4
| 25 | 25. | KL 200/4s | Prešov | gravitačný | Klartec | železobetón | D1 - 329,550 km ĽJP | 4 | 0 | 75 | 10% | koalescenčný + sorpčný | 0.3 | 1.2 | 7.5 | 30 | 50 | 200 | 0.1 | 0.4
| 26 | 26. | KL 350/5s | Prešov | gravitačný | Klartec | železobetón | D1 - 330,350 km ĽJP | 4 | 0 | 102 | 10% | koalescenčný + sorpčný | 0.3 | 1.2 | 10.2 | 40.8 | 60 | 240 | 0.1 | 0.4
| 27 | 27. | KL 350/5s | Prešov | gravitačný | Klartec | železobetón | D1 - 332,950 km PJP | 4 | 0 | 102 | 10% | koalescenčný + sorpčný | 0.3 | 1.2 | 10.2 | 40.8 | 60 | 240 | 0.1 | 0.4
| 28 | 28. | KL 175/3s | Prešov | gravitačný | Klartec | železobetón | D1 - 333,100 km PJP | 4 | 0 | 56 | 10% | koalescenčný + sorpčný | 0.2 | 0.8 | 5.6 | 22.4 | 20 | 80 | 0.1 | 0.4
| 29 | 29. | KL 350/5s | Prešov | gravitačný | Klartec | železobetón | D1 - 333,950 km PJP | 4 | 0 | 102 | 10% | koalescenčný + sorpčný | 0.3 | 1.2 | 10.2 | 40.8 | 60 | 240 | 0.1 | 0.4
| 30 | 30. | KL 200/4s | Prešov | gravitačný | Klartec | železobetón | D1 - 336,050 km PJP | 4 | 0 | 75 | 10% | koalescenčný + sorpčný | 0.3 | 1.2 | 7.5 | 30 | 50 | 200 | 0.1 | 0.4
| 31 | 31. | KL 175/3s | Prešov | gravitačný | Klartec | železobetón | D1 - 336,400 km PJP | 4 | 0 | 56 | 10% | koalescenčný + sorpčný | 0.3 | 1.2 | 5.6 | 22.4 | 30 | 120 | 0.1 | 0.4
| 32 | 32. | KL 350/5s | Prešov | gravitačný | Klartec | železobetón | D1 - 338,000 km ĽJP | 4 | 0 | 102 | 10% | koalescenčný + sorpčný | 0.4 | 1.6 | 10.2 | 40.8 | 50 | 200 | 0.1 | 0.4
| 33 | 33. | KL 400/5s | Prešov | obtokový | Klartec | železobetón | D1 - 339,950 km ĽJP | 4 | 1 | 102 | 10% | koalescenčný + sorpčný | 0.4 | 1.6 | 10.2 | 40.8 | 50 | 200 | 0.1 | 0.4
| 34 | 34. | KL 125/2s | Prešov | gravitačný | Klartec | železobetón | D1 - 340,450 km ĽJP | 4 | 0 | 37 | 10% | koalescenčný + sorpčný | 0.2 | 0.8 | 3.7 | 14.8 | 20 | 80 | 0.1 | 0.4
| 35 | 35. | KL 350/5s | Prešov | gravitačný | Klartec | železobetón | D1 - 341,000 km PJP | 4 | 0 | 102 | 10% | koalescenčný + sorpčný | 0.4 | 1.6 | 10.2 | 40.8 | 50 | 200 | 0.1 | 0.4
| 36 | 36. | KL 300/3R | Prešov | gravitačný | Klartec | železobetón | D1 - 344,100 km PJP | 4 | 0 | 62 | 15% | koalescenčný + sorpčný | 0.4 | 1.6 | 9.3 | 37.2 | 30 | 120 | 0.1 | 0.4
| 37 | 37. | KL 750/6Rs | Prešov | gravitačný | Klartec | železobetón | D1 - 349,750 km ĽJP | 4 | 0 | 180 | 15% | koalescenčný + sorpčný | 0.5 | 2 | 27 | 108 | 80 | 320 | 0.1 | 0.4
SSÚD 10 Behárovce | 38 | 1. | KL 800 Rs | Levoča | gravitačný | Klartec | Betón | D1 - 350,600 km PJP | 3 | 0 | 70 | 15% | koalescenčný | 0 | 0 | 10.5 | 31.5 | 30 | 90 | 0.1 | 0.3
| 39 | 2. | KL 800 Rs | Levoča | gravitačný | Klartec | Betón | D1 - 352,400 km PJP | 3 | 0 | 70 | 15% | koalescenčný | 0 | 0 | 10.5 | 31.5 | 30 | 90 | 0.1 | 0.3
| 40 | 3. | KL 240/4 | Levoča | gravitačný | Klartec | Betón | D1 - 354,400 km PJP | 3 | 0 | 32 | 15% | koalescenčný | 0 | 0 | 4.8 | 14.4 | 15 | 45 | 0.1 | 0.3
| 41 | 4. | KL 770 R | Levoča | gravitačný | Klartec | Betón | D1 - 356,400 km ĽJP | 3 | 0 | 76 | 15% | koalescenčný | 0 | 0 | 11.4 | 34.2 | 32 | 96 | 0.1 | 0.3
| 42 | 5. | KL 125/3 | Levoča | gravitačný | Klartec | Betón | D1 - 356,800 km PJP | 3 | 0 | 22 | 15% | koalescenčný | 0 | 0 | 3.3 | 9.9 | 10 | 30 | 0.1 | 0.3
| 43 | 6. | KL 400/6 R | Levoča | gravitačný | Klartec | Betón | D1 - 358,200 km PJP | 3 | 0 | 50 | 15% | koalescenčný | 0 | 0 | 7.5 | 22.5 | 23 | 69 | 0.1 | 0.3
| 44 | 7. | KL 450/6 R | Levoča | gravitačný | Klartec | Betón | D1 - 359,300 km PJP | 3 | 0 | 50 | 15% | koalescenčný | 0 | 0 | 7.5 | 22.5 | 23 | 69 | 0.1 | 0.3
| 45 | 8. | KL 100 | Levoča | gravitačný | Klartec | Betón | D1 - 360,300 km PJP | 3 | 0 | 35 | 15% | koalescenčný | 0 | 0 | 5.25 | 15.75 | 30 | 90 | 0.1 | 0.3
| 46 | 9. | KL DN | Levoča | plnoprietokový | Klartec | Betón | D1 - 360,300 km PJP | 3 | 0 | 873 | 15% | bez filtrov | 0 | 0 | 130.95 | 392.85 | 200 | 600 | 0.1 | 0.3
| 47 | 10. | KL RN | Levoča | obtokový | Klartec | Betón | D1 - 360,300 km PJP | 1 | 1 | 99 | 15% | bez filtrov | 0 | 0 | 14.85 | 14.85 | 40 | 40 | 0.1 | 0.1
| 48 | 11. | KL AN | Levoča | plnoprietokový | Klartec | Betón | D1 - 360,300 km PJP | 3 | 0 | 30 | 15% | bez filtrov | 0 | 0 | 4.5 | 13.5 | 10 | 30 | 0.1 | 0.3
| 49 | 12. | KL 150/3s | Levoča | gravitačný | Klartec | Betón | D1 - 362,200 km ĽJP | 3 | 0 | 24 | 15% | koalescenčný | 0 | 0 | 3.6 | 10.8 | 11 | 33 | 0.1 | 0.3
| 50 | 13. | KL 200/3 | Levoča | obtokový | Klartec | Betón | D1 - 363,200 km PJP | 3 | 1 | 35 | 15% | koalescenčný | 0 | 0 | 5.25 | 15.75 | 15 | 45 | 0.1 | 0.3
| 51 | 14. | KL 200/3 | Levoča | obtokový | Klartec | Betón | D1 - 364,200 km PJP | 3 | 1 | 35 | 15% | koalescenčný | 0 | 0 | 5.25 | 15.75 | 15 | 45 | 0.1 | 0.3
| 52 | 15. | KL 75/2 | Levoča | obtokový | Klartec | Betón | D1 - 364,200 km PJP | 3 | 1 | 15 | 15% | koalescenčný | 0 | 0 | 2.25 | 6.75 | 11 | 33 | 0.1 | 0.3
| 53 | 16. | KL 75/2 | Levoča | obtokový | Klartec | Betón | D1 - 364,500 km PJP | 3 | 1 | 15 | 15% | koalescenčný | 0 | 0 | 2.25 | 6.75 | 11 | 33 | 0.1 | 0.3
| 54 | 17. | KLo 250 | Levoča | gravitačný | Klartec | Betón | D1 - 364,800 km ĽJP | 3 | 0 | 12 | 15% | koalescenčný | 0 | 0 | 1.8 | 5.4 | 8 | 24 | 0.1 | 0.3
| 55 | 18. | Klo 700 | Levoča | gravitačný | Klartec | Betón | D1 - 365,800 km ĽJP | 3 | 0 | 25 | 15% | koalescenčný | 0 | 0 | 3.75 | 11.25 | 11 | 33 | 0.1 | 0.3
| 56 | 19. | KXi 15 | Levoča | gravitačný | PROX T.E.C. | Betón | D1 - 368,100 km PJP | 2 | 0 | 5 | 15% | koalescenčný | 0 | 0 | 0.75 | 1.5 | 2 | 4 | 0.01 | 0.02
| 57 | 20. | KXi 55 | Levoča | gravitačný | PROX T.E.C. | Betón | D1 - 368,300 km PJP | 2 | 0 | 10 | 15% | koalescenčný | 0 | 0 | 1.5 | 3 | 4 | 8 | 0.1 | 0.2
| 58 | 21. | KXi 55 | Levoča | gravitačný | PROX T.E.C. | Betón | D1 - 368,300 km PJP | 2 | 0 | 10 | 15% | koalescenčný | 0 | 0 | 1.5 | 3 | 4 | 8 | 0.1 | 0.2
| 59 | 22. | KXi 55 | Levoča | gravitačný | PROX T.E.C. | Betón | D1 - 368,300 km PJP | 2 | 0 | 10 | 15% | koalescenčný | 0 | 0 | 1.5 | 3 | 4 | 8 | 0.1 | 0.2
| 60 | 23. | KXi 55 | Levoča | gravitačný | PROX T.E.C. | Betón | D1 - 368,300 km PJP | 2 | 0 | 10 | 15% | koalescenčný | 0 | 0 | 1.5 | 3 | 4 | 8 | 0.1 | 0.2
| 61 | 24. | KXi 55 | Levoča | gravitačný | PROX T.E.C. | Betón | D1 - 368,300 km PJP | 2 | 0 | 10 | 15% | koalescenčný | 0 | 0 | 1.5 | 3 | 18 | 36 | 0.1 | 0.2
| 62 | 25. | NATURA-s 50 | Levoča | gravitačný | NOPS | Kov | D1 - 369,050 km PJP | 2 | 0 | 40 | 15% | sorbčný - koalescenčný | 0.2 | 0.4 | 6 | 12 | 18 | 36 | 0.1 | 0.2
| 63 | 26. | NATURA-s 50 | Levoča | gravitačný | NOPS | Kov | D1 - 369,050 km PJP | 2 | 0 | 40 | 15% | sorbčný - koalescenčný | 0.2 | 0.4 | 6 | 12 | 18 | 36 | 0.1 | 0.2
| 64 | 27. | NATURA-s 35 | Levoča | gravitačný | NOPS | Kov | D1 - 369,600 km ĽJP | 2 | 0 | 40 | 15% | sorbčný - koalescenčný | 0.2 | 0.4 | 6 | 12 | 18 | 36 | 0.1 | 0.2
| 65 | 28. | NATURA-s 35 | Levoča | gravitačný | NOPS | Kov | D1 - 369,600 km ĽJP | 2 | 0 | 40 | 15% | sorbčný - koalescenčný | 0.2 | 0.4 | 6 | 12 | 18 | 36 | 0.1 | 0.2
| 66 | 29. | KXi 50 | Levoča | gravitačný | PROX T.E.C. | Betón | D1 - 370,400 km ĽJP | 2 | 0 | 10 | 15% | koalescenčný | 0 | 0 | 1.5 | 3 | 8 | 16 | 0.1 | 0.2
| 67 | 30. | NATURA-s 50 | Levoča | gravitačný | NOPS | Kov | D1 - 370,400 km ĽJP | 2 | 0 | 40 | 15% | sorbčný - koalescenčný | 0.2 | 0.4 | 6 | 12 | 18 | 36 | 0.1 | 0.2
| 68 | 31. | HF 120 E | Prešov | gravitačný | Techneau | Plast | D1 - 375,500 km PJP | 2 | 0 | 3 | 15% | sglukovač | 0 | 0 | 0.45 | 0.9 | 1 | 2 | 0.01 | 0.02
| 69 | 32. | DHCLB 030P | Prešov | gravitačný | Techneau | Plast | D1 - 375,900 km PJP | 2 | 0 | 40 | 15% | sglukovač | 0 | 0 | 6 | 12 | 2 | 4 | 0.1 | 0.2
| 70 | 33. | LAPOL LA | Prešov | gravitačný |  | Beton | D1 - 376,500 km ĽJP | 2 | 0 | 1.4 | 15% | bez filtrov | 0 | 0 | 0.21 | 0.42 | 0.5 | 1 | 0.01 | 0.02
| 71 | 34. | LAPOL LB | Prešov | gravitačný |  | Beton | D1 - 377,500 km ĽJP | 2 | 0 | 1.4 | 15% | bez filtrov | 0 | 0 | 0.21 | 0.42 | 0.5 | 1 | 0.01 | 0.02
| 72 | 35. | AS-TOP DF 120 DF-S | Prešov | gravitačný | ASIO-SK | Plast | D1 - 379,800 km PJP | 2 | 0 | 21.5 | 15% | koalescenčný | 0 | 0 | 3.225 | 6.45 | 18 | 36 | 0.1 | 0.2
| 73 | 36. | AS-TOP DF 65 DF-S | Prešov | gravitačný | ASIO-SK | Plast | D1 - 379,800 km PJP | 2 | 0 | 15 | 15% | koalescenčný | 0 | 0 | 2.25 | 4.5 | 5 | 10 | 0.1 | 0.2
| 74 | 37. | AS-TOP DF 120 DF | Prešov | gravitačný | ASIO-SK | Plast | D1 - 381,200 km PJP | 2 | 0 | 21.5 | 15% | koalescenčný | 0 | 0 | 3.225 | 6.45 | 10 | 20 | 0.1 | 0.2
| 75 | 38. | AS-TOP DF 120 DF | Prešov | gravitačný | ASIO-SK | Plast | D1 - 381,200 km PJP | 2 | 0 | 21.5 | 15% | koalescenčný | 0 | 0 | 3.225 | 6.45 | 10 | 20 | 0.1 | 0.2
| 76 | 39. | AS-TOP DF 65 DF-S | Prešov | gravitačný | ASIO-SK | Plast | D1 - 381,900 km ĽJP | 2 | 0 | 15 | 15% | koalescenčný | 0 | 0 | 2.25 | 4.5 | 10 | 20 | 0.1 | 0.2
| 77 | 40. | AS-TOP DF 85 DF-S | Prešov | gravitačný | ASIO-SK | Plast | D1 - 381,900 km ĽJP | 2 | 0 | 18 | 15% | koalescenčný | 0 | 0 | 2.7 | 5.4 | 8 | 16 | 0.1 | 0.2
| 78 | 41. | AS-TOP DF 85 DF | Prešov | gravitačný | ASIO-SK | Plast | D1 - 382,200 km PJP | 2 | 0 | 18 | 15% | koalescenčný | 0 | 0 | 2.7 | 5.4 | 8 | 16 | 0.1 | 0.2
| 79 | 42. | NATURA ORLS N50/60-o | Prešov | gravitačný | NOPS | Kov | D1 - 382,300 km PJP | 3 | 0 | 32.16 | 15% | sorbčný - koalescenčný | 0.2 | 0.6 | 4.824 | 14.472 | 15 | 45 | 0.1 | 0.3
| 80 | 43. | NATURA ORLS N75/90-o | Prešov | gravitačný | NOPS | Kov | D1 - 383,200 km PJP | 3 | 0 | 32.16 | 15% | sorbčný - koalescenčný | 0.2 | 0.6 | 4.824 | 14.472 | 15 | 45 | 0.1 | 0.3
| 81 | 44. | NATURA ORLS N35/40-o | Prešov | gravitačný | NOPS | Kov | D1 - 384,100 km ĽJP | 3 | 0 | 25.36 | 15% | sorbčný - koalescenčný | 0.2 | 0.6 | 3.804 | 11.412 | 11 | 33 | 0.1 | 0.3
| 82 | 45. | NATURA ORLS N100/125-o | Prešov | gravitačný | NOPS | Kov | D1 - 385,000 km ĽJP | 3 | 0 | 40.2 | 15% | sorbčný - koalescenčný | 0.2 | 0.6 | 6.03 | 18.09 | 18 | 54 | 0.1 | 0.3
| 83 | 46. | NATURA ORLS N75/90-o | Prešov | gravitačný | NOPS | Kov | D1 - 385,700 km ĽJP | 3 | 0 | 32.16 | 15% | sorbčný - koalescenčný | 0.2 | 0.6 | 4.824 | 14.472 | 15 | 45 | 0.1 | 0.3
| 84 | 47. | NATURA ORLS N75/90-o | Prešov | gravitačný | NOPS | Kov | D1 - 386,500 km ĽJP | 3 | 0 | 32.16 | 15% | sorbčný - koalescenčný | 0.2 | 0.6 | 4.824 | 14.472 | 15 | 45 | 0.1 | 0.3
| 85 | 48. | NATURA ORLS N75/90-o | Prešov | gravitačný | NOPS | Kov | D1 - 387,020 km ĽJP | 3 | 0 | 32.16 | 15% | sorbčný - koalescenčný | 0.2 | 0.6 | 4.824 | 14.472 | 15 | 45 | 0.1 | 0.3
| 86 | 49. | NATURA ORLS-PLAST N100/125-o | Prešov | gravitačný | NOPS | Kov | D1 - 387,400 km PJP | 3 | 0 | 40.2 | 15% | sorbčný - koalescenčný | 0.2 | 0.6 | 6.03 | 18.09 | 18 | 54 | 0.1 | 0.3
| 87 | 50. | NATURA ORLS-PLAST N75/90-o | Prešov | gravitačný | NOPS | Kov | D1 - 389,400 km ĽJP | 3 | 0 | 32.16 | 15% | sorbčný - koalescenčný | 0.2 | 0.6 | 4.824 | 14.472 | 11 | 33 | 0.1 | 0.3
| 88 | 51. | NATURA ORLS N75/90-o | Prešov | gravitačný | NOPS | Kov | D1 - 389,700 km PJP | 3 | 0 | 32.16 | 15% | sorbčný - koalescenčný | 0.2 | 0.6 | 4.824 | 14.472 | 11 | 33 | 0.1 | 0.3
| 89 | 52. | NATURA ORLS N50/60-o | Prešov | gravitačný | NOPS | Kov | D1 - 390,700 km ĽJP | 3 | 0 | 32.16 | 15% | sorbčný - koalescenčný | 0.2 | 0.6 | 4.824 | 14.472 | 11 | 33 | 0.1 | 0.3
| 90 | 53. | NATURA ORLS N35/40-o | Prešov | gravitačný | NOPS | Kov | D1 - 390,900 km PJP | 3 | 0 | 25.36 | 15% | sorbčný - koalescenčný | 0.2 | 0.6 | 3.804 | 11.412 | 8 | 24 | 0.1 | 0.3
| 91 | 54. | NATURA ORLS N35/40-o | Prešov | gravitačný | NOPS | Kov | D1 - 391,800 km PJP | 3 | 0 | 25.36 | 15% | sorbčný - koalescenčný | 0.2 | 0.6 | 3.804 | 11.412 | 8 | 24 | 0.1 | 0.3
| 92 | 55. | NATURA ORLS N100/125-o | Prešov | gravitačný | NOPS | Kov | D1 - 392,700 km PJP | 3 | 0 | 40.2 | 15% | sorbčný - koalescenčný | 0.2 | 0.6 | 6.03 | 18.09 | 18 | 54 | 0.1 | 0.3
SSÚD 11 Prešov | 93 | 1. | KL Integro 65 | Prešov | obtokový | Klartec, s.r.o | betón | D1 - 393,000 km PJP | 2 | 1 | 13.75 | 15% | koalescenčný | 0 | 0 | 2.0625 | 4.125 | 9.7 | 19.4 | 3.69 | 7.38
| 94 | 2. | KL Integro 65 | Prešov | obtokový | Klartec, s.r.o | betón | D1 - 394,300 km PJP | 2 | 1 | 8.26 | 15% | koalescenčný | 0 | 0 | 1.239 | 2.478 | 6 | 12 | 2.25 | 4.5
| 95 | 3. | KL Integro 65 | Prešov | obtokový | Klartec, s.r.o | betón | D1 - 397,055 km PJP | 2 | 1 | 13.85 | 15% | koalescenčný | 0 | 0 | 2.0775 | 4.155 | 9.7 | 19.4 | 3.69 | 7.38
| 96 | 4. | KL Integro 65 | Prešov | obtokový | Klartec, s.r.o | betón | D1 - 398,120 km ĽJP | 2 | 1 | 8.26 | 15% | koalescenčný | 0 | 0 | 1.239 | 2.478 | 5.8 | 11.6 | 2.25 | 4.5
| 97 | 5. | KL Integro 65 | Prešov | obtokový | Klartec, s.r.o | betón | D1 - 398,450 km ĽJP | 2 | 1 | 13.85 | 15% | koalescenčný | 0 | 0 | 2.0775 | 4.155 | 9.7 | 19.4 | 3.78 | 7.56
| 98 | 6. | KL Integro 65 | Prešov | obtokový | Klartec, s.r.o | betón | D1 - 400,160 km PJP | 2 | 1 | 8.26 | 15% | koalescenčný | 0 | 0 | 1.239 | 2.478 | 5.8 | 11.6 | 2.25 | 4.5
| 99 | 7. | KL Integro 65 | Prešov | obtokový | Klartec, s.r.o | betón | D1 - 400,900 km vetva č.2 | 2 | 1 | 5.1 | 15% | koalescenčný | 0 | 0 | 0.765 | 1.53 | 3.6 | 7.2 | 1.35 | 2.7
| 100 | 8. | KL Integro 65 | Prešov | obtokový | Klartec, s.r.o | betón | D1 - 411,320 km PJP | 2 | 1 | 10 | 15% | koalescenčný | 0 | 0 | 1.5 | 3 | 6.8 | 13.6 | 2.7 | 5.4
| 101 | 9. | KL Integro 65 | Prešov | obtokový | Klartec, s.r.o | betón | D1 - 411,230 km ĽJP | 2 | 1 | 10 | 15% | koalescenčný | 0 | 0 | 1.5 | 3 | 6.8 | 13.6 | 2.7 | 5.4
| 102 | 10. | Lapol IV | Prešov | plnoprietokový | ČSSR | betón | D1 - 421,270 km ĽJP | 4 | 0 | 5.4 | 15% | norná stena | 0 | 0 | 0.81 | 3.24 | 4.3 | 17.2 | 0.99 | 3.96
| 103 | 11. | Lapol IV | Prešov | plnoprietokový | ČSSR | betón | D1 - 421,670 km PJP | 4 | 0 | 5.4 | 15% | norná stena | 0 | 0 | 0.81 | 3.24 | 4.3 | 17.2 | 0.99 | 3.96
| 104 | 12. | ENVIA TRP D1A5N 125/250 | Prešov | plnoprietokový | Pureco s.r.o. | železobetón | D1 - 422,070 km PJP | 4 | 0 | 3 | 15% | koalescenčný | 0 | 0 | 0.45 | 1.8 | 2.1 | 8.4 | 0.81 | 3.24
| 105 | 13. | ENVIA TRP D1A5N 125/250 | Prešov | plnoprietokový | Pureco s.r.o. | železobetón | D1 - 422,145 km PJP | 4 | 0 | 6 | 15% | koalescenčný | 0 | 0 | 0.9 | 3.6 | 4.2 | 16.8 | 1.62 | 6.48
| 106 | 14. | ENVIA TRP M1A5N 60/120 | Prešov | plnoprietokový | Pureco s.r.o. | železobetón | D1 - 422,060 km ĽJP | 4 | 0 | 1 | 15% | koalescenčný | 0 | 0 | 0.15 | 0.6 | 0.7 | 2.8 | 0.27 | 1.08
| 107 | 15. | ENVIA TRP M1A5N 60/120 | Prešov | plnoprietokový | Pureco s.r.o. | železobetón | D1 - 422,090 km ĽJP | 4 | 0 | 1 | 15% | koalescenčný | 0 | 0 | 0.15 | 0.6 | 0.7 | 2.8 | 0.27 | 1.08
| 108 | 16. | ENVIA TRP M1A5N 60/120 | Prešov | plnoprietokový | Pureco s.r.o. | železobetón | D1 - 422,635 km PJP | 4 | 0 | 1 | 15% | koalescenčný | 0 | 0 | 0.15 | 0.6 | 0.7 | 2.8 | 0.27 | 1.08
| 109 | 17. | ENVIA TNS 500 | Prešov | plnoprietokový | Pureco s.r.o. | žiarovo pozinkovaná oceľ | 102-01 vetva č.1 križ. Prešov juh, PJP | 4 | 0 | 15 | 15% | koalescenčný | 0 | 0 | 2.25 | 9 | 44.4 | 177.6 | 19.8 | 79.2
| 110 | 18. | ENVIA TNS 600 S - II | Prešov | Plnoprietokový | Pureco s.r.o. | ž.pozink.korug.oceľ | 101-09 vetva č.9 križ. Západ (1,1) | 4 | 0 | 15 | 15% | koal. | 0 | 0 | 2.25 | 9 | 46.4 | 163.6 | 20.7 | 82.8
| 111 | 19. | ENVIA TNS 125 | Prešov | Plnoprietokový | Pureco s.r.o. | ž.pozink.korug.oceľ | D1 - 402,7 PJP | 4 | 0 | 8 | 15% | koal. | 0 | 0 | 1.2 | 4.8 | 9 | 36 | 4.05 | 16.2
| 112 | 20. | ENVIA TNS 65 | Prešov | Plnoprietokový | Pureco s.r.o. | ž.pozink.korug.oceľ | 116-00 príst. cesta k záp. portálu (D1 402,8 PJP) | 4 | 0 | 8 | 15% | koal. | 0 | 0 | 1.2 | 4.8 | 5.6 | 22.4 | 2.52 | 10.08
| 113 | 21. | ENVIA TNS 30 | Prešov | Plnoprietokový | Pureco s.r.o. | ž.pozink.korug.oceľ | 117-00 príst. cesta k vých. portálu (D1 405,1 ĽJP) | 4 | 0 | 8 | 15% | koal. | 0 | 0 | 1.2 | 4.8 | 2.7 | 10.8 | 1.17 | 4.68
| 114 | 22. | ENVIA TNS 400 S | Prešov | Plnoprietokový | Pureco s.r.o. | ž.pozink.korug.oceľ | D1 - 405,9 ĽJP | 4 | 0 | 18 | 15% | koal. | 0 | 0 | 2.7 | 10.8 | 27.7 | 110.8 | 12.33 | 49.32
| 115 | 23. | ENVIA TNS 300 | Prešov | Plnoprietokový | Pureco s.r.o. | ž.pozink.korug.oceľ | 101-09 vetva č.9 (0,5) križ. Západ | 4 | 0 | 20 | 15% | koal. | 0 | 0 | 3 | 12 | 32.8 | 110.1 | 14.58 | 58.32
| 116 | 24. | ENVIA TNC 680 S-II | Prešov | Plnoprietokový | Pureco s.r.o. | železobetón | 100-04 vetva č.6 (0,1)križ. Západ | 4 | 0 | 125.9 | 15% | koal. | 0 | 0 | 18.885 | 75.54 | 48.8 | 155.2 | 19.27 | 84.07
| 117 | 25. | ENVIA TNS 100 | Prešov | Plnoprietokový | Pureco s.r.o. | ž.pozink.korug.oceľ | 101-11 vetva č.11 (0,2) križ. Západ | 4 | 0 | 10 | 15% | koal. | 0 | 0 | 1.5 | 6 | 8.3 | 33.2 | 3.69 | 14.76
| 118 | 26. | ENVIA TNC 40 S-II | Prešov | Plnoprietokový | Pureco s.r.o. | železobetón | 100-04 vetva č.8 (0,6)križ. Západ | 4 | 0 | 10.53 | 15% | koal. | 0 | 0 | 1.5795 | 6.318 | 8.3 | 33.2 | 3.69 | 14.76
| 119 | 27. | KL 250/3 RsII | Prešov | Plnoprietokový | ASIO-SK | železobetón | Areál SSÚD | 4 | 0 | 46.82 | 15% | koal. | 0 | 0 | 7.023 | 28.092 | 15.7 | 62.8 | 6.93 | 27.72
| 120 | 28. | KL 550 | Prešov | Plnoprietokový | V DSP Nedefinovaný | železobetón | R4 - 1,38 | 1 | 0 | 129 | 15% | koal. | 0 | 0 | 19.35 | 19.35 | 86 | 86 | 38.7 | 38.7
| 121 | 29. | KL 40/2 | Prešov | Plnoprietokový | V DSP Nedefinovaný | železobetón | R4 - 2,90 | 1 | 0 | 21 | 15% | koal. | 0 | 0 | 3.15 | 3.15 | 14 | 14 | 6.3 | 6.3
| 122 | 30. | V DSP nedefinovaný | Prešov | Plnoprietokový | V DSP Nedefinovaný | železobetón | R4 - 3,55 | 1 | 0 | 116 | 15% | koal. | 0 | 0 | 17.4 | 17.4 | 71 | 71 | 21.95 | 21.95
| 123 | 31. | V DSP nedefinovaný | Prešov | Plnoprietokový | V DSP Nedefinovaný | železobetón | R4 - 3,80 | 1 | 0 | 80 | 15% | koal. | 0 | 0 | 12 | 12 | 53 | 53 | 23.85 | 23.85
| 124 | 32. | ORL "N" Q 450 l/s | Prešov | plnoprietokový | V DSP Nedefinovaný | železobetón | R4- druhá etapa | 1 |  | 18 | 15% | koal. | 0 | 0 | 2.7 | 10.8 | 27.7 | 110.8 | 12.33 | 12.33
| 125 | 33. | Sedimentačná nádrž - umyvárka | Prešov | - |  | železobetón | Areál SSÚD | 1 | 0 | 20 | 15% | - | 0 | 0 | 3 | 3 | 14 | 14 | 5.4 | 5.4
SSÚR 4 Košice | 126 | 1. | Sepurator MOA 35/175 | Košice - okolie | obtokový | Purator-Techno Tip s.r.o. | betónová nádrž | R4 12,500 km PJP | 4 | 1 | 8.2 | 15% | koalescenčný | 0 | 0 | 1.23 | 4.92 | 3 | 12 | 0.1 | 0.4
| 127 | 2. | Sepurator MOA 160/800 | Košice - okolie | obtokový | Purator-Techno Tip s.r.o. | betónová nádrž | R4 9,800 km ĽJP | 4 | 1 | 20.2 | 15% | koalescenčný | 0 | 0 | 3.03 | 12.12 | 17 | 68 | 0.1 | 0.4
| 128 | 3. | Sepurator MOA 130/650 | Košice - okolie | obtokový | Purator-Techno Tip s.r.o. | betónová nádrž | R4 5,800 km PJP | 4 | 1 | 21.6 | 15% | koalescenčný | 0 | 0 | 3.24 | 12.96 | 10 | 40 | 0.1 | 0.4
| 129 | 4. | Sepurator MOA 90/450 | Košice - okolie | obtokový | Purator-Techno Tip s.r.o. | betónová nádrž | R4 5,700 km ĽJP | 4 | 0 | 20.2 | 15% | koalescenčný | 0 | 0 | 3.03 | 12.12 | 9 | 36 | 0.1 | 0.4
| 130 | 5. | Sepurator MOA 50/250 | Košice - okolie | obtokový | Purator-Techno Tip s.r.o. | betónová nádrž | R4 3,500 km PJP | 4 | 1 | 7.5 | 15% | koalescenčný | 0 | 0 | 1.125 | 4.5 | 3 | 12 | 0.1 | 0.4
| 131 | 6. | Sepurator MOA 65/325 | Košice - okolie | obtokový | Purator-Techno Tip s.r.o. | betónová nádrž | R4 3,400 km ĽJP | 4 | 1 | 22.2 | 15% | koalescenčný | 0 | 0 | 3.33 | 13.32 | 9 | 36 | 0.1 | 0.4
| 132 | 7. | Sepurator MOA 130/650 | Košice - okolie | obtokový | Purator-Techno Tip s.r.o. | betónová nádrž | R4 0,100 km ĽJP | 4 | 1 | 21.6 | 15% | koalescenčný | 0 | 0 | 3.24 | 12.96 | 10 | 40 | 0.1 | 0.4
| 133 | 8. | Envia typ TNS 65S-2 | Košice | plnoprietokový | Pureco s.r.o. BA | žiarovo pozink. | areál strediska | 4 | 0 | 8.12 | 15% | koalescenčný | 0 | 0 | 1.218 | 4.872 | 4 | 16 | 0.1 | 0.4
| 134 | 9. | Lapač splavenín | Košice | gravitačný | IS, a.s. Košice | betónová nádrž | PR3 114,300 km ĽJP | 4 | 0 | 11 | 15% | drevená norná stena | 0 | 0 | 1.65 | 6.6 | 5 | 20 | 0.1 | 0.4
| 135 | 10. | Lapač splavenín | Košice | gravitačný | PLASTCHEM s.r.o. | polypropylén technický | PR3 114,300 km ĽJP | 4 | 0 | 19 | 15% | plastová norná stena | 0 | 0 | 2.85 | 11.4 | 8 | 32 | 0.1 | 0.4
| 136 | 11. | Lapač splavenín | Košice | gravitačný | PLASTCHEM s.r.o. | polypropylén technický | PR3 114,800 km | 4 | 0 | 19 | 15% | plastová norná stena | 0 | 0 | 2.85 | 11.4 | 8 | 32 | 0.1 | 0.4
| 137 | 12. | Lapač splavenín | Košice | gravitačný | IS, a.s. Košice | betónová nádrž | PR3 113,500 km PJP | 4 | 0 | 11 | 15% | drevená norná stena | 0 | 0 | 1.65 | 6.6 | 5 | 20 | 0.1 | 0.4
| 138 | 13. | Lapač splavenín | Košice | gravitačný | Cestné stavby a.s., Ke | betónová nádrž | R2 441,200 km PJP | 4 | 0 | 12 | 15% | drevená norná stena | 0 | 0 | 1.8 | 7.2 | 6 | 24 | 0.1 | 0.4
| 139 | 14. | Lapač splavenín | Košice | gravitačný | Cestné stavby a.s., Ke | betónová nádrž | R2 441,200 km PJP | 4 | 0 | 12 | 15% | drevená norná stena | 0 | 0 | 1.8 | 7.2 | 6 | 24 | 0.1 | 0.4
| 140 | 15. | Lapač splavenín | Košice | gravitačný | Cestné stavby a.s., Ke | betónová nádrž | R2 441,200 km ĽJP | 4 | 0 | 12 | 15% | drevená norná stena | 0 | 0 | 1.8 | 7.2 | 6 | 24 | 0.1 | 0.4
| 141 | 16. | Lapač splavenín | Košice | gravitačný | Cestné stavby a.s., Ke | betónová nádrž | R2 441,200 km PJP | 4 | 0 | 12 | 15% | drevená norná stena | 0 | 0 | 1.8 | 7.2 | 6 | 24 | 0.1 | 0.4
| 142 | 17. | Lapač splavenín | Košice | gravitačný | Cestné stavby a.s., Ke | betónová nádrž | R2 441,600 km PJP | 4 | 0 | 12 | 15% | drevená norná stena | 0 | 0 | 1.8 | 7.2 | 6 | 24 | 0.1 | 0.4
| 143 | 18. | Lapač splavenín | Košice | gravitačný | Cestné stavby a.s., Ke | betónová nádrž | R2 443,200 km PJP | 4 | 0 | 12 | 15% | drevená norná stena | 0 | 0 | 1.8 | 7.2 | 6 | 24 | 0.1 | 0.4
| 144 | 19. | Lapač splavenín | Košice | gravitačný | Cestné stavby a.s., Ke | betónová nádrž | PR3 443,300 km | 4 | 0 | 12 | 15% | drevená norná stena | 0 | 0 | 1.8 | 7.2 | 6 | 24 | 0.1 | 0.4
| 145 | 20. | Lapač splavenín | Košice | gravitačný | Cestné stavby a.s., Ke | betónová nádrž | R2 443,600 km PJP | 4 | 0 | 12 | 15% | drevená norná stena | 0 | 0 | 1.8 | 7.2 | 6 | 24 | 0.1 | 0.4
| 146 | 21. | Lapač splavenín | Košice | gravitačný | IS, a.s. Košice | betónová nádrž | PR3 115,800 km PJP | 4 | 0 | 11 | 15% | trojkom. z monolit. vodotes. betónu | 0 | 0 | 1.65 | 6.6 | 5 | 20 | 0.1 | 0.4
| 147 | 22. | Lapač splavenín | Rožňava | gravitačný | Cestné stavby a.s., Ke | betónová nádrž | I/16 374,700 km ĽJP | 4 | 0 | 12 | 15% | drevená norná stena | 0 | 0 | 1.8 | 7.2 | 6 | 24 | 0.1 | 0.4
| 148 | 23. | Sepurator MOA + PUR 50/250 | Košice - okolie | obtokový | Techno Tip s.r.o. | železobetónová nádrž | D1 426,600 km PJP | 4 | 1 | 10.63 | 15% | koalescenčný + sorpčný | 0.2 | 0.8 | 1.5945 | 6.378 | 3 | 12 | 0.1 | 0.4
| 149 | 24. | Sepurator MOA + PUR 60/300 | Košice - okolie | obtokový | Techno Tip s.r.o. | železobetónová nádrž | D1 427,133 km PJP | 4 | 1 | 10.63 | 15% | koalescenčný + sorpčný | 0.2 | 0.8 | 1.5945 | 6.378 | 3 | 12 | 0.1 | 0.4
| 150 | 25. | Sepurator MOA + PUR 90/450 | Košice - okolie | obtokový | Techno Tip s.r.o. | železobetónová nádrž | D1 428,710 km PJP | 4 | 1 | 15.42 | 15% | koalescenčný + sorpčný | 0.2 | 0.8 | 2.313 | 9.252 | 5 | 20 | 0.1 | 0.4
| 151 | 26. | Sepurator MOA + PUR 80/400 | Košice - okolie | obtokový | Techno Tip s.r.o. | železobetónová nádrž | D1 430,260 km PJP | 4 | 1 | 15.42 | 15% | koalescenčný + sorpčný | 0.2 | 0.8 | 2.313 | 9.252 | 5 | 20 | 0.1 | 0.4
| 152 | 27. | Sepurator MOA + PUR 60/300 | Košice - okolie | obtokový | Techno Tip s.r.o. | železobetónová nádrž | D1 431,320 km PJP | 4 | 1 | 10.63 | 15% | koalescenčný + sorpčný | 0.2 | 0.8 | 1.5945 | 6.378 | 3 | 12 | 0.1 | 0.4
| 153 | 28. | Sepurator MOA + PUR125/625 | Košice - okolie | obtokový | Techno Tip s.r.o. | železobetónová nádrž | D1 432,725 km PJP | 4 | 1 | 17.72 | 15% | koalescenčný + sorpčný | 0.2 | 0.8 | 2.658 | 10.632 | 6 | 24 | 0.1 | 0.4
| 154 | 29. | Sepurator MOA + PUR 120/600 | Košice - okolie | obtokový | Techno Tip s.r.o. | železobetónová nádrž | D1 434,640 km PJP | 4 | 1 | 17.72 | 15% | koalescenčný + sorpčný | 0.2 | 0.8 | 2.658 | 5.63 | 6 | 24 | 0.1 | 0.4
| 155 | 30. | Sepurator MOA + PUR 80/400 | Košice - okolie | obtokový | Techno Tip s.r.o. | železobetónová nádrž | D1 439,000 km ĽJP | 4 | 1 | 15.42 | 15% | koalescenčný + sorpčný | 0.2 | 0.8 | 2.313 | 9.252 | 5 | 20 | 0.1 | 0.4
| 156 | 31. | Sepurator MOA+ PUR 65/325 | Košice - okolie | obtokový | Techno Tip s.r.o. | železobetónová nádrž | D1 439,700 km PJP | 4 | 1 | 10.63 | 15% | koalescenčný + sorpčný | 0.2 | 0.8 | 1.5945 | 6.378 | 3 | 12 | 0.1 | 0.4
| 157 | 32. | Sepurator MOA + PUR 50/250 | Košice - okolie | obtokový | Techno Tip s.r.o. | železobetónová nádrž | R2/R4 29,380 km PJP | 4 | 1 | 10.63 | 15% | koalescenčný + sorpčný | 0.2 | 0.8 | 1.5945 | 6.378 | 3 | 12 | 0.1 | 0.4
| 158 | 33. | LO Alfa 100 - 2 B | Košice - okolie | PP | V-ALFATEC, s.r.o. | betón | R4.1 - 0,350 kmꓼ PJP | 4 | 0 | 22 | 15% | koalescenčný + sorpčný | 0.2 | 0.8 | 3.3 | 13.2 | 11 | 44 | 0.1 | 0.4
| 159 | 34. | ORL 1 | Košice - okolie | vo výstavbe | vo výstavbe | vo výstavbe | km 10,575 | 1 | 0 | 49 | 15% | koalescenčný + sorpčný | 0.2 | 0.2 | 7.35 | 7.35 | 42.5 | 42.5 | 0.1 | 0.1
| 160 | 35. | ORL 2 | Košice - okolie | vo výstavbe | vo výstavbe | vo výstavbe | km 0,212 | 1 | 0 | 49 | 15% | koalescenčný + sorpčný | 0.2 | 0.2 | 7.35 | 7.35 | 42.5 | 42.5 | 0.1 | 0.1
| 161 | 36. | ORL 3 | Košice - okolie | vo výstavbe | vo výstavbe | vo výstavbe | km 12,073 | 1 | 0 | 49 | 15% | koalescenčný + sorpčný | 0.2 | 0.2 | 7.35 | 7.35 | 42.5 | 42.5 | 0.1 | 0.1
| 162 | 37. | ORL 4 | Košice - okolie | vo výstavbe | vo výstavbe | vo výstavbe | km 13,286 | 1 | 0 | 49 | 15% | koalescenčný + sorpčný | 0.2 | 0.2 | 7.35 | 7.35 | 42.5 | 42.5 | 0.1 | 0.1
| 163 | 38. | ORL 5 | Košice - okolie | vo výstavbe | vo výstavbe | vo výstavbe | km 13,782 | 1 | 0 | 49 | 15% | koalescenčný + sorpčný | 0.2 | 0.2 | 7.35 | 7.35 | 42.5 | 42.5 | 0.1 | 0.1
| 164 | 39. | ORL 6 | Košice - okolie | vo výstavbe | vo výstavbe | vo výstavbe | km 14,542 | 1 | 0 | 49 | 15% | koalescenčný + sorpčný | 0.2 | 0.2 | 7.35 | 7.35 | 42.5 | 42.5 | 0.1 | 0.1
| 165 | 40. | ORL 7 | Košice - okolie | vo výstavbe | vo výstavbe | vo výstavbe | km 15,438 | 1 | 0 | 49 | 15% | koalescenčný + sorpčný | 0.2 | 0.2 | 7.35 | 7.35 | 42 | 42 | 0.1 | 0.1
| 166 | 41. | ORL 8 | Košice - okolie | vo výstavbe | vo výstavbe | vo výstavbe | km 15,700 | 1 | 0 | 49 | 15% | koalescenčný + sorpčný | 0.2 | 0.2 | 7.35 | 7.35 | 42 | 42 | 0.1 | 0.1
| 167 | 42. | ORL 9 | Košice - okolie | vo výstavbe | vo výstavbe | vo výstavbe | km 16,123 | 1 | 0 | 49 | 15% | koalescenčný + sorpčný | 0.2 | 0.2 | 7.35 | 7.35 | 40.8 | 40.8 | 0.1 | 0.1
| 168 | 43. | ORL 10 | Košice - okolie | vo výstavbe | vo výstavbe | vo výstavbe | km 16,706 | 1 | 0 | 49 | 15% | koalescenčný + sorpčný | 0.2 | 0.2 | 7.35 | 7.35 | 40 | 40 | 0.1 | 0.1
| 169 | 44. | ORL 11 | Košice - okolie | vo výstavbe | vo výstavbe | vo výstavbe | km 17,772 | 1 | 0 | 49 | 15% | koalescenčný + sorpčný | 0.2 | 0.2 | 7.35 | 7.35 | 40 | 40 | 0.1 | 0.1
| 170 | 45. | ORL 12 | Košice - okolie | vo výstavbe | vo výstavbe | vo výstavbe | km 18,664 | 1 | 0 | 49 | 15% | koalescenčný + sorpčný | 0.2 | 0.2 | 7.35 | 7.35 | 40 | 40 | 0.1 | 0.1
| 171 | 46. | ORL 13 | Košice - okolie | vo výstavbe | vo výstavbe | vo výstavbe | km 18,804 | 1 | 0 | 49 | 15% | koalescenčný + sorpčný | 0.2 | 0.2 | 7.35 | 7.35 | 40 | 40 | 0.1 | 0.1
| 172 | 47. | ORL 14 | Košice - okolie | vo výstavbe | vo výstavbe | vo výstavbe | km 19,991 | 1 | 0 | 49 | 15% | koalescenčný + sorpčný | 0.2 | 0.2 | 7.35 | 7.35 | 40 | 40 | 0.1 | 0.1
| 173 | 48. | ORL 15 | Košice - okolie | vo výstavbe | vo výstavbe | vo výstavbe | km 20,787 | 1 | 0 | 49 | 15% | koalescenčný + sorpčný | 0.2 | 0.2 | 7.35 | 7.35 | 40 | 40 | 0.1 | 0.1
| 174 | 49. | ORL 16 | Košice - okolie | vo výstavbe | vo výstavbe | vo výstavbe | km 21,407 | 1 | 0 | 49 | 15% | koalescenčný + sorpčný | 0.2 | 0.2 | 7.35 | 7.35 | 40 | 40 | 0.1 | 0.1
| 175 | 50. | ORL 17 | Košice - okolie | vo výstavbe | vo výstavbe | vo výstavbe | km 22,210 | 1 | 0 | 49 | 15% | koalescenčný + sorpčný | 0.2 | 0.2 | 7.35 | 7.35 | 40 | 40 | 0.1 | 0.1
| 176 | 51. | ORL 18 | Košice - okolie | vo výstavbe | vo výstavbe | vo výstavbe | km 22,975 | 1 | 0 | 49 | 15% | koalescenčný + sorpčný | 0.2 | 0.2 | 7.35 | 7.35 | 40 | 40 | 0.1 | 0.1
| 177 | 52. | ORL 19 | Košice - okolie | vo výstavbe | vo výstavbe | vo výstavbe | km 23,072 | 1 | 0 | 49 | 15% | koalescenčný + sorpčný | 0.2 | 0.2 | 7.35 | 5 | 40 | 40 | 0.1 | 0.1
SPOLU | 177 | [8 empty] | 37 | 6932.51 |  |  | 16.6 | 50.2 | 957.2065 | 2745.041 | 3686.1 | 10272.1 | 261.18 | 663.82