## pre Časť 1 - Ceritifkované
Výzva č. 81/2025 - Názov: DNS VAKM výzva 81/2025 pre závod Trebišov - ÚV Boťany - VDJ Kráľovský Chlmec - stavebné úpravy na výtlačnom potrubí III. etapa - pre Časť 1
Príloha č. 3
Technická špecifikácia
Č. | Materiál | MJ | Množstvo | Technické posúdenie VVS, a.s. | Výrobca naceneného materiálu | Typológia naceneného materiálu | Cena za MJ | Cena celkom
1 | Rúra HDPE PE100 d450x26,7/12000mm PN10 SDR17 | m | 564 | viď. Príloha č. 2 |  |  |  | 0
2 | Tvarovka HDPE elektrofúzna objímka d450 SDR17 | ks | 51 | viď. Príloha č. 2 |  |  |  | 0
3 | Tvarovka HDPE elektrofúzna koleno d450/45° SDR11 | ks | 51 | viď. Príloha č. 2 |  |  |  | 0
4 | Tvarovka HDPE na tupo lemový nákružok d400 SDR17 | ks | 2 | viď. Príloha č. 2 |  |  |  | 0
5 | Tvarovka HDPE na tupo lemový nákružok d450 SDR17 | ks | 3 | viď. Príloha č. 2 |  |  |  | 0
6 | PP príruba s oceľovým jadrom d400 PN10 | ks | 2 | viď. Príloha č. 2 |  |  |  | 0
7 | PP príruba s oceľovým jadrom d450 PN10 | ks | 3 | viď. Príloha č. 2 |  |  |  | 0
8 | Prírubová spojka E DN500 PN10/16 EPDM (multi, s istením proti posunu) | ks | 1 | viď. Príloha č. 2 |  |  |  | 0
9 | Posúvač liatinový prírubový dlhý DN200 PN10 L=400 mm | ks | 1 | viď. Príloha č. 2 |  |  |  | 0
10 | Posúvač liatinový prírubový dlhý DN500 PN10 L=700 mm | ks | 2 | viď. Príloha č. 2 |  |  |  | 0
11 | Rúra HDPE PE100 d400x23,7/12000mm PN10 SDR17 | m | 180 | viď. Príloha č. 2 |  |  |  | 0
12 | Tvarovka liatinová prírubová T-kus DN500/200 PN10 | ks | 1 | viď. Príloha č. 2 |  |  |  | 0
13 | Tvarovka liatinová redukčná príruba XR DN500/400 PN10 | ks | 2 | viď. Príloha č. 2 |  |  |  | 0
Cena celkom bez DPH | [7 empty] | 0
Označenie položiek „viď. Príloha č. 2 - Zoznam vycertifikovaných produktov“ ukladá uchádzačovi povinnosť predložiť požiadavku tak, aby táto bola plne v súlade s Prílohou č. 2 - Zoznam vycertifikovaných produktov. V predmetej Prílohe č. 2 sa nachádzajú materiály, ktoré prešli technickým posúdením VVS, a.s.
Identifikácia dodávateľa
Obchodný názov:
Adresa sídla:
IČO:
Kontaktná osoba:
Mobil a e-mail kontaktnej osoby: |  |  |  |  | podpis
V:
Dňa:
UPOZORNENIE! | Povinné polia, ktoré vypĺňa uchádzač