## Výkaz-výmer
Príloha 1a
DPB Vozovňa HROBOŇOVA
MENIAREŇ - TRANSFORMOVŇA TS 0536-000
REKONŠTRUKCIA MERANIA ODBERU
VÝKAZ - VÝMER
| popis | m.j. | výmera | j.c. | spolu
1 | Merací transformátor prúdu typ TSR 61-2-K na rám steny, prevod 40/5/5A, I. jadro 10VA tr. Pr. 0,5s, II.jadro 15VA, TR.PR. 10P, úradne ciachované, plombovateľné svorky | ks | 3 |  | 0
2 | jestv. USM univerzálna skriňa merania- výmena skúšobnej svorkovnice , výmena kabeláže, údržba skrine | ks | 1 |  | 0
3 | ampérmeter PA 96x96, x/5a stupnica do 100A, prevod 40/5A | ks | 3 |  | 0
4 | voltmeter X/100V, rozsah stupnice do 30kV, prevod 22000/100V | ks | 1 |  | 0
5 | voltmetrový prepínač | ks | 1 |  | 0
6 | istič B16A/3 | KS | 2 |  | 0
7 | kábel CYKY-O 2x4 | m | 96 |  | 0
8 | KáBEL CYKY-O 4x2,5 | m | 44 |  | 0
9 | Vodič CY6 | m | 32 |  | 0
10 | ukončenie vodičov na svorkách | ks | 36 |  | 0
11 | úprava prípojnice pre mont. Doplneného MTP | ks | 1 |  | 0
12 | káblový žľab pasktový bezhalogénový 40x40mm | m | 32 |  | 0
13 | úprava dverí pre montáž meracích prístrojo PA, PV A VP | ks | 1 |  | 0
14 | výmena výzvroje pre meracie prístoje | ks | 1 |  | 0
15 | demontážne práce | hod | 16 |  | 0
16 | pomocné práce , čiatenie, oprava náterov a pod. | hod | 12 |  | 0
17 | pomocný materiál | sada | 1 |  | 0
18 | tranlivé označovacie štítky na káble | ks | 32 |  | 0
19 | označ. Štítka na prístroje | ks | 18 |  | 0
20 | tabuľa - schéma VN do rozvodne | ks | 1 |  | 0
21 | - | -
22 | zabezpečenie pracoviska | hod | 6 |  | 0
23 | východzia revízia | hod | 12 |  | 0
24 | úradná skúška | hod | 8 |  | 0
25 | preberacie konanie | hod | 6 |  | 0
26 | dokumentácia skutočného vyhotovenia | hod | 20 |  | 0
27 | likvidácia odpadu | t | 0.1 |  | 0
| cena spolu bez DPH |  |  |  | 0
| DPH |  |  |  | 23%
| cena s bez DPH |  |  |  | 0