## B-mobiliár-výp. a kom. miest
Príloha č. 2 SP_Technická špecifikácia
Technická špecifikácia
Názov zákazky: | „Knižnica spätá so svojím mestom“ – časť B, C, D_ Mobiliár_nábytkové vybavenie vrátane montáže a dopravy – Výzva č. 66
B: Mobiliár - nábytkové vybavenie výpožičnej miestnosti a komunitnej miestnosti
Identifikačné údaje uchádzača (obchodné meno, adresa, IČO): | vyplní záujemca/uchádzač
Kontaktná osoba, Telefón, E-mail: | vyplní záujemca/uchádzač
Uchádzač vyhlasuje, že JE/NIE JE platiteľom DPH. (Uchádzač vyznačí/vyberie relevantnú možnosť)
Upozornenie: Verejný obstarávateľ požaduje v rámci každého predmetu zákazky aj - dovoz, montáž, inštaláciu (tam kde je to relevantné) a zaškolenie obsluhy (tam kde je to relevantné). Sumu na uvedené služby zohľadní uchádzač vo svojej celkovej ponukovej cene, nakoľko tieto služby nie sú samostatnou položkou technickej špecifikácie a cenovej kalkulácie.
POZNÁMKA k vypracovaniu opisu: Opis predmetu zákazky musí byť vypracovaný v súlade so zákonom o verejnom obstarávaní, nesmie sa odkazovať na konkrétne produkty a výrobcov, parametre by mali byť špecifikované ako minimálne požiadavky na predmet zákazky, t.j.
POZNÁMKA: Je potrebné dodržať farebnosť a dispozíciu v zmysle vizualizácie - Príloha č.4 SP.
vyžltené polia vypĺňa uchádzač
Konferenčné kreslo - 28 ks | [5 empty] | Doplní uchádzač
[6 empty] | Označenie (výrobná značka, model) ponúkaného tovaru: | doplní uchádzač
Požadované technické parametre a vybavenie | Jednotka parametra | Požiadavka |  |  |  | Uchádzačom ponúknuté parametre (uchádzač uvedie ku každej položke/parametru hodnotu/funkcionalitu ponúkaného produktu, t.j. opis vlastnosti požadovaného produktu tak, aby bolo možné posúdiť splnenie požiadaviek na daný produkt)
|  | minimum | maximum | presne | vyžaduje sa/nevyžaduje sa
Špecifikácia
farba konštrukcie - chróm |  | x | x | x | áno
materiál sedadla - látka |  | x | x | x | áno
materiál operadla - látka |  | x | x | x | áno
materiál konštrukcie - kov |  | x | x | x | áno
zváraná konštrukcia z plnej oceľoej guľatiny |  | x | x | x | áno
odtiene sivej |  | x | x | x | áno
nosnosť | kg | 115 | 150 | x | áno
hmotnosť | kg | 4 | 8 | x | áno
celková výška | cm | 72 | 83 | x | áno
výška sedadla | cm | 40 | 51 | x | áno
šírka sedadla | cm | 35 | 45 | x | áno
hĺbka sedadla | cm | 35 | 45 | x | áno
výška operadla | cm | 35 | 42 | x | áno
stohovateľná |  | x | x | x | áno
Umiestnenie: komunitná miestnosť
Požadovaný počet kusov: | 28
Cena za 1 kus v EUR bez DPH:
Celková cena v EUR bez DPH:
DPH:
Celková cena v EUR s DPH:
Kreslo pre čitateľov - 4 ks | [5 empty] | Doplní uchádzač
[6 empty] | Označenie (výrobná značka, model) ponúkaného tovaru: | doplní uchádzač
Požadované technické parametre a vybavenie | Jednotka parametra | Požiadavka |  |  |  | Uchádzačom ponúknuté parametre (uchádzač uvedie ku každej položke/parametru hodnotu/funkcionalitu ponúkaného produktu, t.j. opis vlastnosti požadovaného produktu tak, aby bolo možné posúdiť splnenie požiadaviek na daný produkt)
|  | minimum | maximum | presne | vyžaduje sa/nevyžaduje sa
Špecifikácia
celková výška | cm | 72 | 80 | x | áno
celková hĺbka | cm | 53 | 63 | x | áno
celková šírka | cm | 65 | 75 | x | áno
hĺbka sedadla | cm | 40 | 50 | x | áno
výška sedadla | cm | 40 | 50 | x | áno
farba poťahu - odtiene žltej a sivej |  | x | x | x | áno
rám - polyuretánová pena s hustotou | kg/m3 | 30 | 40 | x | áno
rám - polyuretánová pena s hustotou | kg/m3 | 25 | 35 | x | áno
rám - epoxidová prášková vrstva |  | x | x | x | áno
rám - preglejka z dreva topoľa |  | x | x | x | áno
pevné sedadlo - polyuretánová pena s hustotou | kg/m3 | 25 | 35 | x | áno
pevné sedadlo - vysoko pružná polyuretánová (studená) pena s hustotou | kg/m3 | 30 | 40 | x | áno
výplň vankúša - vysoko pružná polyuretánová (studená) pena s hustotou | kg/m3 | 20 | 30 | x | áno
látka - 100 % polyester (min. 90 % recyklovaný) |  | x | x | x | áno
noha kresla - oceľ |  | x | x | x | áno
noha kresla - prášková farba z polyesterového epoxidu |  | x | x | x | áno
Umiestnenie: výpožičná miestnosť |  | x | x | x | áno
Požadovaný počet kusov: | 4
Cena za 1 kus v EUR bez DPH:
Celková cena v EUR bez DPH:
DPH:
Celková cena v EUR s DPH:
Stolík čitateľský malý - 9 ks | [5 empty] | Doplní uchádzač
[6 empty] | Označenie (výrobná značka, model) ponúkaného tovaru: | doplní uchádzač
Požadované technické parametre a vybavenie | Jednotka parametra | Požiadavka |  |  |  | Uchádzačom ponúknuté parametre (uchádzač uvedie ku každej položke/parametru hodnotu/funkcionalitu ponúkaného produktu, t.j. opis vlastnosti požadovaného produktu tak, aby bolo možné posúdiť splnenie požiadaviek na daný produkt)
|  | minimum | maximum | presne | vyžaduje sa/nevyžaduje sa
Špecifikácia
atypický stolík - šírka | mm | 580 | 620 | x | áno
atypický tvar zaoblený trojuholník nepravidelný |  | x | x | x | áno
drevo |  | x | x | x | áno
kombinácia dub a čierna |  | x | x | x | áno
výška nastaviteľňá |  | x | x | x | áno
dekor Uni farba šedá U12188SD |  | x | x | U12188SD | áno
ABS | mm | x | x | 1 | áno
materiál DTD doska - hrúbka | mm | x | x | 19 | áno
Umiestnenie: komunitná miestnosť
Požadovaný počet kusov: | 9
Cena za 1 kus v EUR bez DPH:
Celková cena v EUR bez DPH:
DPH:
Celková cena v EUR s DPH:
Set: stolík a 2 stoličky pre čitateľov - 1 ks | [5 empty] | Doplní uchádzač
[6 empty] | Označenie (výrobná značka, model) ponúkaného tovaru: | doplní uchádzač
Požadované technické parametre a vybavenie | Jednotka parametra | Požiadavka |  |  |  | Uchádzačom ponúknuté parametre (uchádzač uvedie ku každej položke/parametru hodnotu/funkcionalitu ponúkaného produktu, t.j. opis vlastnosti požadovaného produktu tak, aby bolo možné posúdiť splnenie požiadaviek na daný produkt)
|  | minimum | maximum | presne | vyžaduje sa/nevyžaduje sa
Špecifikácia
stolík a dve stohovateľné stoličky set |  | x | x | x | áno
stolík - celková šírka | cm | 74 | 95 | x | áno
stolík - celková dĺžka | cm | 65 | 75 | x | áno
stolík - celková výška | cm | 70 | 80 | x | áno
stoličky - celková šírka stoličky | cm | 45 | 57 | x | áno
stoličky - celková hĺbka stoličky | cm | 47 | 57 | x | áno
stoličky - celková výška stoličky | cm | 75 | 88 | x | áno
stoličky - sedadlo - šírka | cm | 39 | 49 | x | áno
stoličky - sedadlo - hĺbka | cm | 35 | 45 | x | áno
stoličky - sedadlo - výška | cm | 43 | 52 | x | áno
stôl: materiál: stolová doska: DTD, melamínová fólia, plastový okraj |  | x | x | x | áno
farba biela/biela |  | x | x | x | áno
stôl: materiál: podnožie: oceľ, prášková farba z polyesterového epoxidu |  | x | x | x | áno
stôl: zaoblené rohy |  | x | x | x | áno
stoličky: materiál nohy: prášková farba z polyesterového epoxidu |  | x | x | x | áno
stoličky: materiál Sedadlo/ Operadlo: polypropylénový plast |  | x | x | x | áno
Umiestnenie: výpožičná miestnosť
Požadovaný počet kusov: | 1
Cena za 1 kus v EUR bez DPH:
Celková cena v EUR bez DPH:
DPH:
Celková cena v EUR s DPH:
Stôl pre čitateľov písací - 3 ks | [5 empty] | Doplní uchádzač
[6 empty] | Označenie (výrobná značka, model) ponúkaného tovaru: | doplní uchádzač
Požadované technické parametre a vybavenie | Jednotka parametra | Požiadavka |  |  |  | Uchádzačom ponúknuté parametre (uchádzač uvedie ku každej položke/parametru hodnotu/funkcionalitu ponúkaného produktu, t.j. opis vlastnosti požadovaného produktu tak, aby bolo možné posúdiť splnenie požiadaviek na daný produkt)
|  | minimum | maximum | presne | vyžaduje sa/nevyžaduje sa
Špecifikácia
atypický stôl pre čitateľov_na kolieskach
šírka | mm | 1395 | 1405 | x | áno
hĺbka | mm | 695 | 705 | x | áno
výška | mm | 745 | 755 | x | áno
rozkladací |  | x | x | x | áno
materiál DTD doska - hrúbka | mm | x | x | 19 | áno
dekor uni sivá svetlá, dekor Uni farba šedá U12188SD |  | x | x | U12188SD | áno
ABS | mm | x | x | 1 | áno
Umiestnenie: komunitná miestnosť
Požadovaný počet kusov: | 3
Cena za 1 kus v EUR bez DPH:
Celková cena v EUR bez DPH:
DPH:
Celková cena v EUR s DPH:
Stoličky k výpožičnému pultu pre knihovníčky - 2 ks | [5 empty] | Doplní uchádzač
[6 empty] | Označenie (výrobná značka, model) ponúkaného tovaru: | doplní uchádzač
Požadované technické parametre a vybavenie | Jednotka parametra | Požiadavka |  |  |  | Uchádzačom ponúknuté parametre (uchádzač uvedie ku každej položke/parametru hodnotu/funkcionalitu ponúkaného produktu, t.j. opis vlastnosti požadovaného produktu tak, aby bolo možné posúdiť splnenie požiadaviek na daný produkt)
|  | minimum | maximum | presne | vyžaduje sa/nevyžaduje sa
Špecifikácia
min. výška | cm | 124 | 134 | x | áno
max. výška | cm | 135 | 145 | x | áno
šírka | cm | 57 | 67 | x | áno
hĺbka | cm | 55 | 65 | x | áno
šírka sedadla | cm | 48 | 58 | x | áno
hĺbka sedadla | cm | 42 | 52 | x | áno
min. výška sedadla | cm | 41 | 51 | x | áno
max. výška sedadla | cm | 52 | 62 | x | áno
materiál textil, látka - 100 % polyester (min. 90% recyklovaný), operadlo - sieťovaný povrch | x | x | x | x | áno
na kolieskach, otočná, | x | x | x | x | áno
s nastaviteľným sklonom | x | x | x | x | áno
podložka opierky - polypropylénový plast | x | x | x | x | áno
podložka opierky - syntetická guma | x | x | x | x | áno
molitan - polyuretánová pena s hustotou | kg/m3 | 30 | 40 | x | áno
rám sedadla - vrstvená lepená drevená dyha | x | x | x | x | áno
podstavec v tvare hviezdy - hliník, prášková farba z polyesterového epoxidu | x | x | x | x | áno
bezpečnostná funkcia blokovania koliesok | x | x | x | x | áno
Prášková farba z polyesterového epoxidu, | x | x | x | x | áno
kancelárska - ergonomická do uhla 90 stupňov, | x | x | x | x | áno
Rám operadla/ Rám opierky/ Zadná tyč:
oceľ, prášková farba z polyesterového epoxidu | x | x | x | x | áno
synchronizovaný mechanizmus sklápania | x | x | x | x | áno
Umiestnenie: komunitná miestnosť
Požadovaný počet kusov: | 2
Cena za 1 kus v EUR bez DPH:
Celková cena v EUR bez DPH:
DPH:
Celková cena v EUR s DPH:
Skrinka nízka k výpožičnému pultu s policou - 2 ks | [5 empty] | Doplní uchádzač
[6 empty] | Označenie (výrobná značka, model) ponúkaného tovaru: | doplní uchádzač
Požadované technické parametre a vybavenie | Jednotka parametra | Požiadavka |  |  |  | Uchádzačom ponúknuté parametre (uchádzač uvedie ku každej položke/parametru hodnotu/funkcionalitu ponúkaného produktu, t.j. opis vlastnosti požadovaného produktu tak, aby bolo možné posúdiť splnenie požiadaviek na daný produkt)
|  | minimum | maximum | presne | vyžaduje sa/nevyžaduje sa
Špecifikácia
atypická skrinka nízka s policou a dvierkami | mm | x | x |  | áno
šírka | mm | 945 | 955 | x | áno
výška | mm | 745 | 755 | x | áno
hĺbka | mm | 345 | 355 | x | áno
materiál DTD doska - hrúbka | mm | x | x | 19 | áno
dekor uni sivá svetlá, Dekor Uni farba šedá U12188SD |  | x | x | U12188SD | áno
ABS | mm | x | x | 1 | áno
Umiestnenie: výpožičná miestnosť
Požadovaný počet kusov: | 2
Cena za 1 kus v EUR bez DPH:
Celková cena v EUR bez DPH:
DPH:
Celková cena v EUR s DPH:
Skriňa na zvukové knihy - 1 ks | [5 empty] | Doplní uchádzač
[6 empty] | Označenie (výrobná značka, model) ponúkaného tovaru: | doplní uchádzač
Požadované technické parametre a vybavenie | Jednotka parametra | Požiadavka |  |  |  | Uchádzačom ponúknuté parametre (uchádzač uvedie ku každej položke/parametru hodnotu/funkcionalitu ponúkaného produktu, t.j. opis vlastnosti požadovaného produktu tak, aby bolo možné posúdiť splnenie požiadaviek na daný produkt)
|  | minimum | maximum | presne | vyžaduje sa/nevyžaduje sa
Špecifikácia
atypická vysoká skriňa
šírka | mm | 1345 | 1355 | x | áno
hĺbka | mm | 515 | 525 | x | áno
výška | mm | 1995 | 2005 | x | áno
materiál DTD doska - hrúbka | mm | x | x | 19 | áno
dekor uni sivá svetlá, Dekor Uni farba šedá U12188SD |  | x | x | áno | áno
vnútorné police, členené, nastaviteľné, |  | x | x | áno | áno
ABS | mm | x | x | 1 | áno
Umiestnenie: výpožičná miestnosť
Požadovaný počet kusov: | 1
Cena za 1 kus v EUR bez DPH:
Celková cena v EUR bez DPH:
DPH:
Celková cena v EUR s DPH:
Bočný panel dizajnový na regále - 30 ks | [5 empty] | Doplní uchádzač
[6 empty] | Označenie (výrobná značka, model) ponúkaného tovaru: | doplní uchádzač
Požadované technické parametre a vybavenie | Jednotka parametra | Požiadavka |  |  |  | Uchádzačom ponúknuté parametre (uchádzač uvedie ku každej položke/parametru hodnotu/funkcionalitu ponúkaného produktu, t.j. opis vlastnosti požadovaného produktu tak, aby bolo možné posúdiť splnenie požiadaviek na daný produkt)
|  | minimum | maximum | presne | vyžaduje sa/nevyžaduje sa
Špecifikácia
atypický bočný dizajnový panel na regále
výška | mm | x | x | 1980 | áno
hĺbka | mm | x | x | 100 | áno
DTD doska drevodekor | mm | x | x | š. podľa regála 800 resp. 1000 | áno
Pod uhlom rezané atypické dosky, na mieru pre kovové regálové systémy integrované v kovovom ráme |  | x | x | presne podľa popisu | áno
Umiestnenie: výpožičná miestnosť / komunitná miestnosť
Požadovaný počet kusov: | 30
Cena za 1 kus v EUR bez DPH:
Celková cena v EUR bez DPH:
DPH:
Celková cena v EUR s DPH:
Vešiak pre čitateľov stojanový - 5 ks | [5 empty] | Doplní uchádzač
[6 empty] | Označenie (výrobná značka, model) ponúkaného tovaru: | doplní uchádzač
Požadované technické parametre a vybavenie | Jednotka parametra | Požiadavka |  |  |  | Uchádzačom ponúknuté parametre (uchádzač uvedie ku každej položke/parametru hodnotu/funkcionalitu ponúkaného produktu, t.j. opis vlastnosti požadovaného produktu tak, aby bolo možné posúdiť splnenie požiadaviek na daný produkt)
|  | minimum | maximum | presne | vyžaduje sa/nevyžaduje sa
Špecifikácia
Stojanový vešiak na kabáty výška | cm | 168 | 178 | x | áno
materiál - podstavec - galvanizovaná oceľ, prášková vrstva | x | x | x | x | áno
materiál - tyč/hák - oceľ, prášková vrstva | x | x | x | x | áno
materiál plast | x | x | x | x | áno
farba čierna, sivá | x | x | x | x | áno
Konektor: hliník | x | x | x | x | áno
Ukončovacia časť: polypropylénový plast | x | x | x | x | áno
Umiestnenie: výpožičná miestnosť / komunitná miestnosť
Požadovaný počet kusov: | 5
Cena za 1 kus v EUR bez DPH:
Celková cena v EUR bez DPH:
DPH:
Celková cena v EUR s DPH:
Výpožičný pult - 1 ks | [5 empty] | Doplní uchádzač
[6 empty] | Označenie (výrobná značka, model) ponúkaného tovaru: | doplní uchádzač
Požadované technické parametre a vybavenie | Jednotka parametra | Požiadavka |  |  |  | Uchádzačom ponúknuté parametre (uchádzač uvedie ku každej položke/parametru hodnotu/funkcionalitu ponúkaného produktu, t.j. opis vlastnosti požadovaného produktu tak, aby bolo možné posúdiť splnenie požiadaviek na daný produkt)
|  | minimum | maximum | presne | vyžaduje sa/nevyžaduje sa
Špecifikácia
atypický výpožičný pult
šírka | mm | 3265 | 3275 | x | áno
výška | mm | 1645 | 1655 | x | áno
hĺbka | mm | 745 | 755 | x | áno
materiál DTD doska - hrúbka | mm | x | x | 19 | áno
dekor uni sivá svetlá, Dekor Uni farba šedá |  | x | x | U12188SD | áno
ABS | mm | x | x | 1 | áno
Umiestnenie: výpožičná miestnosť
Požadovaný počet kusov: | 1
Cena za 1 kus v EUR bez DPH:
Celková cena v EUR bez DPH:
DPH:
Celková cena v EUR s DPH:
Pódium oblúkové - 1 ks | [5 empty] | Doplní uchádzač
[6 empty] | Označenie (výrobná značka, model) ponúkaného tovaru: | doplní uchádzač
Požadované technické parametre a vybavenie | Jednotka parametra | Požiadavka |  |  |  | Uchádzačom ponúknuté parametre (uchádzač uvedie ku každej položke/parametru hodnotu/funkcionalitu ponúkaného produktu, t.j. opis vlastnosti požadovaného produktu tak, aby bolo možné posúdiť splnenie požiadaviek na daný produkt)
|  | minimum | maximum | presne | vyžaduje sa/nevyžaduje sa
Špecifikácia
atypické pódium
šírka | mm | 3595 | 3605 | x | áno
hĺbka | mm | 1795 | 1805 | x | áno
výška | mm | 145 | 155 | x | áno
dekor_vo farbe dub bielený, |  | x | x | presne podľa popisu | áno
Oblúkové posuvné pódium integrované do kovových regálov |  | x | x | presne podľa popisu | áno
rozdelené na 2 rovnaké časti |  | x | x | presne podľa popisu | áno
kompatibilné k jestvujúcim kovovým zostavám knižničných regálov pevne upevnených na stene |  | x | x | presne podľa popisu | áno
Umiestnenie: komunitná miestnosť
Požadovaný počet kusov: | 1
Cena za 1 kus v EUR bez DPH:
Celková cena v EUR bez DPH:
DPH:
Celková cena v EUR s DPH:
Cena stanovená za predmet zákazky obsahuje všetky náklady súvisiace s predmetom obstarávania v súlade s opisom predmetu zákazky (technickou špecifikáciou). Verejnému obstarávateľovi nevzniknú žiadne iné dodatočné náklady.
V prípade, ak uchádzač je zdaniteľnou osobou pre DPH, uvedie v časti „Celková cena za predmet zákazky v EUR s DPH“ sumu z časti „Celková cena za predmet zákazky v EUR bez DPH“ navýšenú o aktuálne platnú sadzbu DPH.
V prípade, ak uchádzač nie je zdaniteľnou osobou pre DPH, uvedie v časti „Celková cena za predmet zákazky v EUR s DPH“ rovnakú sumu ako uviedol v časti „Celková cena za predmet zákazky v EUR bez DPH“.
V prípade, ak je uchádzač zahraničnou osobou, uvedie v časti „Celková cena za predmet zákazky v EUR s DPH“ sumu z časti „Celková cena za predmet zákazky v EUR bez DPH“ (bez DPH platnej v krajine sídla uchádzača) navýšenú o aktuálne platnú sadzbu DPH v SR (DPH odvádza v prípade úspešnosti jeho ponuky verejný obstarávateľ).
V: vyplní zaradený záujemca/uchádzač | Meno a priezvisko, funkcia oprávnenej osoby a podpis štatutárneho zástupcu alebo osoby oprávnennej konať za uchádzača vyplní zaradený záujemca/uchádzač
Dátum: vyplní zaradený záujemca/uchádzač

## C-mobiliár-študovňa
Príloha č. 2 SP_Technická špecifikácia
Technická špecifikácia
Názov zákazky: | „Knižnica spätá so svojím mestom“ – časť B, C, D_ Mobiliár_nábytkové vybavenie vrátane montáže a dopravy – Výzva č. 66
C: Mobiliár - nábytkové vybavenie študovne a chodby na 2 NP
Identifikačné údaje uchádzača (obchodné meno, adresa, IČO): | vyplní záujemca/uchádzač
Kontaktná osoba, Telefón, E-mail: | vyplní záujemca/uchádzač
Uchádzač vyhlasuje, že JE/NIE JE platiteľom DPH. (Uchádzač vyznačí/vyberie relevantnú možnosť)
Upozornenie: Verejný obstarávateľ požaduje v rámci každého predmetu zákazky aj - dovoz, montáž, inštaláciu (tam kde je to relevantné) a zaškolenie obsluhy (tam kde je to relevantné). Sumu na uvedené služby zohľadní uchádzač vo svojej celkovej ponukovej cene, nakoľko tieto služby nie sú samostatnou položkou technickej špecifikácie a cenovej kalkulácie.
POZNÁMKA k vypracovaniu opisu: Opis predmetu zákazky musí byť vypracovaný v súlade so zákonom o verejnom obstarávaní, nesmie sa odkazovať na konkrétne produkty a výrobcov, parametre by mali byť špecifikované ako minimálne požiadavky na predmet zákazky, t.j.
POZNÁMKA: Je potrebné dodržať farebnosť a dispozíciu v zmysle vizualizácie - Príloha č.4 SP.
vyžltené polia vypĺňa uchádzač
Stôl pre čitateľov písací so šuplíkmi - 2 ks | [5 empty] | Doplní uchádzač
[6 empty] | Označenie (výrobná značka, model) ponúkaného tovaru: | doplní uchádzač
Požadované technické parametre a vybavenie | Jednotka parametra | Požiadavka |  |  |  | Uchádzačom ponúknuté parametre (uchádzač uvedie ku každej položke/parametru hodnotu/funkcionalitu ponúkaného produktu, t.j. opis vlastnosti požadovaného produktu tak, aby bolo možné posúdiť splnenie požiadaviek na daný produkt)
|  | minimum | maximum | presne | vyžaduje sa/nevyžaduje sa
Špecifikácia
atypický stôl pre čitateľov
šírka | mm | 1395 | 1405 | x | áno
hĺbka | mm | 695 | 705 | x | áno
výška | mm | 745 | 755 | x | áno
bezpečnostné rohové zaoblenie |  | x | x | x | áno
so šuplíkmi / kontajner/ |  | x | x | x | áno
materiál DTD doska - hrúbka | mm | x | x | 19 | áno
dekor uni sivá svetlá, dekor Uni farba šedá U12188SD |  | x | x | U12188SD | áno
ABS | mm | x | x | 1 | áno
Umiestnenie: študovňa
Požadovaný počet kusov: | 2
Cena za 1 kus v EUR bez DPH:
Celková cena v EUR bez DPH:
DPH:
Celková cena v EUR s DPH:
Stoličky k písaciemu stolu - 2 ks | [5 empty] | Doplní uchádzač
[6 empty] | Označenie (výrobná značka, model) ponúkaného tovaru: | doplní uchádzač
Požadované technické parametre a vybavenie | Jednotka parametra | Požiadavka |  |  |  | Uchádzačom ponúknuté parametre (uchádzač uvedie ku každej položke/parametru hodnotu/funkcionalitu ponúkaného produktu, t.j. opis vlastnosti požadovaného produktu tak, aby bolo možné posúdiť splnenie požiadaviek na daný produkt)
|  | minimum | maximum | presne | vyžaduje sa/nevyžaduje sa
Špecifikácia
min. výška | cm | 124 | 134 | x | áno
max. výška | cm | 135 | 145 | x | áno
šírka | cm | 57 | 67 | x | áno
hĺbka | cm | 55 | 65 | x | áno
šírka sedadla | cm | 48 | 58 | x | áno
hĺbka sedadla | cm | 42 | 52 | x | áno
min. výška sedadla | cm | 41 | 51 | x | áno
max. výška sedadla | cm | 52 | 62 | x | áno
materiál textil, látka - 100 % polyester (min. 90% recyklovaný), operadlo - sieťovaný povrch | x | x | x | x | áno
na kolieskach, otočná, | x | x | x | x | áno
s nastaviteľným sklonom | x | x | x | x | áno
podložka opierky - polypropylénový plast | x | x | x | x | áno
podložka opierky - syntetická guma | x | x | x | x | áno
molitan - polyuretánová pena s hustotou | kg/m3 | 30 | 40 | x | áno
rám sedadla - vrstvená lepená drevená dyha | x | x | x | x | áno
podstavec v tvare hviezdy - hliník, prášková farba z polyesterového epoxidu | x | x | x | x | áno
bezpečnostná funkcia blokovania koliesok | x | x | x | x | áno
Prášková farba z polyesterového epoxidu, | x | x | x | x | áno
kancelárska - ergonomická do uhla 90 stupňov, | x | x | x | x | áno
Rám operadla/ Rám opierky/ Zadná tyč:
oceľ, prášková farba z polyesterového epoxidu | x | x | x | x | áno
synchronizovaný mechanizmus sklápania | x | x | x | x | áno
Umiestnenie: študovňa
Požadovaný počet kusov: | 2
Cena za 1 kus v EUR bez DPH:
Celková cena v EUR bez DPH:
DPH:
Celková cena v EUR s DPH:
Skriňa odkladacia vysoká - 2 ks | [5 empty] | Doplní uchádzač
[6 empty] | Označenie (výrobná značka, model) ponúkaného tovaru: | doplní uchádzač
Požadované technické parametre a vybavenie | Jednotka parametra | Požiadavka |  |  |  | Uchádzačom ponúknuté parametre (uchádzač uvedie ku každej položke/parametru hodnotu/funkcionalitu ponúkaného produktu, t.j. opis vlastnosti požadovaného produktu tak, aby bolo možné posúdiť splnenie požiadaviek na daný produkt)
|  | minimum | maximum | presne | vyžaduje sa/nevyžaduje sa
Špecifikácia
atypická vysoká odkladacia skriňa
šírka | mm | 955 | 1005 | x | áno
výška | mm | 1995 | 2005 | x | áno
hĺbka | mm | 595 | 605 | x | áno
materiál DTD doska - hrúbka | mm | x | x | 19 | áno
dekor uni sivá svetlá, Dekor Uni farba šedá U12188SD |  | x | x | U12188SD | áno
vnútorné police, členené, nastaviteľné, |  | x | x | presne podľa popisu | áno
ABS | mm | x | x | 1 | áno
Umiestnenie: študovňa
Požadovaný počet kusov: | 2
Cena za 1 kus v EUR bez DPH:
Celková cena v EUR bez DPH:
DPH:
Celková cena v EUR s DPH:
Skrinka nízka s policou a dvierkami - 5 ks | [5 empty] | Doplní uchádzač
[6 empty] | Označenie (výrobná značka, model) ponúkaného tovaru: | doplní uchádzač
Požadované technické parametre a vybavenie | Jednotka parametra | Požiadavka |  |  |  | Uchádzačom ponúknuté parametre (uchádzač uvedie ku každej položke/parametru hodnotu/funkcionalitu ponúkaného produktu, t.j. opis vlastnosti požadovaného produktu tak, aby bolo možné posúdiť splnenie požiadaviek na daný produkt)
|  | minimum | maximum | presne | vyžaduje sa/nevyžaduje sa
Špecifikácia
atypická skrinka nízka s policou a dvierkami
šírka | mm | x | x | 750 | áno
výška | mm | x | x | 750 | áno
hĺbka | mm | 345 | 355 | x | áno
materiál DTD doska - hrúbka | mm | x | x | 19 | áno
dekor uni sivá svetlá, Dekor Uni farba šedá U12188SD |  | x | x | U12188SD | áno
ABS | mm | x | x | 1 | áno
Umiestnenie: vstupná chodba 2NP
Požadovaný počet kusov: | 5
Cena za 1 kus v EUR bez DPH:
Celková cena v EUR bez DPH:
DPH:
Celková cena v EUR s DPH:
Krycia zostava na rozvodnú skriňu - 1 ks | [5 empty] | Doplní uchádzač
[6 empty] | Označenie (výrobná značka, model) ponúkaného tovaru: | doplní uchádzač
Požadované technické parametre a vybavenie | Jednotka parametra | Požiadavka |  |  |  | Uchádzačom ponúknuté parametre (uchádzač uvedie ku každej položke/parametru hodnotu/funkcionalitu ponúkaného produktu, t.j. opis vlastnosti požadovaného produktu tak, aby bolo možné posúdiť splnenie požiadaviek na daný produkt)
|  | minimum | maximum | presne | vyžaduje sa/nevyžaduje sa
Špecifikácia
atypická krycia zostava na rozvodnú skriňu EE
šírka | mm | 935 | 945 |  | áno
výška | mm | x | x | 2870 | áno
hĺbka |  | 245 | 255 |  | áno
materiál DTD doska - hrúbka | mm | x | x | 19 | áno
dekor uni sivá svetlá, Dekor Uni farba šedá U12188SD |  | x | x | U12188SD | áno
ABS | mm | x | x | 1 | áno
Umiestnenie: vstupná chodba 2NP
Požadovaný počet kusov: | 1
Cena za 1 kus v EUR bez DPH:
Celková cena v EUR bez DPH:
DPH:
Celková cena v EUR s DPH:
Panel na oznamy - 1 ks | [5 empty] | Doplní uchádzač
[6 empty] | Označenie (výrobná značka, model) ponúkaného tovaru: | doplní uchádzač
Požadované technické parametre a vybavenie | Jednotka parametra | Požiadavka |  |  |  | Uchádzačom ponúknuté parametre (uchádzač uvedie ku každej položke/parametru hodnotu/funkcionalitu ponúkaného produktu, t.j. opis vlastnosti požadovaného produktu tak, aby bolo možné posúdiť splnenie požiadaviek na daný produkt)
|  | minimum | maximum | presne | vyžaduje sa/nevyžaduje sa
Špecifikácia
panel na oznamy podľa vizualizácie
šírka | mm | 1190 | 1210 | x | áno
výška | mm | 2190 | 2210 | x | áno
materiál_Komax doska upevnená na stenu ako podklad na lepenie oznamov |  | x | x | x | áno
dekor biela farba |  | x | x | presne podľa popisu | áno
Umiestnenie: vstupná chodba 2NP
Požadovaný počet kusov: | 1
Cena za 1 kus v EUR bez DPH:
Celková cena v EUR bez DPH:
DPH:
Celková cena v EUR s DPH:
Cena stanovená za predmet zákazky obsahuje všetky náklady súvisiace s predmetom obstarávania v súlade s opisom predmetu zákazky (technickou špecifikáciou). Verejnému obstarávateľovi nevzniknú žiadne iné dodatočné náklady.
V prípade, ak uchádzač je zdaniteľnou osobou pre DPH, uvedie v časti „Celková cena za predmet zákazky v EUR s DPH“ sumu z časti „Celková cena za predmet zákazky v EUR bez DPH“ navýšenú o aktuálne platnú sadzbu DPH.
V prípade, ak uchádzač nie je zdaniteľnou osobou pre DPH, uvedie v časti „Celková cena za predmet zákazky v EUR s DPH“ rovnakú sumu ako uviedol v časti „Celková cena za predmet zákazky v EUR bez DPH“.
V prípade, ak je uchádzač zahraničnou osobou, uvedie v časti „Celková cena za predmet zákazky v EUR s DPH“ sumu z časti „Celková cena za predmet zákazky v EUR bez DPH“ (bez DPH platnej v krajine sídla uchádzača) navýšenú o aktuálne platnú sadzbu DPH v SR (DPH odvádza v prípade úspešnosti jeho ponuky verejný obstarávateľ).
V: vyplní zaradený záujemca/uchádzač | Meno a priezvisko, funkcia oprávnenej osoby a podpis štatutárneho zástupcu alebo osoby oprávnennej konať za uchádzača vyplní zaradený záujemca/uchádzač
Dátum: vyplní zaradený záujemca/uchádzač

## D-mobiliár-schodište
Príloha č. 2 SP_Technická špecifikácia
Technická špecifikácia
Názov zákazky: | „Knižnica spätá so svojím mestom“ – časť B, C, D_ Mobiliár_nábytkové vybavenie vrátane montáže a dopravy – Výzva č. 66
D: Mobiliár - nábytkové vybavenie schodišťa a WC na 1 NP, PP
Identifikačné údaje uchádzača (obchodné meno, adresa, IČO): | vyplní záujemca/uchádzač
Kontaktná osoba, Telefón, E-mail: | vyplní záujemca/uchádzač
Uchádzač vyhlasuje, že JE/NIE JE platiteľom DPH. (Uchádzač vyznačí/vyberie relevantnú možnosť)
Upozornenie: Verejný obstarávateľ požaduje v rámci každého predmetu zákazky aj - dovoz, montáž, inštaláciu (tam kde je to relevantné) a zaškolenie obsluhy (tam kde je to relevantné). Sumu na uvedené služby zohľadní uchádzač vo svojej celkovej ponukovej cene, nakoľko tieto služby nie sú samostatnou položkou technickej špecifikácie a cenovej kalkulácie.
POZNÁMKA k vypracovaniu opisu: Opis predmetu zákazky musí byť vypracovaný v súlade so zákonom o verejnom obstarávaní, nesmie sa odkazovať na konkrétne produkty a výrobcov, parametre by mali byť špecifikované ako minimálne požiadavky na predmet zákazky, t.j.
POZNÁMKA: Je potrebné dodržať farebnosť a dispozíciu v zmysle vizualizácie - Príloha č.4 SP.
vyžltené polia vypĺňa uchádzač
Zrkadlo veľké na celú postavu v ráme - 1 ks | [5 empty] | Doplní uchádzač
[6 empty] | Označenie (výrobná značka, model) ponúkaného tovaru: | doplní uchádzač
Požadované technické parametre a vybavenie | Jednotka parametra | Požiadavka |  |  |  | Uchádzačom ponúknuté parametre (uchádzač uvedie ku každej položke/parametru hodnotu/funkcionalitu ponúkaného produktu, t.j. opis vlastnosti požadovaného produktu tak, aby bolo možné posúdiť splnenie požiadaviek na daný produkt)
|  | minimum | maximum | presne | vyžaduje sa/nevyžaduje sa
Špecifikácia
celková výška | cm | 145 | 155 | x | áno
celková šírka | cm | 60 | 70 | x | áno
doska v ráme - drevovláknitá doska |  | x | x | x | áno
doska v ráme - plastová fólia |  | x | x | x | áno
farba dosky v ráme: bielo morený dub vzor |  | x | x | x | áno
Zrkadlové sklo - sklo, plastová fólia |  | x | x | x | áno
Umiestnenie: 1 NP - WC
Požadovaný počet kusov: | 1
Cena za 1 kus v EUR bez DPH:
Celková cena v EUR bez DPH:
DPH:
Celková cena v EUR s DPH:
Stolík nízky pod infopanel - 1 ks | [5 empty] | Doplní uchádzač
[6 empty] | Označenie (výrobná značka, model) ponúkaného tovaru: | doplní uchádzač
Požadované technické parametre a vybavenie | Jednotka parametra | Požiadavka |  |  |  | Uchádzačom ponúknuté parametre (uchádzač uvedie ku každej položke/parametru hodnotu/funkcionalitu ponúkaného produktu, t.j. opis vlastnosti požadovaného produktu tak, aby bolo možné posúdiť splnenie požiadaviek na daný produkt)
|  | minimum | maximum | presne | vyžaduje sa/nevyžaduje sa
Špecifikácia
atypický stolík nízky
šírka | mm | 1395 | 1405 | x | áno
hĺbka | mm | 245 | 255 | x | áno
výška | mm | 595 | 605 | x | áno
materiál DTD doska - hrúbka | mm | x | x | 19 | áno
dekor uni sivá svetlá, Dekor Uni farba šedá U12188SD |  | x | x | U12188SD | áno
ABS | mm | x | x | 1 | áno
Umiestnenie: 1 NP - schodište
Požadovaný počet kusov: | 1
Cena za 1 kus v EUR bez DPH:
Celková cena v EUR bez DPH:
DPH:
Celková cena v EUR s DPH:
Infopanel - magnetická tabuľa - 1 ks | [5 empty] | Doplní uchádzač
[6 empty] | Označenie (výrobná značka, model) ponúkaného tovaru: | doplní uchádzač
Požadované technické parametre a vybavenie | Jednotka parametra | Požiadavka |  |  |  | Uchádzačom ponúknuté parametre (uchádzač uvedie ku každej položke/parametru hodnotu/funkcionalitu ponúkaného produktu, t.j. opis vlastnosti požadovaného produktu tak, aby bolo možné posúdiť splnenie požiadaviek na daný produkt)
|  | minimum | maximum | presne | vyžaduje sa/nevyžaduje sa
Špecifikácia
Nástenný panel - magnetická tabuľa podľa vizualizácie | x | x | x | x | áno
výška | mm | 1790 | 1810 | x | áno
šírka | mm | 1190 | 1210 | x | áno
Umiestnenie: 1 NP - schodište
Požadovaný počet kusov: | 1
Cena za 1 kus v EUR bez DPH:
Celková cena v EUR bez DPH:
DPH:
Celková cena v EUR s DPH:
Fotodosky "Knižnica pre všetkých" - 4 ks | [5 empty] | Doplní uchádzač
[6 empty] | Označenie (výrobná značka, model) ponúkaného tovaru: | doplní uchádzač
Požadované technické parametre a vybavenie | Jednotka parametra | Požiadavka |  |  |  | Uchádzačom ponúknuté parametre (uchádzač uvedie ku každej položke/parametru hodnotu/funkcionalitu ponúkaného produktu, t.j. opis vlastnosti požadovaného produktu tak, aby bolo možné posúdiť splnenie požiadaviek na daný produkt)
|  | minimum | maximum | presne | vyžaduje sa/nevyžaduje sa
Špecifikácia
materiál Komax potlač fototapetou podľa podkladov zadávateľa "Knižnica pre všetkých" rozmer podľa podkladových drevotrieskových panelov
výška | mm | 2790 | 2810 | x | áno
šírka | mm | 2390 | 2410 | x | áno
Umiestnenie: PP - schodište vstup do budovy
Požadovaný počet kusov: | 4
Cena za 1 kus v EUR bez DPH:
Celková cena v EUR bez DPH:
DPH:
Celková cena v EUR s DPH:
Cena stanovená za predmet zákazky obsahuje všetky náklady súvisiace s predmetom obstarávania v súlade s opisom predmetu zákazky (technickou špecifikáciou). Verejnému obstarávateľovi nevzniknú žiadne iné dodatočné náklady.
V prípade, ak uchádzač je zdaniteľnou osobou pre DPH, uvedie v časti „Celková cena za predmet zákazky v EUR s DPH“ sumu z časti „Celková cena za predmet zákazky v EUR bez DPH“ navýšenú o aktuálne platnú sadzbu DPH.
V prípade, ak uchádzač nie je zdaniteľnou osobou pre DPH, uvedie v časti „Celková cena za predmet zákazky v EUR s DPH“ rovnakú sumu ako uviedol v časti „Celková cena za predmet zákazky v EUR bez DPH“.
V prípade, ak je uchádzač zahraničnou osobou, uvedie v časti „Celková cena za predmet zákazky v EUR s DPH“ sumu z časti „Celková cena za predmet zákazky v EUR bez DPH“ (bez DPH platnej v krajine sídla uchádzača) navýšenú o aktuálne platnú sadzbu DPH v SR (DPH odvádza v prípade úspešnosti jeho ponuky verejný obstarávateľ).
V: vyplní zaradený záujemca/uchádzač | Meno a priezvisko, funkcia oprávnenej osoby a podpis štatutárneho zástupcu alebo osoby oprávnennej konať za uchádzača vyplní zaradený záujemca/uchádzač
Dátum: vyplní zaradený záujemca/uchádzač