## 01.20
Potrubí kyslíku |  |  | Pracovní látka: | Kyslík
|  |  | Pracovní tlak: | 10 (15) bar(g)
|  |  | Pracovní teplota: | -
Objednatel: HUTNÍ PROJEKT Frýdek-Místek a.s. |  |  |  |  | Zak. č.: 25008 |  | Zpracoval: Ing. Ondřej Klimek
Akce: ALFAGEN Břidličná, projekt Alfagen, III. Etapa |  |  |  |  | Arch. č.: 10.02 |  | Datum: 08/2025
Provozní soubor: PS 10 - Rozvody médií v hale | [6 empty] | Počet listů: 2
Položka | Popis položky | Rozměr | Norma, výkres | Materiál | Jednotka | Jedn. hm.( kg) | Celk. hm.(kg) | Poznámka
TRUBKY, FITINKY, ARMATURY A POMOCNÝ MATERIÁL |  |  |  |  | bm / ks
01.20.01 | Trubka bezešvá | ø139,7x3 | EN 10216-5 | 1.4301 | 570
01.20.02 | Trubka bezešvá | ø114,3x3 | EN 10216-5 | 1.4301 | 12
01.20.03 | Trubka bezešvá | ø76,1x2 | EN 10216-5 | 1.4301 | 6
01.20.04 | Trubka bezešvá | ø88,9x3 | EN 10216-5 | 1.4301 | 108
01.20.05 | Trubka bezešvá | ø60,3x2 | EN 10216-5 | 1.4301 | 6
01.20.06 | Trubka bezešvá | ø48,3x2 | EN 10216-5 | 1.4301 | 12
01.20.07 | Trubka bezešvá | ø33,7x2 | EN 10216-5 | 1.4301 | 12
01.20.08 | Trubka bezešvá | ø21,3x2 | EN 10216-5 | 1.4301 | 72
01.20.09 | Koleno varné 90° | ø139,7x3 | EN 10253-4 | 1.4301 | 26
01.20.10 | Koleno varné 90° | ø114,3x3 | EN 10253-4 | 1.4301 | 10
01.20.11 | Koleno varné 90° | ø88,9x3 | EN 10253-4 | 1.4301 | 36
01.20.12 | Koleno varné 90° | ø76,1x3 | EN 10253-4 | 1.4301 | 10
01.20.13 | Koleno varné 90° | ø60,3x2 | EN 10253-4 | 1.4301 | 2
01.20.14 | Koleno varné 90° | ø48,3x2 | EN 10253-4 | 1.4301 | 10
01.20.15 | Koleno varné 90° | ø33,7x2 | EN 10253-4 | 1.4301 | 10
01.20.16 | Koleno varné 90° | ø21,3x2 | EN 10253-4 | 1.4301 | 36
01.20.17 | T kus varný | ø139,7x3 | EN 10253-4 | 1.4301 | 1
01.20.18 | Dno klenuté | ø139,7x3 | EN 10253-4 | 1.4301 | 2
01.20.19 | Redukce centrická přivařovací | 88,9x3 / 76,1x3 | EN 10253-4 | 1.4301 | 12
01.20.20 | Příruba plochá přivařovací | DN 125, PN 40 | EN 1092-1 | 1.4301 | 12
01.20.21 | Příruba plochá přivařovací | DN 100, PN 40 | EN 1092-1 | 1.4301 | 10
01.20.22 | Příruba plochá přivařovací | DN 80, PN 40 | EN 1092-1 | 1.4301 | 40
01.20.23 | Příruba plochá přivařovací | DN 65, PN 40 | EN 1092-1 | 1.4301 | 12
01.20.24 | Příruba plochá přivařovací | DN 50, PN 40 | EN 1092-1 | 1.4301 | 2
01.20.25 | Zaslepovací příruba | DN 80, PN 40 | EN 1092-1 | 1.4301 | 2
01.20.26 | Uzavírací šoupátko | DN 125, PN 40 |  | Celonerezové provedení | 3
01.20.27 | Uzavírací šoupátko | DN 50, PN 40 |  | Celonerezové provedení | 1
01.20.28 | Uzavírací šoupátko | DN 80, PN 40 |  | Celonerezové provedení | 14
01.20.29 | Mezipřírubová zpětná klapka | DN 150, PN 40 |  | Celonerezové provedení | 6
01.20.30 | Nippel varný | 1/2" |  | 1.4301 | 36
01.20.31 | Mufna varná | 1/2" |  | 1.4301 | 10
01.20.32 | Kulový kohout s pákou | 1/2" |  | 1.4301 | 27
01.20.33 | Manometr | 0÷25 bar, G1/2", d = 100 mm |  |  | 8
01.20.34 | Přírubový spoj | DN 125, PN 40 |  | A2, A4 | 12
01.20.35 | Přírubový spoj | DN 80, PN 40 |  | A2, A4 | 40
01.20.36 | Montážní a kotevní materiál |  |  | 1.4301 | 4500 kg
01.20.37 | Označení potrubí |  |  |  | 1 kpl

## 01.21
Potrubí stlačeného vzduchu (+3 °C, -40 °C) |  |  | Pracovní látka: | Stlačený vzduch
|  |  | Pracovní tlak: | 5,5 ÷ 6 bar
|  |  | Pracovní teplota: | -
Objednatel: HUTNÍ PROJEKT Frýdek-Místek a.s. |  |  |  |  | Zak. č.: 25008 |  | Zpracoval: Ing. Ondřej Klimek
Akce: ALFAGEN Břidličná, projekt Alfagen, III. Etapa |  |  |  |  | Arch. č.: 10.02 |  | Datum: 08/2025
Provozní soubor: PS 10 - Rozvody médií v hale | [6 empty] | Počet listů: 3
Položka | Popis položky | Rozměr | Norma, výkres | Materiál | Jednotka | Jedn. hm.( kg) | Celk. hm.(kg) | Poznámka
TRUBKY, FITINKY, ARMATURY A POMOCNÝ MATERIÁL |  |  |  |  | bm / ks
01.21.01 | Trubka svařovaná | ø219,1x3 | EN 10217-7 | 1.4301 | 216
01.21.02 | Trubka svařovaná | ø168,3x3 | EN 10217-7 | 1.4301 | 1278
01.21.03 | Trubka svařovaná | ø88,9x2 | EN 10217-7 | 1.4301 | 36
01.21.04 | Trubka svařovaná | ø60,3x2 | EN 10217-7 | 1.4301 | 42
01.21.05 | Trubka svařovaná | ø48,3x2 | EN 10217-7 | 1.4301 | 72
01.21.06 | Trubka svařovaná | ø42,4x2 | EN 10217-7 | 1.4301 | 36
01.21.07 | Trubka svařovaná | ø33,7x2 | EN 10217-7 | 1.4301 | 898
01.21.08 | Koleno varné 90° | ø219,1x3; 3D | EN 10253-4 | 1.4301 | 23
01.21.09 | Koleno varné 90° | ø168,3x3; 3D | EN 10253-4 | 1.4301 | 258
01.21.10 | Koleno varné 90° | ø88,9x2; 3D | EN 10253-4 | 1.4301 | 30
01.21.11 | Koleno varné 90° | ø60,3x2; 3D | EN 10253-4 | 1.4301 | 30
01.21.12 | Koleno varné 90° | ø48,3x2; 3D | EN 10253-4 | 1.4301 | 4
01.21.13 | Koleno varné 90° | ø42,4x2; 3D | EN 10253-4 | 1.4301 | 20
01.21.14 | Koleno varné 90° | ø33,7x2; 3D | EN 10253-4 | 1.4301 | 195
01.21.15 | Příruba plochá přivařovací | DN 200, PN 16 | EN 1092-1 | 1.4301 | 4
01.21.16 | Příruba plochá přivařovací | DN 150, PN 16 | EN 1092-1 | 1.4301 | 28
01.21.17 | Příruba plochá přivařovací | DN 80, PN 16 | EN 1092-1 | 1.4301 | 4
01.21.18 | Příruba plochá přivařovací | DN 50, PN 16 | EN 1092-1 | 1.4301 | 4
01.21.19 | Příruba plochá přivařovací | DN 32, PN 16 | EN 1092-1 | 1.4301 | 36
01.21.20 | Příruba plochá přivařovací | DN 25, PN 16 | EN 1092-1 | 1.4301 | 24
01.21.21 | T kus varný | ø168,3x3 | EN 10253-4 | 1.4301 | 9
01.21.22 | T kus varný | ø48,3x2 | EN 10253-4 | 1.4301 | 1
01.21.23 | Redukce centrická přivařovací | 219,1x168,3 | EN 10253-4 | 1.4301 | 2
01.21.24 | Redukce centrická přivařovací | 168,3x88,9 | EN 10253-4 | 1.4301 | 2
01.21.25 | Redukce centrická přivařovací | 60,3x33,7 | EN 10253-4 | 1.4301 | 4
01.21.26 | Redukce centrická přivařovací | 60,3x48,3 | EN 10253-4 | 1.4301 | 10
01.21.27 | Redukce centrická přivařovací | 48,3 / 42,4 | EN 10253-4 | 1.4301 | 12
01.21.28 | Nippel varný | 1 1/2" |  | 1.4301 | 10
01.21.29 | Nippel varný | 1" |  | 1.4301 | 134
01.21.30 | Nippel varný | 1/2" |  | 1.4301 | 60
01.21.31 | Mufna varná | 1/2" |  | 1.4301 | 10
01.21.32 | Kulový kohout s pákou | 1 1/2" |  | 1.4301 | 10
01.21.33 | Kulový kohout s pákou | 1" |  | 1.4301 | 132
01.21.34 | Kulový kohout s pákou | 1/2" |  | 1.4301 | 60
01.21.35 | Šroubení vnitřní / vnější | G 1" |  | nerez | 69
01.21.36 | Manometr | 0÷10 bar, G1/2", d = 100 mm |  |  | 50
01.21.37 | Pojistný ventil | 1" |  |  | 2
01.21.38 | Mezipřírubová uzavírací klapka s převodovkou a ručním kolem | DN 200, PN 16 |  | Tělo: litina Disk: Nerez Těsnění: EPDM | 2
01.21.39 | Mezipřírubová uzavírací klapka s převodovkou a ručním kolem | DN 150, PN 16 |  | Tělo: litina Disk: Nerez Těsnění: EPDM | 12
01.21.40 | Mezipřírubová uzavírací klapka s pákou | DN 50, PN 16 |  | Tělo: litina Disk: Nerez Těsnění: EPDM | 4
01.21.41 | Mezipřírubová uzavírací klapka s pákou | DN 40, PN 16 |  | Tělo: litina Disk: Nerez Těsnění: EPDM | 10
01.21.42 | Mezipřírubová zpětná klapka | DN 150, PN 16 |  | Tělo: litina Disk: Nerez Těsnění: EPDM | 2
01.21.43 | Mezipřírubová zpětná klapka | DN 50, PN 16 |  | Tělo: litina Disk: Nerez Těsnění: EPDM | 1
01.21.44 | Přírubový spoj | DN 200, PN 16 |  | A2, A4 | 2
01.21.45 | Přírubový spoj | DN 150, PN 16 |  | A2, A4 | 18
01.21.46 | Přírubový spoj | DN 80, PN 16 |  | A2, A4 | 2
01.21.47 | Montážní a kotevní materiál |  |  | 1.4301 | 8 500 kg
01.21.48 | Označení potrubí |  |  |  | 1 kpl

## 01.22
Potrubí pitné vody |  |  | Pracovní látka: | Pitná voda
|  |  | Pracovní tlak: | -
|  |  | Pracovní teplota: | -
Objednatel: HUTNÍ PROJEKT Frýdek-Místek a.s. |  |  |  |  | Zak. č.: 25008 |  | Zpracoval: Ing. Ondřej Klimek
Akce: ALFAGEN Břidličná, projekt Alfagen, III. Etapa |  |  |  |  | Arch. č.: 10.02 |  | Datum: 08/2025
Provozní soubor: PS 10 - Rozvody médií v hale | [6 empty] | Počet listů: 2
Položka | Popis položky | Rozměr | Norma, výkres | Materiál | Jednotka | Jedn. hm.( kg) | Celk. hm.(kg) | Poznámka
TRUBKY, FITINKY, ARMATURY A POMOCNÝ MATERIÁL |  |  |  |  | bm / ks
01.22.01 | Trubka svařovaná | ø76,1x2 | EN 10217-7 | 1.4301 | 840
01.22.02 | Trubka svařovaná | ø48,3x2 | EN 10217-7 | 1.4301 | 12
01.22.03 | Trubka svařovaná | ø42,4x2 | EN 10217-7 | 1.4301 | 12
01.22.04 | Trubka svařovaná | ø33,7x2 | EN 10217-7 | 1.4301 | 594
01.22.05 | T kus varný | ø76,1x2 | EN 10253-4 | 1.4301 | 5
01.22.06 | Koleno varné 90° | ø76,1x2 | EN 10253-4 | 1.4301 | 140
01.22.07 | Koleno varné 90° | ø48,3x2 | EN 10253-4 | 1.4301 | 10
01.22.08 | Koleno varné 90° | ø33,7x2 | EN 10253-4 | 1.4301 | 165
01.22.09 | Dno klenuté | ø76,1x2 | EN 10253-4 | 1.4301 | 3
01.22.10 | Nippel varný | 1" |  | 1.4301 | 120
01.22.11 | Nippel varný | 1/2" |  | 1.4301 | 20
01.22.12 | Kulový kohout s pákou | 1" |  | 1.4301 | 80
01.22.13 | Kulový kohout s pákou | 1/2" |  | 1.4301 | 20
01.22.14 | Příruba plochá přivařovací | DN 65, PN 16 | EN 1092-1 | 1.4301 | 24
01.22.15 | Příruba plochá přivařovací | DN 50, PN 16 | EN 1092-1 | 1.4301 | 6
01.22.16 | Příruba plochá přivařovací | DN 40, PN 16 | EN 1092-1 | 1.4301 | 18
01.22.17 | Příruba plochá přivařovací | DN 32, PN 16 | EN 1092-1 | 1.4301 | 8
01.22.18 | Příruba plochá přivařovací | DN 25, PN 16 | EN 1092-1 | 1.4301 | 8
01.22.19 | Redukce centrická přivařovací | 76,1 / 60,3 | EN 10253-4 | 1.4301 | 2
01.22.20 | Redukce centrická přivařovací | 60,3 / 48,3 | EN 10253-4 | 1.4301 | 2
01.22.21 | Redukce centrická přivařovací | 48,3 / 42,4 | EN 10253-4 | 1.4301 | 8
01.22.22 | Měkkotěsící šoupátko | DN 65, PN 16 |  | 1.4301 | 14
01.22.23 | Měkkotěsící šoupátko | DN 50, PN 16 |  | 1.4301 | 2
01.22.24 | Měkkotěsící šoupátko | DN 40, PN 16 |  | 1.4301 | 8
01.22.25 | Izolace potrubí | tl. 60 mm, minerální vata opatřená Al plechem |  |  | 518 m2
01.22.26 | Trubka plastová | d75x6,8 |  | PE 100 RC | 24
01.22.27 | Spojka jištěná v tahu | DN 80 |  | litina | 4
01.22.28 | Přírubový T kus | DN 80 / DN 65 |  | litina | 2
01.22.29 | Příruba otočná | DN 65, PN 16 |  | PP | 4
01.22.30 | Lemový nákružek | d75 SDR 11 |  | PE 100 | 4
01.22.31 | Elektrospojka | d75 SDR 11 |  | PE 100 | 4
01.22.32 | Elektrokoleno | d75 SDR 11 |  | PE 100 | 4
01.22.33 | Výkop vč. zpětného zásypu + osazení signalizačního vodiče a ochranné fólie |  |  |  | 1 kpl |  |  | Rozsah prací bude dopřesněn po vytyčení potrubí (orientačně 30 m3)
01.22.34 | Přírubový spoj | DN 80, PN 16 |  | A2, A4 | 4
01.22.35 | Přírubový spoj | DN 65, PN 16 |  | A2, A4 | 33
01.22.36 | Přírubový spoj | DN 50, PN 16 |  | A2, A4 | 6
01.22.37 | Přírubový spoj | DN 40 PN 16 |  | A2, A4 | 18
01.22.38 | Přírubový spoj | DN 32 PN 16 |  | A2, A4 | 8
01.22.39 | Přírubový spoj | DN 25 PN 16 |  | A2, A4 | 8
01.22.40 | Montážní a kotevní materiál |  |  | 1.4301 | 3500 kg
01.22.41 | Označení potrubí |  |  |  | 1 kpl

## 01.23
Potrubí zemního plynu (100 kPa, 30 kPa) |  |  | Pracovní látka: | ZP
|  |  | Pracovní tlak: | -
|  |  | Pracovní teplota: | -
Objednatel: HUTNÍ PROJEKT Frýdek-Místek a.s. |  |  |  |  | Zak. č.: 25008 |  | Zpracoval: Ing. Ondřej Klimek
Akce: ALFAGEN Břidličná, projekt Alfagen, III. Etapa |  |  |  |  | Arch. č.: 10.02 |  | Datum: 08/2025
Provozní soubor: PS 10 - Rozvody médií v hale | [6 empty] | Počet listů: 2
Položka | Popis položky | Rozměr | Norma, výkres | Materiál | Jednotka | Jedn. hm.( kg) | Celk. hm.(kg) | Poznámka
TRUBKY, FITINKY, ARMATURY A POMOCNÝ MATERIÁL |  |  |  |  | bm / ks
01.23.01 | Trubka bezešvá | ø168,3x3 | EN 10216-5 | 1.4301 | 312
01.23.02 | Trubka bezešvá | ø139,7x3 | EN 10216-5 | 1.4301 | 132
01.23.03 | Trubka bezešvá | ø88,9x3 | EN 10216-5 | 1.4301 | 378
01.23.04 | Trubka bezešvá | ø60,3x2 | EN 10216-5 | 1.4301 | 180
01.23.05 | Trubka bezešvá | ø42,4x2 | EN 10216-5 | 1.4301 | 144
01.23.06 | Trubka bezešvá | ø21,3x2 | EN 10216-5 | 1.4301 | 120
01.23.07 | Koleno varné 90° | ø168,3x3 | EN 10253-4 | 1.4301 | 30
01.23.08 | Koleno varné 90° | ø88,9x3 | EN 10253-4 | 1.4301 | 80
01.23.09 | Koleno varné 90° | ø60,3x2 | EN 10253-4 | 1.4301 | 20
01.23.10 | Koleno varné 90° | ø42,4x2 | EN 10253-4 | 1.4301 | 36
01.23.11 | Koleno varné 90° | ø21,3x2 | EN 10253-4 | 1.4301 | 20
01.23.12 | T kus varný | ø168,3x3 | EN 10253-4 | 1.4301 | 1
01.23.13 | T kus varný | ø88,9x3 | EN 10253-4 | 1.4301 | 2
01.23.14 | Redukce centrická přivařovací | 139,7 / 88,9 | EN 10253-4 | 1.4301 | 16
01.23.15 | Redukce centrická přivařovací | 88,9 / 60,3 | EN 10253-4 | 1.4301 | 1
01.23.16 | Redukce centrická přivařovací | 48,3 / 42,4 | EN 10253-4 | 1.4301 | 14
01.23.17 | Redukce centrická přivařovací | 42,4 / 33,7 | EN 10253-4 | 1.4301 | 6
01.23.18 | Redukce centrická přivařovací | 42,4 / 26,9 | EN 10253-4 | 1.4301 | 20
01.23.19 | Dno klenuté | ø168,3x3 | EN 10253-4 | 1.4301 | 1
01.23.20 | Příruba plochá přivařovací | DN 150, PN 16 | EN 1092-1 | 1.4301 | 22
01.23.21 | Příruba plochá přivařovací | DN 125, PN 16 | EN 1092-1 | 1.4301 | 40
01.23.22 | Příruba plochá přivařovací | DN 80, PN 16 | EN 1092-1 | 1.4301 | 48
01.23.23 | Příruba plochá přivařovací | DN 50, PN 16 | EN 1092-1 | 1.4301 | 2
01.23.24 | Příruba plochá přivařovací | DN 40, PN 16 | EN 1092-1 | 1.4301 | 28
01.23.25 | Příruba zaslepovací | DN 125, PN 16 | EN 1092-1 | 1.4301 | 1
01.23.26 | Šoupátko vč. ručního kola | DN 150, PN 16 |  | litina | 6
01.23.27 | Šoupátko vč. ručního kola | DN 125, PN 16 |  | litina | 15
01.23.28 | Šoupátko vč. ručního kola | DN 80, PN 16 |  | litina | 10
01.23.29 | Šoupátko vč. ručního kola | DN 50, PN 16 |  | litina | 2
01.23.30 | Šoupátko vč. ručního kola | DN 40, PN 16 |  | litina | 14
01.23.31 | Přírubový filtr zemního plynu | DN 150, PN 16 |  |  | 2 |  |  | 5 µm
01.23.32 | Přírubový filtr zemního plynu | DN 125, PN 16 |  |  | 5 |  |  | 5 µm
01.23.33 | Přírubový filtr zemního plynu | DN 80, PN 16 |  |  | 1 |  |  | 5 µm
01.23.34 | Regulátor tlaku plynu | 2", pvstup = 100 kPa, pvýstup = 30 kPa |  |  | 1 |  |  | vč. uzavírací a pojistné funkce
01.23.35 | Regulátor tlaku plynu | 1 1/4", pvstup = 30 kPa, pvýstup = 3 kPa |  |  | 13
01.23.36 | Regulátor tlaku plynu | 1 1/4", pvstup = 30 kPa, pvýstup = 2 kPa |  |  | 14
01.23.37 | Regulátor tlaku plynu | 1", pvstup = 100 kPa, pvýstup = 20 kPa |  |  | 6
01.23.38 | Regulátor tlaku plynu | 1", pvstup = 30 kPa, pvýstup = 2 kPa |  |  | 3
01.23.39 | Nippel varný | 5/4" |  | 1.4301 | 106
01.23.40 | Nippel varný | 1" |  | 1.4301 | 50
01.23.41 | Nippel varný | 3/4" |  | 1.4301 | 20
01.23.42 | Nippel varný | 1/2" |  | 1.4301 | 100
01.23.43 | Mufna varná | 1/2" |  | 1.4301 | 10
01.23.44 | Kulový kohout s pákou | 5/4" |  | 1.4301 | 38
01.23.45 | Kulový kohout s pákou | 1" |  | 1.4301 | 28
01.23.46 | Kulový kohout s pákou | 3/4" |  | 1.4301 | 20
01.23.47 | Kulový kohout s pákou | 1/2" |  | 1.4301 | 76
01.23.48 | Manometr | Rozsah dle PD, G1/2", d = 100 mm |  |  | 12
01.23.49 | Přírubové spoje |  |  | A2, A4 | 1 kpl
01.23.50 | Montážní, spojovací a kotevní materiál |  |  | 1.4301 | 6 250 kg
01.23.51 | Označení potrubí |  |  |  | 1 kpl

## 01.24
Argon |  |  | Pracovní látka: | Argon
|  |  | Pracovní tlak: | -
|  |  | Pracovní teplota: | -
Objednatel: HUTNÍ PROJEKT Frýdek-Místek a.s. |  |  |  |  | Zak. č.: 25008 |  | Zpracoval: Ing. Ondřej Klimek
Akce: ALFAGEN Břidličná, projekt Alfagen, III. Etapa |  |  |  |  | Arch. č.: 10.02 |  | Datum: 08/2025
Provozní soubor: PS 10 - Rozvody médií v hale | [6 empty] | Počet listů: 1
Položka | Popis položky | Rozměr | Norma, výkres | Materiál | Jednotka | Jedn. hm.( kg) | Celk. hm.(kg) | Poznámka
TRUBKY, FITINKY, ARMATURY A POMOCNÝ MATERIÁL |  |  |  |  | bm / ks
01.24.01 | Trubka bezešvá | ø26,2x2 | EN 10216-5 | 1.4301 | 660
01.24.02 | Koleno varné 90° | ø26,9x2 | EN 10253-4 | 1.4301 | 83
01.24.03 | Příruba plochá přivařovací | DN 20, PN 40 | EN 1092-1 | 1.4301 | 12
01.24.04 | Redukce centrická přivařovací | 26,9 / 21,3 | EN 10253-4 | 1.4301 | 5
01.24.05 | Kulový kohout varný | 3/4" |  | 1.4301 | 18
01.24.06 | Nippel varný | 1" |  | 1.4301 | 26
01.24.07 | Nippel varný | 1/2" |  | 1.4301 | 25
01.24.08 | Nippel varný | 3/4" |  | 1.4301 | 2
01.24.09 | Mufna varná | 1/2" |  | 1.4301 | 10
01.24.10 | Kulový kohout | 1" |  | 1.4301 | 6
01.24.11 | Kulový kohout | 1/2" |  | 1.4301 | 25
01.24.12 | Kulový kohout | 3/4" |  | 1.4301 | 2
01.24.13 | Manometr | Rozsah dle PD, G1/2", d = 100 mm |  |  | 10
01.24.14 | Přírubové spoje |  |  | A2, A4 | 1 kpl
01.24.15 | Montážní, spojovací a kotevní materiál |  |  | 1.4301 | 6 250 kg
01.24.16 | Označení potrubí |  |  |  | 1 kpl

## 01.25
Potrubí provozní vody |  |  | Pracovní látka: | Pitná voda
|  |  | Pracovní tlak: | -
|  |  | Pracovní teplota: | -
Objednatel: HUTNÍ PROJEKT Frýdek-Místek a.s. |  |  |  |  | Zak. č.: 25008 |  | Zpracoval: Ing. Ondřej Klimek
Akce: ALFAGEN Břidličná, projekt Alfagen, III. Etapa |  |  |  |  | Arch. č.: 10.02 |  | Datum: 08/2025
Provozní soubor: PS 10 - Rozvody médií v hale | [6 empty] | Počet listů: 2
Položka | Popis položky | Rozměr | Norma, výkres | Materiál | Jednotka | Jedn. hm.( kg) | Celk. hm.(kg) | Poznámka
TRUBKY, FITINKY, ARMATURY A POMOCNÝ MATERIÁL |  |  |  |  | bm / ks
01.25.01 | Trubka svařovaná | ø139,7x2 | EN 10217-7 | 1.4301 | 52
01.25.02 | Trubka svařovaná | ø114,3x2 | EN 10217-7 | 1.4301 | 144
01.25.03 | Trubka svařovaná | ø88,9x2 | EN 10217-7 | 1.4301 | 210
01.25.04 | Trubka svařovaná | ø76,1x2 | EN 10217-7 | 1.4301 | 48
01.25.05 | Trubka svařovaná | ø48,3x2 | EN 10217-7 | 1.4301 | 18
01.25.06 | Trubka svařovaná | ø33,7x2 | EN 10217-7 | 1.4301 | 882
01.25.07 | T kus varný | ø139,7x2 | EN 10253-4 | 1.4301 | 1
01.25.08 | T kus varný | ø88,9 / 76,1 / 88,9 | EN 10253-4 | 1.4301 | 3
01.25.09 | T kus varný | ø88,9 / 42,4 / 88,9 | EN 10253-4 | 1.4301 | 3
01.25.10 | T kus varný | ø88,9x2 | EN 10253-4 | 1.4301 | 4
01.25.11 | T kus varný | ø33,7x2 | EN 10253-4 | 1.4301 | 2
01.25.12 | Koleno varné 90° | ø139,7x2 | EN 10253-4 | 1.4301 | 12
01.25.13 | Koleno varné 90° | ø114,3x2 | EN 10253-4 | 1.4301 | 25
01.25.14 | Koleno varné 90° | ø88,9x2 | EN 10253-4 | 1.4301 | 16
01.25.15 | Koleno varné 90° | ø76,1x2 | EN 10253-4 | 1.4301 | 12
01.25.16 | Koleno varné 90° | ø33,7x2 | EN 10253-4 | 1.4301 | 144
01.25.17 | Dno klenuté | ø88,9x2 | EN 10253-4 | 1.4301 | 2
01.25.18 | Nippel varný | 2 1/2" |  | 1.4301 | 4
01.25.19 | Nippel varný | 1" |  | 1.4301 | 17
01.25.20 | Kulový kohout s pákou | 2 1/2" |  | 1.4301 | 4
01.25.21 | Kulový kohout s pákou | 1" |  | 1.4301 | 17
01.25.22 | Příruba plochá přivařovací | DN 125, PN 16 | EN 1092-1 | 1.4301 | 14
01.25.23 | Příruba plochá přivařovací | DN 100, PN 16 | EN 1092-1 | 1.4301 | 4
01.25.24 | Příruba plochá přivařovací | DN 80, PN 16 | EN 1092-1 | 1.4301 | 3
01.25.25 | Zaslepovací příruba | DN 80, PN 16 | EN 1092-1 | 1.4301 | 1
01.25.26 | Měkkotěsící šoupátko | DN 125, PN 16 |  | 1.4301 | 7
01.25.27 | Měkkotěsící šoupátko | DN 80, PN 16 |  | 1.4301 | 5
01.25.28 | Redukce centrická přivařovací | 139,7 / 114,3 | EN 10253-4 | 1.4301 | 4
01.25.29 | Izolace potrubí | tl. 60 mm, minerální vata opatřená Al plechem |  |  | 344 m2
01.25.30 | Trubka plastová | d140x12,7 |  | PE 100 RC | 12
01.25.31 | Spojka jištěná v tahu | DN 150 |  | litina | 2
01.25.32 | Přírubový T kus | DN 150 / DN 125 |  | litina | 1
01.25.33 | Příruba otočná | DN 125, PN 16 |  | PP | 2
01.25.34 | Lemový nákružek | d140 SDR 11 |  | PE 100 | 2
01.25.35 | Elektrospojka | d140 SDR 11 |  | PE 100 | 2
01.25.36 | Elektrokoleno | d140 SDR 11 |  | PE 100 | 2
01.25.37 | Výkop vč. zpětného zásypu + osazení signalizačního vodiče a ochranné fólie |  |  |  | 1 kpl |  |  | Rozsah prací bude dopřesněn po vytyčení potrubí (orientačně 20 m3)
01.25.38 | Přírubové spoje |  |  | A2, A4 | 1 kpl
01.25.39 | Montážní a kotevní materiál |  |  | 1.4301 | 3500 kg
01.25.40 | Označení potrubí |  |  |  | 1 kpl

## 01.26
Potrubí chladicí vody |  |  | Pracovní látka: | Chladicí voda
|  |  | Pracovní tlak: | -
|  |  | Pracovní teplota: | -
Objednatel: HUTNÍ PROJEKT Frýdek-Místek a.s. |  |  |  |  | Zak. č.: 25008 |  | Zpracoval: Ing. Ondřej Klimek
Akce: ALFAGEN Břidličná, projekt Alfagen, III. Etapa |  |  |  |  | Arch. č.: 10.02 |  | Datum: 08/2025
Provozní soubor: PS 10 - Rozvody médií v hale | [6 empty] | Počet listů: 4
Položka | Popis položky | Rozměr | Norma, výkres | Materiál | Jednotka | Jedn. hm.( kg) | Celk. hm.(kg) | Poznámka
TRUBKY, FITINKY, ARMATURY A POMOCNÝ MATERIÁL |  |  |  |  | bm / ks
01.26.01 | Trubka svařovaná | ø21,3x2 | EN 10217-7 | 1.4301 | 36
01.26.02 | Trubka svařovaná | ø33,7x2 | EN 10217-7 | 1.4301 | 66
01.26.03 | Trubka svařovaná | ø48,3x2 | EN 10217-7 | 1.4301 | 6
01.26.04 | Trubka svařovaná | ø60,3x2 | EN 10217-7 | 1.4301 | 60
01.26.05 | Trubka svařovaná | ø88,9x2 | EN 10217-7 | 1.4301 | 276
01.26.06 | Trubka svařovaná | ø114,3x2 | EN 10217-7 | 1.4301 | 6
01.26.07 | Trubka svařovaná | ø139,7x2 | EN 10217-7 | 1.4301 | 60
01.26.08 | Trubka svařovaná | ø168,3x3 | EN 10217-7 | 1.4301 | 576
01.26.09 | Trubka svařovaná | ø219,1x3 | EN 10217-7 | 1.4301 | 306
01.26.10 | Trubka svařovaná | ø273x3 | EN 10217-7 | 1.4301 | 48
01.26.11 | Trubka svařovaná | ø323,9x3 | EN 10217-7 | 1.4301 | 264
01.26.12 | Trubka svařovaná | ø355,6x3 | EN 10217-7 | 1.4301 | 156
01.26.13 | Trubka svařovaná | ø406,4x3 | EN 10217-7 | 1.4301 | 36
01.26.14 | T kus varný | ø60,3x2 | EN 10253-4 | 1.4301 | 8
01.26.15 | T kus varný | ø88,9 / 60,3 / 88,9 | EN 10253-4 | 1.4301 | 2
01.26.16 | T kus varný | ø139,7 / 88,9 / 139,7 | EN 10253-4 | 1.4301 | 1
01.26.17 | T kus varný | ø139,7x2 | EN 10253-4 | 1.4301 | 8
01.26.18 | T kus varný | ø219,1x3 | EN 10253-4 | 1.4301 | 1
01.26.19 | T kus varný | ø273x3 | EN 10253-4 | 1.4301 | 1
01.26.20 | T kus varný | ø323,9x3 | EN 10253-4 | 1.4301 | 1
01.26.21 | T kus varný | ø355,6x3 | EN 10253-4 | 1.4301 | 2
01.26.22 | T kus varný | ø406,4 / 273 / 406,4 | EN 10253-4 | 1.4301 | 4
01.26.23 | T kus varný | ø406,4 / 219,1 / 406,4 | EN 10253-4 | 1.4301 | 1
01.26.24 | T kus varný | ø406,4x3 | EN 10253-4 | 1.4301 | 1
01.26.25 | Koleno varné 90° | ø21,3x2 | EN 10253-4 | 1.4301 | 20
01.26.26 | Koleno varné 90° | ø33,7x2 | EN 10253-4 | 1.4301 | 40
01.26.27 | Koleno varné 90° | ø60,3x2 | EN 10253-4 | 1.4301 | 30
01.26.28 | Koleno varné 90° | ø88,9x2 | EN 10253-4 | 1.4301 | 29
01.26.29 | Koleno varné 90° | ø139,7x2 | EN 10253-4 | 1.4301 | 40
01.26.30 | Koleno varné 90° | ø168,3x3 | EN 10253-4 | 1.4301 | 93
01.26.31 | Koleno varné 90° | ø219,1x3 | EN 10253-4 | 1.4301 | 39
01.26.32 | Koleno varné 90° | ø273x3 | EN 10253-4 | 1.4301 | 19
01.26.33 | Koleno varné 90° | ø323,9x3 | EN 10253-4 | 1.4301 | 30
01.26.34 | Koleno varné 90° | ø355,6x3 | EN 10253-4 | 1.4301 | 2
01.26.35 | Koleno varné 90° | ø406,4x3 | EN 10253-4 | 1.4301 | 5
01.26.36 | Koleno varné 45° | ø60,3x2 | EN 10253-4 | 1.4301 | 6
01.26.37 | Koleno varné 45° | ø88,9x2 | EN 10253-4 | 1.4301 | 16
01.26.38 | Koleno varné 45° | ø139,7x2 | EN 10253-4 | 1.4301 | 6
01.26.39 | Koleno varné 45° | ø219,1x3 | EN 10253-4 | 1.4301 | 15
01.26.40 | Koleno varné 45° | ø273x3 | EN 10253-4 | 1.4301 | 2
01.26.41 | Koleno varné 45° | ø323,9x3 | EN 10253-4 | 1.4301 | 3
01.26.42 | Koleno varné 45° | ø355,6x3 | EN 10253-4 | 1.4301 | 10
01.26.43 | Dno klenuté | ø406,4x3 | EN 10253-4 | 1.4301 | 1
01.26.44 | Nippel varný | G 1/2" |  | 1.4301 | 53
01.26.45 | Nippel varný | G 1" |  | 1.4301 | 40
01.26.46 | Kulový kohout s pákou | G 1/2" |  | 1.4301 | 47
01.26.47 | Kulový kohout s pákou | G 1" |  | 1.4301 | 19
01.26.48 | Zátka | G 1/2" |  | 1.4301 | 2
01.26.49 | Zátka | G 1" |  | 1.4301 | 6
01.26.50 | Mufna varná | G 1/2" |  | 1.4301 | 34
01.26.51 | Šroubení vnitřní / vnější | G 1/2" |  | 1.4301 | 20
01.26.52 | Šroubení vnitřní / vnější | G 1" |  | 1.4301 | 30
01.26.53 | Příruba plochá přivařovací | DN 15, PN 16 | EN 1092-1 | 1.4301 | 2
01.26.54 | Příruba plochá přivařovací | DN 25, PN 16 | EN 1092-1 | 1.4301 | 6
01.26.55 | Příruba plochá přivařovací | DN 40, PN 16 | EN 1092-1 | 1.4301 | 8
01.26.56 | Příruba plochá přivařovací | DN 50, PN 16 | EN 1092-1 | 1.4301 | 48
01.26.57 | Příruba plochá přivařovací | DN 80, PN 16 | EN 1092-1 | 1.4301 | 9
01.26.58 | Příruba plochá přivařovací | DN 100, PN 16 | EN 1092-1 | 1.4301 | 8
01.26.59 | Příruba plochá přivařovací | DN 125, PN 16 | EN 1092-1 | 1.4301 | 48
01.26.60 | Příruba plochá přivařovací | DN 150, PN 16 | EN 1092-1 | 1.4301 | 2
01.26.61 | Příruba plochá přivařovací | DN 200, PN 16 | EN 1092-1 | 1.4301 | 6
01.26.62 | Příruba plochá přivařovací | DN 300, PN 16 | EN 1092-1 | 1.4301 | 2
01.26.63 | Příruba plochá přivařovací | DN 350, PN 16 | EN 1092-1 | 1.4301 | 6
01.26.64 | Příruba plochá přivařovací | DN 125, PN 10 | EN 1092-1 | 1.4301 | 2
01.26.65 | Příruba plochá přivařovací | DN150, PN 10 | EN 1092-1 | 1.4301 | 22
01.26.66 | Příruba plochá přivařovací | DN 200, PN 10 | EN 1092-1 | 1.4301 | 8
01.26.67 | Příruba plochá přivařovací | DN 250, PN 10 | EN 1092-1 | 1.4301 | 12
01.26.68 | Zaslepovací příruba | DN 200, PN 16 | EN 1092-1 | 1.4301 | 2
01.26.69 | Zaslepovací příruba | DN 80, PN 16 | EN 1092-1 | 1.4301 | 2
01.26.70 | Zaslepovací příruba | DN 150, PN 10 | EN 1092-1 | 1.4301 | 3
01.26.71 | Zaslepovací příruba | DN 200, PN 10 | EN 1092-1 | 1.4301 | 1
01.26.72 | Měkkotěsící šoupátko | DN 50, PN 16 |  | 1.4301 | 16
01.26.73 | Měkkotěsící šoupátko | DN 80, PN 16 |  | 1.4301 | 4
01.26.74 | Měkkotěsící šoupátko | DN 125, PN 16 |  | 1.4301 | 16
01.26.75 | Měkkotěsící šoupátko | DN 200, PN 16 |  | 1.4301 | 4
01.26.76 | Měkkotěsící šoupátko | DN 350, PN 16 |  | 1.4301 | 3
01.26.77 | Měkkotěsící šoupátko | DN 150, PN 10 |  | 1.4301 | 7
01.26.78 | Měkkotěsící šoupátko | DN 200, PN 10 |  | 1.4301 | 1
01.26.79 | Měkkotěsící šoupátko | DN 250, PN 10 |  | 1.4301 | 5
01.26.80 | Zpětná klapka s koulí | DN 150, PN 10 |  | litina | 3
01.26.81 | Uzavírací klapka s převodovkou a ručním kolem | DN 150, PN 10 |  | Tělo: litina Disk: nerez | 1
01.26.82 | Vyvažovací ventil ruční | DN 25, PN 10 |  |  | 4
01.26.83 | Vyvažovací ventil ruční | DN 200, PN 10 |  |  | 4
01.26.84 | Vyvažovací ventil ruční | DN 250, PN 10 |  |  | 1
01.26.85 | Redukce centrická přivařovací | 1" / 1/2" | EN 10253-4 | 1.4301 | 2
01.26.86 | Redukce centrická přivařovací | 1 1/2" / 1" | EN 10253-4 | 1.4301 | 6
01.26.87 | Redukce centrická přivařovací | 60,3 / 48,3 | EN 10253-4 | 1.4301 | 8
01.26.88 | Redukce centrická přivařovací | 88,9 / 60,3 | EN 10253-4 | 1.4301 | 3
01.26.89 | Redukce centrická přivařovací | 114,3 / 60,3 | EN 10253-4 | 1.4301 | 8
01.26.90 | Redukce centrická přivařovací | 139,7 / 88,9 | EN 10253-4 | 1.4301 | 2
01.26.91 | Redukce centrická přivařovací | 139,7 / 114,3 | EN 10253-4 | 1.4301 | 8
01.26.92 | Redukce centrická přivařovací | 168,3 / 88,9 | EN 10253-4 | 1.4301 | 6
01.26.93 | Redukce centrická přivařovací | 168,3 / 114,3 | EN 10253-4 | 1.4301 | 3
01.26.94 | Redukce centrická přivařovací | 168,3 / 139,7 | EN 10253-4 | 1.4301 | 2
01.26.95 | Redukce centrická přivařovací | 219,1 / 139,7 | EN 10253-4 | 1.4301 | 10
01.26.96 | Redukce centrická přivařovací | 219,1 / 168,3 | EN 10253-4 | 1.4301 | 7
01.26.97 | Redukce centrická přivařovací | 273 / 219,1 | EN 10253-4 | 1.4301 | 8
01.26.98 | Redukce centrická přivařovací | 323,9 / 139,7 | EN 10253-4 | 1.4301 | 1
01.26.99 | Redukce centrická přivařovací | 323,9 / 219,1 | EN 10253-4 | 1.4301 | 1
01.26.100 | Redukce centrická přivařovací | 323,9 / 273 | EN 10253-4 | 1.4301 | 1
01.26.101 | Redukce centrická přivařovací | 355,6 / 323,9 | EN 10253-4 | 1.4301 | 4
01.26.102 | Redukce centrická přivařovací | 406,4 / 355,6 | EN 10253-4 | 1.4301 | 2
01.26.103 | Izolace potrubí | tl. 25 mm, minerální vata opatřená Al plechem |  |  | 15 m2
01.26.104 | Izolace potrubí | tl. 40 mm, minerální vata opatřená Al plechem |  |  | 2 m2
01.26.105 | Izolace potrubí | tl. 50 mm, minerální vata opatřená Al plechem |  |  | 210 m2
01.26.106 | Přírubové spoje |  |  | A2, A4 | 1 kpl
01.26.107 | Montážní a kotevní materiál |  |  | 1.4301 | 7500 kg
01.26.108 | Označení potrubí |  |  |  | 1 kpl