## Hárok1
Príloha č. 8 - Špecifikácia predmetu zákazky
Obchodný názov/typové označenie ponúkaného zariadenia (vyplní uchádzač):
Pitná fontána
Parametre zariadenia
P.č. | Názov parametru | Požadovaná hodnota/minimálne požadované tech. parametre | Parametre ponúkaného zariadenia (vyplní uchádzač - uvedie ponúkanú hodnotu, resp, uvedie "áno"/"nie")
1 | Návrhový prietok tryskami spolu | 0,1 lit/s
2 | Prevádzková teplota vody - priemerná (t) | 15,0 ⁰C
3 | Čas prevádzky (Td) | 12 hod/deň
4 | Zdroj vody | pitná voda
5 | Typ prevádzky | sezónna (8 mesiacov)
6 | Vyhotovenie | anti-vandal - materiálové a funkčné vyhotovenie pitnej fontány, ktoré je odolné voči poškodeniu nakoľko pitná fontána bude umiestnená v exteriéri
7 | Ovládací tlačový ventil s časovačom | po stlačení voda odteká 6 až 15 sekúnd
8 | Výška | min. 0,8 m, max. 1,20 m
9 | Hmotnosť | min. 14,2 kg, max. 19,8 kg
10 | Tvar | prierez fontánky by mal byť rovnaký po celej výške (nevhodné sú rôzne kónické či nepravidelné tvary, a pod.)
11 | Materiál | nerezová oceľ AISI 304 s vhodnou povrchovou úpravou, ktorá umožňuje jednoduché čistenie, dezinfekciu a údržbu
12 | Farba | antracitová RAL 7016
13 | Odtoková mriežka | Dostatočná nosnosť tak, aby uniesla aj človeka na elektrickom vozíku či skútri pre seniorov. V ideálnom prípade ide o nosnosť min. 300 kg. Konštrukcia mriežky musí byť dvojvrstvová: • Horná vrstva - odtokový rošt s vysokou mechanickou odolnosťou, umožňujúci priamy vstup vody. • Spodná vrstva - odtokové sito (jemný druhý rošt alebo perforovaný plech), ktoré zachytáva nečistoty (napr. listy, papier, plastové obaly), a tým zabraňuje upchávaniu odtoku.
14 | Detaily dizajnu | napr. kohútik, ovládanie fontány či diskrétne logo zriaďovateľa môžu byť zhotovené v kontrastnom (striebornom, mosadznom, a pod.) prevedení
V ..........................., dňa ................................
..........................................................
meno, priezvisko, titul, funkcia,
podpis zástupcu uchádzača oprávneného
vystupovať za uchádzača