## pre Časť 2 - Necertifikované
Výzva č. 93/2025 - Názov: DNS VAKM výzva 93/2025 pre závod Košice - pre Časť 2
Príloha č. 3
Technická špecifikácia
Č. | Materiál | MJ | Množstvo | Výrobca naceneného materiálu | Typológia naceneného materiálu | Cena za MJ | Cena celkom
1 | Rúra PVC tlaková d110x4,2/6000mm PN10 hrdlová, použitie: pitná voda (dodať atest pre styk s pitnou vodou) | ks | 3 |  |  |  | 0
2 | Rúra PVC tlaková d160x6,2/6000mm PN10 hrdlová, použitie: pitná voda (dodať atest pre styk s pitnou vodou) | ks | 2 |  |  |  | 0
3 | Rúra PVC tlaková d90x4,3/6000mm PN10 hrdlová, použitie: pitná voda (dodať atest pre styk s pitnou vodou) | ks | 3 |  |  |  | 0
4 | Tvarovka PVC tlaková ENPL d90, použitie: pitná voda (dodať atest pre styk s pitnou vodou) | ks | 20 |  |  |  | 0
5 | Tvarovka PVC tlaková ENPL d110, použitie: pitná voda (dodať atest pre styk s pitnou vodou) | ks | 10 |  |  |  | 0
6 | Tvarovka PVC tlaková ENPL d160, použitie: pitná voda (dodať atest pre styk s pitnou vodou) | ks | 10 |  |  |  | 0
7 | Tvarovka PVC tlaková UNPL d90x3,5mm, použitie: pitná voda (dodať atest pre styk s pitnou vodou) | ks | 10 |  |  |  | 0
8 | Tvarovka PVC tlaková UNPL d110x4,7mm, použitie: pitná voda (dodať atest pre styk s pitnou vodou) | ks | 60 |  |  |  | 0
9 | Tvarovka PVC tlaková UNPL d160x6,7mm, použitie: pitná voda (dodať atest pre styk s pitnou vodou) | ks | 10 |  |  |  | 0
10 | Tvarovka PVC tlaková UNPL d225x8,7mm, použitie: pitná voda (dodať atest pre styk s pitnou vodou) | ks | 5 |  |  |  | 0
11 | Zavzdušňovací a odvzdušňovací kombinovaný vzduchový ventil závitový DN1"vonkajší závit PN16, pripojovacia časť plastová, obojsmerný,telo a základňa ventilu vystužený nylon | ks | 1 |  |  |  | 0
12 | Vzdušník 2" s vonkajším zavitom, kombinovaný, pracovný tlak - rozsah: 0,1PN - 6PN | ks | 1 |  |  |  | 0
13 | Príruba s istením proti posunu pre PE a PVC potrubie DN80 | ks | 10 |  |  |  | 0
14 | Príruba s istením proti posunu pre PE a PVC potrubie DN100 | ks | 15 |  |  |  | 0
15 | Príruba s istením proti posunu pre PE a PVC potrubie DN150 | ks | 5 |  |  |  | 0
16 | Poklop kanalizačný - štvorcový, D 400kN, 700x700, liatina s rámom | ks | 2 |  |  |  | 0
17 | Poklop liat. 600X600 D400 bez vetrania | ks | 2 |  |  |  | 0
18 | Fólia vystražná (biela) 300x0,075mm/100m | m | 1000 |  |  |  | 0
19 | Niť tesniaca teflonová 150 m | ks | 10 |  |  |  | 0
20 | Čistiace utierky na zváranie rúr z PE balenie, min. 100ks | ks | 10 |  |  |  | 0
21 | Vodič CY 4,0mm zeleno-žltý | m | 1000 |  |  |  | 0
22 | Vodič CY 6,0mm zeleno-žltý | m | 100 |  |  |  | 0
23 | Hydrantový univerzálny kľúč | ks | 5 |  |  |  | 0
24 | Tesnenie prírubové s oceľovou vložkou EPDM DN50 PN10-16 | ks | 50 |  |  |  | 0
25 | Tesnenie prírubové s oceľovou vložkou EPDM DN80 PN10-16 | ks | 200 |  |  |  | 0
26 | Tesnenie prírubové s oceľovou vložkou EPDM DN100 PN10-16 | ks | 200 |  |  |  | 0
27 | Tesnenie prírubové s oceľovou vložkou EPDM DN150 PN10-16 | ks | 50 |  |  |  | 0
28 | Tesnenie prírubové s oceľovou vložkou EPDM DN300 PN10 | ks | 10 |  |  |  | 0
29 | Tesnenie prírubové s oceľovou vložkou EPDM DN400 PN10 | ks | 10 |  |  |  | 0
30 | Poklop kanalizačnej revíznej šachty DN 400,materíál PP,trieda zaťaženia A 15 ,nosnosť 1500 kg ,neventilačný, na hladkú PVC-U rúru DN 400 | ks | 20 |  |  |  | 0
Cena celkom bez DPH | [6 empty] | 0
Identifikácia dodávateľa
Obchodný názov:
Adresa sídla:
IČO:
Kontaktná osoba:
Mobil a e-mail kontaktnej osoby: |  |  |  |  | podpis
V:
Dňa:
UPOZORNENIE! | Povinné polia, ktoré vypĺňa uchádzač