## pre Časť 2 - Necertifikované
Výzva č. 94/2025 - Názov: DNS VAKM výzva 94/2025 pre závod Michalovce - pre Časť 2
Príloha č. 3
Technická špecifikácia
Č. | Materiál | MJ | Množstvo | Výrobca naceneného materiálu | Typológia naceneného materiálu | Cena za MJ | Cena celkom
1 | Tvarovka liatinová na spájanie PE rúr prechod priamy d32-1" VOZ | ks | 15 |  |  |  | 0
2 | Tvarovka liatinová na spájanie PE rúr koleno 90° d32-32 | ks | 10 |  |  |  | 0
3 | Tvarovka liatinová na spájanie PE rúr koleno 90° d32x1" VOZ | ks | 15 |  |  |  | 0
4 | Tvarovka PVC tlaková ENPL d225, použitie: pitná voda (dodať atest pre styk s pitnou vodou) | ks | 2 |  |  |  | 0
5 | Tvarovka PVC tlaková UNPL d225x8,7mm, použitie: pitná voda (dodať atest pre styk s pitnou vodou) | ks | 2 |  |  |  | 0
6 | Klapka uzatváracia medziprírubová DN100, PN16, s NBR tesnením, nerezovým tanierom, samočinná s plavákom-pakove prevedenie,do voľnej hladiny (valec s priemerom 500mm | ks | 1 |  |  |  | 0
7 | Zavzdušňovací a odvzdušňovací kombinovaný vzduchový ventil závitový DN1"vonkajší závit PN6, pripojovacia časť plastová, obojsmerný, prevádzkový tlak 0,1 - 6 bar, telo a základňa ventilu vystužený nylon, závitové pripojenie 1" VOZ, otvor pre odfuk polypropylén, na studenú vodu | ks | 5 |  |  |  | 0
8 | Príruba s istením proti posunu pre PE a PVC potrubie DN80 | ks | 4 |  |  |  | 0
9 | Príruba s istením proti posunu pre PE a PVC potrubie DN100 | ks | 4 |  |  |  | 0
10 | Stop spojka DN250, telo: liatina, skrutky: nehrdzavejúca oceľ alebo pozinkovaná oceľ | ks | 4 |  |  |  | 0
11 | Poklop studničný - kompozitný, A 15kN, 600x600, s ventilačnou hlavicou, kompozit | ks | 3 |  |  |  | 0
12 | Poklop studničný - kompozitný, A 15kN, 700x700, bez ventilačnej hlavice, kompozit, s uzamykateľný s rámom | ks | 5 |  |  |  | 0
13 | Niť tesniaca balenie 160m | ks | 10 |  |  |  | 0
14 | PVC-U prechodka kanalizačná z korug. na hladkú K DN 300/315 | ks | 12 |  |  |  | 0
15 | Spojka AWACONNECT FLEX+ Typ 315 + EAR rozsah upínania 315 - 389 mm | ks | 4 |  |  |  | 0
16 | Hydranrový nadstavec s možnosťou merania odberu vody s kalibrovným vodomerom Qn6 s ventilom C s uzáverom a kohútikom na vodu s možnosťou pripojenia hadice, spodná otočná hlava DN 80, materiál nadstavca zliatina hliníka, ocele a mosadze | ks | 2 |  |  |  | 0
Cena celkom bez DPH | [6 empty] | 0
Identifikácia dodávateľa
Obchodný názov:
Adresa sídla:
IČO:
Kontaktná osoba:
Mobil a e-mail kontaktnej osoby: |  |  |  |  | podpis
V:
Dňa:
UPOZORNENIE! | Povinné polia, ktoré vypĺňa uchádzač