## pre Časť 1 - Ceritifkované
Výzva č. 95/2025 - Názov: DNS VAKM výzva 95/2025 pre závod Prešov - pre Časť 1
Príloha č. 3
Technická špecifikácia
Č. | Materiál | MJ | Množstvo | Technické posúdenie VVS, a.s. | Výrobca naceneného materiálu | Typológia naceneného materiálu | Cena za MJ | Cena celkom
1 | Rúra HDPE PE100 d32x3,0mm/100m PN16 SDR11 kotúč | m | 300 | viď. Príloha č. 2 |  |  |  | 0
2 | Rúra HDPE PE100 d90x5,4/6000mm PN10 SDR17 | m | 42 | viď. Príloha č. 2 |  |  |  | 0
3 | Rúra HDPE PE100 d110x6,6/6000mm PN10 SDR17 | m | 78 | viď. Príloha č. 2 |  |  |  | 0
4 | Tvarovka na spájanie HDPE mechanická koleno d20/20 PN16 | ks | 10 | viď. Príloha č. 2 |  |  |  | 0
5 | Tvarovka na spájanie HDPE mechanická koleno d25/25 PN16 | ks | 10 | viď. Príloha č. 2 |  |  |  | 0
6 | Tvarovka na spájanie HDPE mechanická koleno d32x1" PN16 VOZ | ks | 10 | viď. Príloha č. 2 |  |  |  | 0
7 | Tvarovka na spájanie HDPE mechanická koleno d32x32 PN16 | ks | 20 | viď. Príloha č. 2 |  |  |  | 0
8 | Tvarovka HDPE pás navrtávací elektrofúzny d110/32 s ventilom SDR11 | ks | 40 | viď. Príloha č. 2 |  |  |  | 0
9 | Tvarovka HDPE pás navrtávací elektrofúzny d110/40 s ventilom SDR11 | ks | 4 | viď. Príloha č. 2 |  |  |  | 0
10 | Tvarovka HDPE pás navrtávací elektrofúzny d125/32 s ventilom SDR11 | ks | 4 | viď. Príloha č. 2 |  |  |  | 0
11 | Tvarovka HDPE pás navrtávací elektrofúzny d63/63 s ventilom SDR11 | ks | 5 | viď. Príloha č. 2 |  |  |  | 0
12 | Tvarovka HDPE pás navrtávací elektrofúzny d63/40 s ventilom SDR11 | ks | 10 | viď. Príloha č. 2 |  |  |  | 0
13 | Tvarovka HDPE pás navrtávací elektrofúzny d90/32 s ventilom SDR11 | ks | 10 | viď. Príloha č. 2 |  |  |  | 0
14 | Tvarovka na spájanie HDPE mechanická spojka d20x3/4" PN16 VOZ | ks | 10 | viď. Príloha č. 2 |  |  |  | 0
15 | Tvarovka na spájanie HDPE mechanická spojka d25x1" PN16 VNZ | ks | 5 | viď. Príloha č. 2 |  |  |  | 0
16 | Tvarovka na spájanie HDPE mechanická spojka d25x1" PN16 VOZ | ks | 5 | viď. Príloha č. 2 |  |  |  | 0
17 | Tvarovka na spájanie HDPE mechanická spojka d32x1" PN16 VNZ | ks | 10 | viď. Príloha č. 2 |  |  |  | 0
18 | Tvarovka na spájanie HDPE mechanická spojka d32x1" PN16 VOZ | ks | 60 | viď. Príloha č. 2 |  |  |  | 0
19 | Tvarovka na spájanie HDPE mechanická spojka d40x1" PN16 VOZ | ks | 10 | viď. Príloha č. 2 |  |  |  | 0
20 | Tvarovka na spájanie HDPE mechanická spojka d40x5/4" PN16 VOZ | ks | 5 | viď. Príloha č. 2 |  |  |  | 0
21 | Tvarovka na spájanie HDPE mechanická spojka d50x1" PN16 VOZ | ks | 5 | viď. Príloha č. 2 |  |  |  | 0
22 | Tvarovka na spájanie HDPE mechanická spojka d50x6/4" PN16 VOZ | ks | 5 | viď. Príloha č. 2 |  |  |  | 0
23 | Tvarovka na spájanie HDPE mechanická spojka d63x2" PN16 VOZ | ks | 10 | viď. Príloha č. 2 |  |  |  | 0
24 | Tvarovka na spájanie HDPE mechanická spojka priama d32 PN16 | ks | 20 | viď. Príloha č. 2 |  |  |  | 0
25 | Tvarovka na spájanie HDPE mechanická T-kus d32x32x32 PN16 | ks | 20 | viď. Príloha č. 2 |  |  |  | 0
26 | Tvarovka HDPE elektrofúzna objímka d110 SDR11 | ks | 6 | viď. Príloha č. 2 |  |  |  | 0
27 | Tvarovka HDPE elektrofúzna objímka d32 SDR11 | ks | 50 | viď. Príloha č. 2 |  |  |  | 0
28 | Tvarovka HDPE elektrofúzna objímka d90 SDR11 | ks | 30 | viď. Príloha č. 2 |  |  |  | 0
29 | Tvarovka HDPE elektrofúzna koleno d110/90° SDR11 | ks | 7 | viď. Príloha č. 2 |  |  |  | 0
30 | Tvarovka HDPE elektrofúzna koleno d40/90° SDR11 | ks | 5 | viď. Príloha č. 2 |  |  |  | 0
31 | Tvarovka HDPE na tupo lemový nákružok d110 SDR11 | ks | 4 | viď. Príloha č. 2 |  |  |  | 0
32 | PP príruba s oceľovým jadrom d110 PN16 | ks | 4 | viď. Príloha č. 2 |  |  |  | 0
33 | Tvarovka HDPE elektrofúzna redukcia d40/32 SDR11 | ks | 10 | viď. Príloha č. 2 |  |  |  | 0
34 | Tvarovka HDPE elektrofúzna redukcia d50/40 SDR11 | ks | 10 | viď. Príloha č. 2 |  |  |  | 0
35 | Tvarovka HDPE elektrofúzna redukcia d63/40 SDR11 | ks | 15 | viď. Príloha č. 2 |  |  |  | 0
36 | Tvarovka HDPE elektrofúzna redukcia d63/50 SDR11 | ks | 10 | viď. Príloha č. 2 |  |  |  | 0
37 | Tvarovka HDPE elektrofúzna redukcia d110/90 SDR11 | ks | 7 | viď. Príloha č. 2 |  |  |  | 0
38 | Rúra PVC kanalizačná hladká plnostenná SN8 d110/2000mm | ks | 15 | viď. Príloha č. 2 |  |  |  | 0
39 | Rúra PVC kanalizačná hladká plnostenná SN8 d160/1000mm | ks | 15 | viď. Príloha č. 2 |  |  |  | 0
40 | Rúra PVC kanalizačná hladká plnostenná SN8 d160/3000mm | ks | 10 | viď. Príloha č. 2 |  |  |  | 0
41 | Tvarovka PVC hladké koleno d160/15° | ks | 15 | viď. Príloha č. 2 |  |  |  | 0
42 | Tvarovka PVC hladké koleno d160/30° | ks | 15 | viď. Príloha č. 2 |  |  |  | 0
43 | Tvarovka PVC hladké koleno d160/45° | ks | 15 | viď. Príloha č. 2 |  |  |  | 0
44 | Tvarovka PVC hladké presuvka d110 | ks | 10 | viď. Príloha č. 2 |  |  |  | 0
45 | Tvarovka PVC hladké presuvka d160 | ks | 15 | viď. Príloha č. 2 |  |  |  | 0
46 | Tvarovka PVC hladké presuvka d400 | ks | 2 | viď. Príloha č. 2 |  |  |  | 0
47 | Tvarovka PVC tlaková UNPL d110x4,7mm | ks | 10 | viď. Príloha č. 2 |  |  |  | 0
48 | Rúra liatinová tlaková DN150/6m zinkovohliníková zliatina + krycia vrstva, cementovaná malta na báze vysokopecného síranuvzdorného cementu, hrdlový tesniaci, bez tesnenia a bez istenia | m | 6 | viď. Príloha č. 2 |  |  |  | 0
49 | Tvarovka liatinová zaslepovacia príruba X DN80 PN10/16 | ks | 2 | viď. Príloha č. 2 |  |  |  | 0
50 | Tvarovka liatinová príruba so závitom XI DN80/1" | ks | 6 | viď. Príloha č. 2 |  |  |  | 0
51 | Tvarovka liatinová redukčná príruba XR DN150/100 PN10/16 | ks | 3 | viď. Príloha č. 2 |  |  |  | 0
52 | Prírubová spojka E DN250 PN10/16 EPDM (multi, s istením proti posunu) | ks | 2 | viď. Príloha č. 2 |  |  |  | 0
53 | Spojka U DN80 PN10/16 EPDM (multi, s istením proti posunu) | ks | 6 | viď. Príloha č. 2 |  |  |  | 0
54 | Spojka U DN100 PN10/16 EPDM (multi, s istením proti posunu) | ks | 6 | viď. Príloha č. 2 |  |  |  | 0
55 | Spojka U DN125 PN10/16 EPDM (multi, s istením proti posunu) | ks | 2 | viď. Príloha č. 2 |  |  |  | 0
56 | Spojka U DN150 PN10/16 EPDM (multi, s istením proti posunu) | ks | 6 | viď. Príloha č. 2 |  |  |  | 0
57 | Spojka U DN200 PN10/16 EPDM (multi, s istením proti posunu) | ks | 2 | viď. Príloha č. 2 |  |  |  | 0
58 | Spojka U DN250 PN10/16 EPDM (multi, s istením proti posunu) | ks | 4 | viď. Príloha č. 2 |  |  |  | 0
59 | Istenie proti posunu pre PVC DN100/d110, PN10 | ks | 4 | viď. Príloha č. 2 |  |  |  | 0
60 | Istenie proti posunu pre PVC DN80/d90, PN10 | ks | 2 | viď. Príloha č. 2 |  |  |  | 0
61 | Opravný strmeň liatinový DN100, min. L=200mm, médiové potrubie: liatina | ks | 10 | viď. Príloha č. 2 |  |  |  | 0
62 | Opravný strmeň liatinový DN125, min. L=200mm, médiové potrubie: liatina | ks | 2 | viď. Príloha č. 2 |  |  |  | 0
63 | Opravný strmeň liatinový DN150, min. L=200mm, médiové potrubie: liatina | ks | 3 | viď. Príloha č. 2 |  |  |  | 0
64 | Opravný strmeň liatinový DN200, min. L=200mm, médiové potrubie: liatina | ks | 4 | viď. Príloha č. 2 |  |  |  | 0
65 | Pás navŕtavací pre liatinové a oceľové potrubie DN100/1 1/4" | ks | 15 | viď. Príloha č. 2 |  |  |  | 0
66 | Pás navŕtavací pre liatinové a oceľové potrubie DN150/1 1/4" | ks | 5 | viď. Príloha č. 2 |  |  |  | 0
67 | Pás navŕtavací pre liatinové a oceľové potrubie DN200/2" | ks | 2 | viď. Príloha č. 2 |  |  |  | 0
68 | Pás navŕtavací pre liatinové a oceľové potrubie DN80/1 1/4" | ks | 15 | viď. Príloha č. 2 |  |  |  | 0
69 | Pás navŕtavací pre domové prípojky so závitovým výstupom pre PE a PVC potrubie d110/1 1/4" | ks | 30 | viď. Príloha č. 2 |  |  |  | 0
70 | Pás navŕtavací pre domové prípojky so závitovým výstupom pre PE a PVC potrubie d160/1 1/4" | ks | 5 | viď. Príloha č. 2 |  |  |  | 0
71 | Pás navŕtavací pre domové prípojky so závitovým výstupom pre PE a PVC potrubie d90/1 1/4" | ks | 10 | viď. Príloha č. 2 |  |  |  | 0
72 | Hydrant nadzemný nelámavý s nerezovým stĺpom DN80/1500 PN16 (2B) | ks | 1 | viď. Príloha č. 2 |  |  |  | 0
73 | Vodomerná zostava s odvodňovacím ventilom, uzamykateľná | ks | 150 | viď. Príloha č. 2 |  |  |  | 0
74 | Posúvač liatinový prírubový krátky DN80 PN16 L=180 mm, 8 dierová príruba (kompatibilné s pol.č. 79) | ks | 2 | viď. Príloha č. 2 |  |  |  | 0
75 | Posúvač liatinový prírubový krátky DN150 PN16 L=210 mm | ks | 5 | viď. Príloha č. 2 |  |  |  | 0
76 | Posúvač liatinový prírubový krátky DN250 PN16 L=250 mm (kompatibilné s pol.č. 77) | ks | 2 | viď. Príloha č. 2 |  |  |  | 0
77 | Súprava zemná teleskopická k posúvaču DN250 1,3-1,8m (kompatibilné s pol.č. 76) | ks | 2 | viď. Príloha č. 2 |  |  |  | 0
78 | Súprava zemná teleskopická k posúvaču DN300 1,3-1,8m | ks | 2 | viď. Príloha č. 2 |  |  |  | 0
79 | Súprava zemná teleskopická k posúvaču DN80 2,0-2,5m (kompatibilné s pol.č. 74) | ks | 6 | viď. Príloha č. 2 |  |  |  | 0
80 | Súprava zemná teleskopická k posúvaču pre domové prípojky DN3/4"-2" 0,8-1,2m (kompatibilné s pol.č. 83, 84, 85 ) | ks | 5 | viď. Príloha č. 2 |  |  |  | 0
81 | Súprava zemná teleskopická k posúvaču pre domové prípojky DN3/4"-2" 1,3-1,8m (kompatibilné s pol.č. 83, 84, 85) | ks | 50 | viď. Príloha č. 2 |  |  |  | 0
82 | Súprava zemná teleskopická k posúvaču pre domové prípojky DN3/4"-2" 2,5-3,5m (kompatibilné s pol.č. 83, 84, 85) | ks | 5 | viď. Príloha č. 2 |  |  |  | 0
83 | Posúvač domovej prípojky liatinový s VOZ/hrdlo pre PE potrubie 1 1/4"/d32 (kompatibilné s pol.č. 80, 81, 82) | ks | 30 | viď. Príloha č. 2 |  |  |  | 0
84 | Posúvač domovej prípojky liatinový s VOZ/hrdlo pre PE potrubie 2"/d63 (kompatibilné s pol.č. 80, 81, 82) | ks | 2 | viď. Príloha č. 2 |  |  |  | 0
85 | Rohový ventil pre domové prípojky liatinový s hrdlom pre PE potrubie/VOZ d32/1 1/4" (kompatibilné s pol.č. 80, 81, 82) | ks | 20 | viď. Príloha č. 2 |  |  |  | 0
86 | Poklop kanalizačný - okruhlý, D 400kN, DN 600, bez odvetrania, liatina | ks | 10 | viď. Príloha č. 2 |  |  |  | 0
87 | Poklop posúvačový pevný, PA/GG | ks | 40 | viď. Príloha č. 2 |  |  |  | 0
88 | Poklop ventilový pevný, PA/GG, H=250mm | ks | 150 | viď. Príloha č. 2 |  |  |  | 0
89 | Poklop hydrantový pevný, PA/GG | ks | 10 | viď. Príloha č. 2 |  |  |  | 0
90 | Rúra HDPE PE100 d40x2,4/100m SDR11 kanál kotúč | m | 100 | viď. Príloha č. 2 |  |  |  | 0
91 | Tvarovka PVC korugovaná presuvka d400 | ks | 2 | viď. Príloha č. 2 |  |  |  | 0
Cena celkom bez DPH | [7 empty] | 0
Označenie položiek „viď. Príloha č. 2 - Zoznam vycertifikovaných produktov“ ukladá uchádzačovi povinnosť predložiť požiadavku tak, aby táto bola plne v súlade s Prílohou č. 2 - Zoznam vycertifikovaných produktov. V predmetej Prílohe č. 2 sa nachádzajú materiály, ktoré prešli technickým posúdením VVS, a.s.
Identifikácia dodávateľa
Obchodný názov:
Adresa sídla:
IČO:
Kontaktná osoba:
Mobil a e-mail kontaktnej osoby: |  |  |  |  | podpis
V:
Dňa:
UPOZORNENIE! | Povinné polia, ktoré vypĺňa uchádzač