## pre Časť 1 - Ceritifkované
Výzva č. 98/2025 - Názov: DNS VAKM výzva 98/2025 pre závod Trebišov - pre Časť 1
Príloha č. 3
Technická špecifikácia
Č. | Materiál | MJ | Množstvo | Technické posúdenie VVS, a.s. | Výrobca naceneného materiálu | Typológia naceneného materiálu | Cena za MJ | Cena celkom
1 | Rúra HDPE PE100 d32x3,0mm/50m PN16 SDR11 kotúč | m | 100 | viď. Príloha č. 2 |  |  |  | 0
2 | Rúra HDPE PE100 d32x3,0mm/100m PN16 SDR11 kotúč | m | 700 | viď. Príloha č. 2 |  |  |  | 0
3 | Rúra HDPE PE100 d90x5,4/6000mm PN10 SDR17 | m | 6 | viď. Príloha č. 2 |  |  |  | 0
4 | Rúra HDPE PE100 d110x6,6/6000mm PN10 SDR17 | m | 12 | viď. Príloha č. 2 |  |  |  | 0
5 | Rúra HDPE PE100 d225x20,5/6000mm PN16 SDR11 | m | 12 | viď. Príloha č. 2 |  |  |  | 0
6 | Tvarovka na spájanie HDPE mechanická koleno d32x1" PN16 VNZ | ks | 20 | viď. Príloha č. 2 |  |  |  | 0
7 | Tvarovka na spájanie HDPE mechanická koleno d32x1" PN16 VOZ | ks | 10 | viď. Príloha č. 2 |  |  |  | 0
8 | Tvarovka na spájanie HDPE mechanická koleno d32x32 PN16 | ks | 20 | viď. Príloha č. 2 |  |  |  | 0
9 | Súprava zemná teleskopická k navŕtavaciemu ventilu 1,3-2,1m | ks | 25 | viď. Príloha č. 2 |  |  |  | 0
10 | Tvarovka na spájanie HDPE mechanická spojka d20x3/4" PN16 VNZ | ks | 20 | viď. Príloha č. 2 |  |  |  | 0
11 | Tvarovka na spájanie HDPE mechanická spojka d32x1" PN16 VNZ | ks | 40 | viď. Príloha č. 2 |  |  |  | 0
12 | Tvarovka na spájanie HDPE mechanická spojka d32x1" PN16 VOZ | ks | 70 | viď. Príloha č. 2 |  |  |  | 0
13 | Tvarovka na spájanie HDPE mechanická spojka d32x3/4" PN16 VNZ | ks | 20 | viď. Príloha č. 2 |  |  |  | 0
14 | Tvarovka na spájanie HDPE mechanická spojka d32x3/4" PN16 VOZ | ks | 20 | viď. Príloha č. 2 |  |  |  | 0
15 | Tvarovka na spájanie HDPE mechanická spojka priama d32 PN16 | ks | 80 | viď. Príloha č. 2 |  |  |  | 0
16 | Tvarovka na spájanie HDPE mechanická T-kus d32x32x32 PN16 | ks | 10 | viď. Príloha č. 2 |  |  |  | 0
17 | Tvarovka HDPE elektrofúzna koleno d90/90° SDR11 | ks | 5 | viď. Príloha č. 2 |  |  |  | 0
18 | Tvarovka HDPE na tupo lemový nákružok d400 SDR17 | ks | 4 | viď. Príloha č. 2 |  |  |  | 0
19 | Rúra PVC kanalizačná hladká plnostenná SN8 d160/2000mm | ks | 6 | viď. Príloha č. 2 |  |  |  | 0
20 | Rúra PVC kanalizačná hladká plnostenná SN8 d160/3000mm | ks | 6 | viď. Príloha č. 2 |  |  |  | 0
21 | Rúra PVC kanalizačná hladká plnostenná SN8 d315/6000mm | ks | 2 | viď. Príloha č. 2 |  |  |  | 0
22 | Rúra PVC kanalizačná hladká plnostenná SN8 d400/6000mm | ks | 1 | viď. Príloha č. 2 |  |  |  | 0
23 | Rúra PVC tlaková d110x4,2/6000mm PN10 hrdlová | ks | 3 | viď. Príloha č. 2 |  |  |  | 0
24 | Rúra PVC tlaková d160x6,2/6000mm PN10 hrdlová | ks | 1 | viď. Príloha č. 2 |  |  |  | 0
25 | Rúra PVC tlaková d90x4,3/6000mm PN10 hrdlová | ks | 3 | viď. Príloha č. 2 |  |  |  | 0
26 | Tvarovka PVC hladké odbočka 45° d160/160 | ks | 1 | viď. Príloha č. 2 |  |  |  | 0
27 | Tvarovka PVC hladké redukcia d200/160 | ks | 1 | viď. Príloha č. 2 |  |  |  | 0
28 | Tvarovka PVC hladké redukcia d250/200 | ks | 1 | viď. Príloha č. 2 |  |  |  | 0
29 | Tvarovka PVC hladké koleno d160/30° | ks | 2 | viď. Príloha č. 2 |  |  |  | 0
30 | Tvarovka PVC hladké koleno d160/45° | ks | 4 | viď. Príloha č. 2 |  |  |  | 0
31 | Tvarovka PVC hladké koleno d160/87° | ks | 4 | viď. Príloha č. 2 |  |  |  | 0
32 | Tvarovka PVC hladké presuvka d160 | ks | 2 | viď. Príloha č. 2 |  |  |  | 0
33 | Tvarovka PVC hladké presuvka d400 | ks | 2 | viď. Príloha č. 2 |  |  |  | 0
34 | Tvarovka PVC hladká redukcia d400/315 | ks | 2 | viď. Príloha č. 2 |  |  |  | 0
35 | Dodatočné napojenie na plastové rúry s hladkou stenou s integrovaným guľovým kĺbom DN160/250 | ks | 3 | viď. Príloha č. 2 |  |  |  | 0
36 | Dodatočné napojenie na plastové rúry s hladkou stenou s integrovaným guľovým kĺbom DN160/315 | ks | 5 | viď. Príloha č. 2 |  |  |  | 0
37 | Tvarovka PVC tlaková UNPL d110x4,7mm | ks | 16 | viď. Príloha č. 2 |  |  |  | 0
38 | Filter prírubový liatinový DN80 PN16, sito z nehrzavejúcej ocele, povrchová úprava: epoxid | ks | 2 | viď. Príloha č. 2 |  |  |  | 0
39 | Filter prírubový liatinový DN100 PN16, sito z nehrzavejúcej ocele, povrchová úprava: epoxid | ks | 2 | viď. Príloha č. 2 |  |  |  | 0
40 | Tvarovka liatinová príruba so závitom XI DN50/2" | ks | 1 | viď. Príloha č. 2 |  |  |  | 0
41 | Tvarovka liatinová redukčná príruba XR DN100/50 PN10/16 | ks | 2 | viď. Príloha č. 2 |  |  |  | 0
42 | Tvarovka liatinová redukčná príruba XR DN150/100 PN10/16 | ks | 2 | viď. Príloha č. 2 |  |  |  | 0
43 | Tvarovka liatinová redukčná príruba XR DN150/80 PN10/16 | ks | 2 | viď. Príloha č. 2 |  |  |  | 0
44 | Tvarovka liatinová prírubová N/PP (pätkové koleno 90°) DN80 PN16, 8-dierová príruba | ks | 10 | viď. Príloha č. 2 |  |  |  | 0
45 | Tvarovka liatinová prírubová FF/TP DN80/200 PN10/16 | ks | 3 | viď. Príloha č. 2 |  |  |  | 0
46 | Tvarovka liatinová prírubová FF/TP DN80/300 PN10/16 | ks | 3 | viď. Príloha č. 2 |  |  |  | 0
47 | Tvarovka liatinová prírubová FF/TP DN80/400 PN10/16 | ks | 3 | viď. Príloha č. 2 |  |  |  | 0
48 | Tvarovka liatinová prírubová FF/TP DN80/500 PN10/16 | ks | 3 | viď. Príloha č. 2 |  |  |  | 0
49 | Prírubová spojka E DN80 PN10/16 EPDM (multi, s istením proti posunu) | ks | 6 | viď. Príloha č. 2 |  |  |  | 0
50 | Prírubová spojka E DN100 PN10/16 EPDM (multi, s istením proti posunu) | ks | 6 | viď. Príloha č. 2 |  |  |  | 0
51 | Prírubová spojka E DN400 PN10/16 EPDM (multi, s istením proti posunu) | ks | 2 | viď. Príloha č. 2 |  |  |  | 0
52 | Prírubová spojka E DN500 PN10/16 EPDM (multi, s istením proti posunu) | ks | 2 | viď. Príloha č. 2 |  |  |  | 0
53 | Spojka U DN200 PN10/16 EPDM (multi, s istením proti posunu) | ks | 6 | viď. Príloha č. 2 |  |  |  | 0
54 | Istenie proti posunu pre PVC DN100/d110, PN10 | ks | 14 | viď. Príloha č. 2 |  |  |  | 0
55 | Istenie proti posunu pre PVC DN80/d90, PN10 | ks | 2 | viď. Príloha č. 2 |  |  |  | 0
56 | Opravný strmeň liatinový DN100, min. L=200mm, médiové potrubie: liatina | ks | 20 | viď. Príloha č. 2 |  |  |  | 0
57 | Pás navŕtavací pre liatinové a oceľové potrubie DN100/1 1/4" | ks | 25 | viď. Príloha č. 2 |  |  |  | 0
58 | Pás navŕtavací pre liatinové a oceľové potrubie DN200/2" | ks | 1 | viď. Príloha č. 2 |  |  |  | 0
59 | Pás navŕtavací pre liatinové a oceľové potrubie DN80/1 1/4" | ks | 22 | viď. Príloha č. 2 |  |  |  | 0
60 | Pás navŕtavací so závitovým napojením pre PE a PVC potrubie d90/1 1/4", min. šírka 110mm | ks | 24 | viď. Príloha č. 2 |  |  |  | 0
61 | Pás navŕtavací so závitovým napojením pre PE a PVC potrubie d110/1 1/4", min. šírka 120mm | ks | 25 | viď. Príloha č. 2 |  |  |  | 0
62 | Pás navŕtavací so závitovým napojením pre PE a PVC potrubie d160/1 1/4", min. šírka 120mm | ks | 3 | viď. Príloha č. 2 |  |  |  | 0
63 | Pás navŕtavací so závitovým napojením pre PE a PVC potrubie d225/1 1/4", min. šírka 120mm | ks | 1 | viď. Príloha č. 2 |  |  |  | 0
64 | Pás navŕtavací pre domové prípojky so závitovým výstupom pre PE a PVC potrubie d110/1 1/4" | ks | 45 | viď. Príloha č. 2 |  |  |  | 0
65 | Pás navŕtavací pre domové prípojky so závitovým výstupom pre PE a PVC potrubie d110/2" | ks | 2 | viď. Príloha č. 2 |  |  |  | 0
66 | Pás navŕtavací pre domové prípojky so závitovým výstupom pre PE a PVC potrubie d90/1 1/4" | ks | 20 | viď. Príloha č. 2 |  |  |  | 0
67 | Pás navŕtavací uzáverový pre navrtávky pod tlakom pre PE a PVC potrubie d110/1" | ks | 20 | viď. Príloha č. 2 |  |  |  | 0
68 | Vodomerná zostava s odvodňovacím ventilom, uzamykateľná | ks | 150 | viď. Príloha č. 2 |  |  |  | 0
69 | Posúvač liatinový prírubový krátky DN80 PN16 L=180 mm, 8 dierová príruba | ks | 12 | viď. Príloha č. 2 |  |  |  | 0
70 | Posúvač liatinový prírubový dlhý DN100 PN16 L=300 mm | ks | 4 | viď. Príloha č. 2 |  |  |  | 0
71 | Posúvač liatinový prírubový dlhý DN400 PN16 L=600 mm 16 dierová príruba | ks | 1 | viď. Príloha č. 2 |  |  |  | 0
72 | Koleso ručné k posúvaču DN80 | ks | 4 | viď. Príloha č. 2 |  |  |  | 0
73 | Koleso ručné k posúvaču DN100 | ks | 2 | viď. Príloha č. 2 |  |  |  | 0
74 | Súprava zemná teleskopická k posúvaču pre domové prípojky DN3/4"-2" 0,8-1,2m | ks | 15 | viď. Príloha č. 2 |  |  |  | 0
75 | Súprava zemná teleskopická k posúvaču pre domové prípojky DN3/4"-2" 1,3-1,8m | ks | 65 | viď. Príloha č. 2 |  |  |  | 0
76 | Posúvač domovej prípojky liatinový na oboch stranách s hrdlom pre PE potrubie d32 | ks | 10 | viď. Príloha č. 2 |  |  |  | 0
77 | Posúvač domovej prípojky liatinový s VOZ/hrdlo pre PE potrubie 1 1/4"/d32 | ks | 45 | viď. Príloha č. 2 |  |  |  | 0
78 | Posúvač domovej prípojky liatinový s VOZ/hrdlo pre PE potrubie 2"/d40 | ks | 1 | viď. Príloha č. 2 |  |  |  | 0
79 | Posúvač domovej prípojky liatinový na oboch stranách s VNZ 1" | ks | 35 | viď. Príloha č. 2 |  |  |  | 0
80 | Posúvač domovej prípojky liatinový s VNZ/VOZ 1"/ 1 1/4" | ks | 50 | viď. Príloha č. 2 |  |  |  | 0
81 | Poklop posúvačový pevný, PA/GG | ks | 10 | viď. Príloha č. 2 |  |  |  | 0
82 | Poklop ventilový pevný, PA/GG, H=250mm | ks | 45 | viď. Príloha č. 2 |  |  |  | 0
83 | Tvarovka liat. FFR 500/400 PN10 | ks | 2 | viď. Príloha č. 2 |  |  |  | 0
84 | Tvarovka liatinová MMA 110/80 PN 16 | ks | 2 | viď. Príloha č. 2 |  |  |  | 0
Cena celkom bez DPH | [7 empty] | 0
Označenie položiek „viď. Príloha č. 2 - Zoznam vycertifikovaných produktov“ ukladá uchádzačovi povinnosť predložiť požiadavku tak, aby táto bola plne v súlade s Prílohou č. 2 - Zoznam vycertifikovaných produktov. V predmetej Prílohe č. 2 sa nachádzajú materiály, ktoré prešli technickým posúdením VVS, a.s.
Identifikácia dodávateľa
Obchodný názov:
Adresa sídla:
IČO:
Kontaktná osoba:
Mobil a e-mail kontaktnej osoby: |  |  |  |  | podpis
V:
Dňa:
UPOZORNENIE! | Povinné polia, ktoré vypĺňa uchádzač