## pre Časť 1 - Ceritifkované
Výzva č. 99/2025 - Názov: DNS VAKM výzva 99/2025 pre závod Vranov nad Topľou - pre Časť 1
Príloha č. 3
Technická špecifikácia
Č. | Materiál | MJ | Množstvo | Technické posúdenie VVS, a.s. | Výrobca naceneného materiálu | Typológia naceneného materiálu | Cena za MJ | Cena celkom
1 | Rúra HDPE PE100 d32x3,0mm/100m PN16 SDR11 kotúč | m | 400 | viď. Príloha č. 2 |  |  |  | 0
2 | Rúra HDPE PE100 d63x3,8/6000mm PN10 SDR17 | m | 12 | viď. Príloha č. 2 |  |  |  | 0
3 | Rúra HDPE PE100 d90x5,4/6000mm PN10 SDR17 | m | 18 | viď. Príloha č. 2 |  |  |  | 0
4 | Rúra HDPE PE100 d110x6,6/6000mm PN10 SDR17 | m | 42 | viď. Príloha č. 2 |  |  |  | 0
5 | Rúra HDPE PE100 d225x20,5/6000mm PN16 SDR11 | m | 12 | viď. Príloha č. 2 |  |  |  | 0
6 | Tvarovka na spájanie HDPE mechanická koleno d32x32 PN16 | ks | 5 | viď. Príloha č. 2 |  |  |  | 0
7 | Tvarovka HDPE pás navrtávací elektrofúzny d110/32 s ventilom SDR11 | ks | 45 | viď. Príloha č. 2 |  |  |  | 0
8 | Súprava zemná teleskopická k navrtávaciemu ventilu 1,0-1,4m | ks | 30 | viď. Príloha č. 2 |  |  |  | 0
9 | Tvarovka na spájanie HDPE mechanická spojka d32x1" PN16 VOZ | ks | 20 | viď. Príloha č. 2 |  |  |  | 0
10 | Tvarovka na spájanie HDPE mechanická spojka d40x5/4" PN16 VOZ | ks | 10 | viď. Príloha č. 2 |  |  |  | 0
11 | Tvarovka na spájanie HDPE mechanická spojka priama d32 PN16 | ks | 10 | viď. Príloha č. 2 |  |  |  | 0
12 | Tvarovka na spájanie HDPE mechanická spojka redukovaná d50/40 PN16 | ks | 10 | viď. Príloha č. 2 |  |  |  | 0
13 | Tvarovka na spájanie HDPE mechanická spojka redukovaná d32/25 PN16 | ks | 5 | viď. Príloha č. 2 |  |  |  | 0
14 | Tvarovka na spájanie HDPE mechanická spojka redukovaná d63/50 PN16 | ks | 5 | viď. Príloha č. 2 |  |  |  | 0
15 | Tvarovka HDPE elektrofúzna objímka d110 SDR11 | ks | 10 | viď. Príloha č. 2 |  |  |  | 0
16 | Tvarovka HDPE elektrofúzna objímka d32 SDR11 | ks | 80 | viď. Príloha č. 2 |  |  |  | 0
17 | Tvarovka HDPE elektrofúzna koleno d110/90° SDR11 | ks | 10 | viď. Príloha č. 2 |  |  |  | 0
18 | Tvarovka HDPE elektrofúzna koleno d160/90° SDR11 | ks | 3 | viď. Príloha č. 2 |  |  |  | 0
19 | Tvarovka HDPE elektrofúzna koleno d32/90° SDR11 | ks | 10 | viď. Príloha č. 2 |  |  |  | 0
20 | Tvarovka HDPE na tupo lemový nákružok d90 SDR11 | ks | 3 | viď. Príloha č. 2 |  |  |  | 0
21 | Tvarovka HDPE na tupo lemový nákružok d160 SDR17 | ks | 3 | viď. Príloha č. 2 |  |  |  | 0
22 | PP príruba s oceľovým jadrom d160 PN16 | ks | 3 | viď. Príloha č. 2 |  |  |  | 0
23 | Tvarovka HDPE elektrofúzna redukcia d160/110 SDR11 | ks | 3 | viď. Príloha č. 2 |  |  |  | 0
24 | Tvarovka PVC tlaková UNPL d110x4,7mm | ks | 6 | viď. Príloha č. 2 |  |  |  | 0
25 | Tvarovka PVC tlaková UNPL d225x8,7mm | ks | 6 | viď. Príloha č. 2 |  |  |  | 0
26 | Filter prírubový liatinový DN150 PN16, sito z nehrzavejúcej ocele, povrchová úprava: epoxid | ks | 1 | viď. Príloha č. 2 |  |  |  | 0
27 | Tvarovka liatinová redukčná príruba XR DN150/100 PN10/16 | ks | 1 | viď. Príloha č. 2 |  |  |  | 0
28 | Tvarovka liatinová redukčná príruba XR DN200/150 PN10 | ks | 2 | viď. Príloha č. 2 |  |  |  | 0
29 | Tvarovka liatinová prírubová FFR DN100/80 PN16, 8-dierová príruba | ks | 2 | viď. Príloha č. 2 |  |  |  | 0
30 | Tvarovka liatinová prírubová Q (koleno 90°) DN200 PN10 | ks | 3 | viď. Príloha č. 2 |  |  |  | 0
31 | Tvarovka liatinová prírubová FF/TP DN80/200 PN10/16 | ks | 2 | viď. Príloha č. 2 |  |  |  | 0
32 | Tvarovka liatinová prírubová FF/TP DN80/300 PN10/16 | ks | 2 | viď. Príloha č. 2 |  |  |  | 0
33 | Tvarovka liatinová prírubová FF/TP DN80/400 PN10/16 | ks | 2 | viď. Príloha č. 2 |  |  |  | 0
34 | Tvarovka liatinová prírubová FF/TP DN100/200 PN10/16 | ks | 2 | viď. Príloha č. 2 |  |  |  | 0
35 | Tvarovka liatinová prírubová FF/TP DN100/300 PN10/16 | ks | 2 | viď. Príloha č. 2 |  |  |  | 0
36 | Tvarovka liatinová prírubová FF/TP DN100/400 PN10/16 | ks | 2 | viď. Príloha č. 2 |  |  |  | 0
37 | Opravný pás nerezový jednodielny DN80, L300mm, médiové potrubie: PVC | ks | 4 | viď. Príloha č. 2 |  |  |  | 0
38 | Opravný pás nerezový jednodielny DN100, L300mm, médiové potrubie: PVC | ks | 6 | viď. Príloha č. 2 |  |  |  | 0
39 | Opravný pás nerezový jednodielny DN100, L300mm, médiové potrubie: Liatina | ks | 6 | viď. Príloha č. 2 |  |  |  | 0
40 | Opravný pás nerezový jednodielny DN150, L300mm, médiové potrubie: PVC | ks | 6 | viď. Príloha č. 2 |  |  |  | 0
41 | Opravný pás nerezový jednodielny DN150, L300mm, médiové potrubie: Liatina | ks | 4 | viď. Príloha č. 2 |  |  |  | 0
42 | Opravný pás nerezový jednodielny DN200, L300mm, médiové potrubie: PVC | ks | 2 | viď. Príloha č. 2 |  |  |  | 0
43 | Opravný pás nerezový jednodielny DN200, L300mm, médiové potrubie: Liatina | ks | 2 | viď. Príloha č. 2 |  |  |  | 0
44 | Pás navŕtavací so závitovým napojením pre PE a PVC potrubie d225/1 1/4", min. šírka 120mm | ks | 2 | viď. Príloha č. 2 |  |  |  | 0
45 | Pás navŕtavací pre domové prípojky so závitovým výstupom pre PE a PVC potrubie d110/1 1/4" | ks | 40 | viď. Príloha č. 2 |  |  |  | 0
46 | Pás navŕtavací pre domové prípojky so závitovým výstupom pre PE a PVC potrubie d110/2" | ks | 2 | viď. Príloha č. 2 |  |  |  | 0
47 | Pás navŕtavací pre domové prípojky so závitovým výstupom pre PE a PVC potrubie d160/1 1/4" | ks | 5 | viď. Príloha č. 2 |  |  |  | 0
48 | Pás navŕtavací pre domové prípojky so závitovým výstupom pre PE a PVC potrubie d160/2" | ks | 2 | viď. Príloha č. 2 |  |  |  | 0
49 | Pás navŕtavací pre domové prípojky so závitovým výstupom pre PE a PVC potrubie d90/1 1/4" | ks | 10 | viď. Príloha č. 2 |  |  |  | 0
50 | Pás navŕtavací pre domové prípojky so závitovým výstupom pre PE a PVC potrubie d90/2" | ks | 2 | viď. Príloha č. 2 |  |  |  | 0
51 | Hydrant podzemný DN80/750 PN16 | ks | 8 | viď. Príloha č. 2 |  |  |  | 0
52 | Vodomerná zostava s odvodňovacím ventilom, uzamykateľná | ks | 70 | viď. Príloha č. 2 |  |  |  | 0
53 | Posúvač liatinový prírubový krátky DN80 PN16 L=180 mm, 8 dierová príruba | ks | 2 | viď. Príloha č. 2 |  |  |  | 0
54 | Posúvač liatinový prírubový krátky DN100 PN16 L=190 mm | ks | 2 | viď. Príloha č. 2 |  |  |  | 0
55 | Posúvač liatinový prírubový krátky DN150 PN16 L=210 mm | ks | 3 | viď. Príloha č. 2 |  |  |  | 0
56 | Súprava zemná teleskopická k posúvaču DN80 1,3-1,8m | ks | 2 | viď. Príloha č. 2 |  |  |  | 0
57 | Súprava zemná teleskopická k posúvaču DN100 1,3-1,8m | ks | 2 | viď. Príloha č. 2 |  |  |  | 0
58 | Súprava zemná teleskopická k posúvaču DN150 1,3-1,8m | ks | 3 | viď. Príloha č. 2 |  |  |  | 0
59 | Súprava zemná teleskopická k posúvaču pre domové prípojky DN3/4"-2" 0,8-1,2m, kompatibilná s pol.č. 62 | ks | 10 | viď. Príloha č. 2 |  |  |  | 0
60 | Súprava zemná tuhá k posúvaču pre domové prípojky DN3/4"-2" 1,25m, kompatibilná s pol. č. 62 | ks | 30 | viď. Príloha č. 2 |  |  |  | 0
61 | Súprava zemná tuhá k posúvaču pre domové prípojky DN3/4"-2" 1,50m | ks | 45 | viď. Príloha č. 2 |  |  |  | 0
62 | Posúvač domovej prípojky liatinový s VOZ/hrdlo pre PE potrubie 1 1/4"/d32, kompatibilný s pol. č. 59 a č. 60 | ks | 40 | viď. Príloha č. 2 |  |  |  | 0
63 | Posúvač domovej prípojky liatinový s VOZ/hrdlo pre PE potrubie 2"/d50 | ks | 4 | viď. Príloha č. 2 |  |  |  | 0
64 | Poklop posúvačový pevný, PA/GG | ks | 8 | viď. Príloha č. 2 |  |  |  | 0
65 | Poklop ventilový pevný, PA/GG, H=250mm | ks | 80 | viď. Príloha č. 2 |  |  |  | 0
66 | Poklop hydrantový pevný, PA/GG | ks | 4 | viď. Príloha č. 2 |  |  |  | 0
Cena celkom bez DPH | [7 empty] | 0
Označenie položiek „viď. Príloha č. 2 - Zoznam vycertifikovaných produktov“ ukladá uchádzačovi povinnosť predložiť požiadavku tak, aby táto bola plne v súlade s Prílohou č. 2 - Zoznam vycertifikovaných produktov. V predmetej Prílohe č. 2 sa nachádzajú materiály, ktoré prešli technickým posúdením VVS, a.s.
Identifikácia dodávateľa
Obchodný názov:
Adresa sídla:
IČO:
Kontaktná osoba:
Mobil a e-mail kontaktnej osoby: |  |  |  |  | podpis
V:
Dňa:
UPOZORNENIE! | Povinné polia, ktoré vypĺňa uchádzač