## Arkusz1
Załącznik nr 5 do swz
OPIS PRZEDMIOTU ZAMÓWIENIA Dostawa akcesoriów komputerowych
A | B | C
L.p. | Specyfikacja
1 | Pendrive min. 64 GB, USB 3.2 gen.1 (długość obudowy od 4 do 8cm) | 40
2 | Pendrive min. 64 GB, USB 3.0 - obudowa metalowa (dopuszczono plastikowe dodatki) typu MINI, NANO, FIT lub SLIM (długość obudowy do 3cm) | 10
3 | Zewnętrzny dysk HDD min. 4000GB 2,5', USB 3.0, obudowa z przewagą koloru czarnego (lub odcień czerni), zasilanie z USB | 3
4 | Zewnętrzny dysk SSD min. 1000GB, odczyt min. 500 MB/s, zapis min. 450 MB/s, USB 3.0, obudowa z przewagą koloru czarnego (lub odcień czerni), zasilanie z USB | 8
5 | Dysk twardy HDD 6000GB, 3,5’, SATA 3, pamięć: min. 64MB, dysk zoptymalizowany do pracy w urządzeniach monitoringu wizyjnego | 6
6 | Dysk twardy HDD 8000GB, 3,5’, SATA 3, pamięć: min. 64MB, dysk zoptymalizowany do pracy w urządzeniach sieciowych NAS | 4
7 | Dysk twardy SSD min. 1000GB 2,5', SATA3, odczyt/zapis – min. 480MB/s | 20
8 | Dysk twardy M2 min. 1000GB, NVMe PCIe 4x4, odczyt min. 3500 MB/s, zapis min.2200 MB/s | 10
9 | Pamięć RAM DDR4 8GB min.3200MHz (w jednej kości) | 5
10 | Uniwersalny zasilacz do laptopa 90W (wymienne końcówki – min.10szt.) | 6
11 | Mysz bezprzewodowa USB 1600DPI, scroll, min. 5 przycisków | 10
12 | Mysz bezprzewodowa (pozioma) USB 8000 DPI oraz Bluetooth, scroll, min. 6 przycisków, akumulator min. 500mAh, ładowanie akumulatora poprzez kabel USB-C, przewaga koloru czarnego lub grafitowego | 6
13 | Mysz bezprzewodowa (pionowa) ergonomiczna, kąt ułożenia dłoni – 57 stopni (+/- 1%), rozdzielczość 4000dpi, liczba przycisków 6, scroll, profil praworęczny, przewaga koloru czarnego lub grafitowego | 2
14 | Słuchawki nauszne z mikrofonem, podłączenie 2x miniJack, przewód min.2m | 10
15 | Kabel UTP (skrętka), pełna miedź, karton kat. 5e min. 305m | 1
16 | Wtyk RJ45 cat 5e FTP zestaw/komplet 100szt. | 2
17 | Listwa zasilająca 230V (5 gniazd, włącznik, uziemienie, kabel 1,5m, filtr przeciwprzepięciowy, bezpiecznik automatyczny) | 10
18 | Listwa zasilająca 230V (5 gniazd, włącznik, uziemienie, kabel 3m, filtr przeciwprzepięciowy, bezpiecznik automatyczny) | 10
19 | Zasilacz ATX 500W, PFC aktywne, 80 Plus Bronze, zabezpieczenia: OVP, UVP, OCP, OPP, OTP, SCP | 10
20 | Kamera IP min. 3,7Mpx, rozdzielczość min. 2560x1440, obudowa kopułkowa o stopniu ochrony IP67, dioda IR LED, dioda LED światła białego, zasilanie PoE, w 100% kompatybilna z rejestratorem Dahua - posiadanym przez zamawiającego. | 4
21 | Zaciskarka RJ45, RJ12, RJ11 z wbudowanym testerem LAN | 1
22 | Akumulator żelowy do zasilaczy UPS, wymiary max: 151 x 65 x 98 mm (12V/9Ah) | 10
23 | Akumulator kwasowo-ołowiowy do zasilacza awaryjnego UPS, wymiary: 151x35x98(mm) (6V/9Ah) | 4
24 | CD-R 700MB w zapakowanych pudełkach typu SLIM | 100
25 | DVD+R 4,7GB w zapakowanych pudełkach typu SLIM | 100
26 | DVD-R 4,7GB w zapakowanych pudełkach typu SLIM | 100
27 | Stacja dokująca dla dysków M.2 NVMe oraz SATA III, możliwość podłączenia 2 dysków M.2 równocześnie, możliwość klonowania, podłączenie USB | 2
28 | Kabel SATA III z metalowymi klipsami, min. 50cm, min. 1 wtyk kątowy, przepustowość min. 500MB/s, | 20
29 | Zdalny koncentrator USB 3.1 (HUB), możliwość implementacji USB do IP w technologii Gigabit Ethernet, min. 2 wejścia USB, min. 1 wejście WAN (10/100/1G Ethernet) | 1
30 | Hub USB 3.1, min. 4 porty USB | 10
31 | Hub USB 3.1 aktywny, zasilacz w zestawie, min. 6 portów USB | 10
32 | Czytnik kart chipowych pod USB | 5
33 | Przełącznik KVM HDMI 2 porty, min. 1920x1080/60Hz, wbudowane lub dołączone do zestawu dwa kable min. 1,2m | 4
34 | Filtr prywatyzujący do monitora 16:9 21,5” | 2
35 | Filtr prywatyzujący do monitora 16:9 24” | 2
36 | Filtr prywatyzujący do monitora 16:9 27” | 5
37 | Sprężone powietrze min. 400ml, wyposażone w rurkę | 10
38 | Dmuchawa, wentylator akumulatorowy, moc 1000W, silnik bezszczotkowy, pojemność baterii 18V min. 3Ah – ilość baterii 2szt, możliwość regulacji prędkości, min. 4 wymienne dysze/nasadki w zestawie, ładowarka 230V | 1
39 | Tester kabli LAN RJ45, pomiar długości kabla 350m, dokładność +/-3%, lokalizacja przerwy kabla, test poprawności połączeń, wykrywanie zwarć, wyświetlacz LCD min. 128x64 z podświetleniem | 1
40 | Kabel DVI-HDMI min. 1,8m standard HDMI min. 2.0 | 5
41 | Kabel DisplayPort (PC) – HDMI (LCD) 4K, 60Hz, pozłacane wtyki, min. 1m | 2
42 | Kabel HDMI (PC) – DisplayPort (LCD) 4K, 60Hz, pozłacane wtyki, min. 1,8m | 4