## Hárok1
Príloha č. 1 súťažných podkladov a Príloha č. 1 zmluvy
OPIS PREDMETU ZÁKAZKY/NÁVRH NA PLNENIE KRITÉRIÁ
Výzva č. 18 Nákup IKT 5
Obchodné meno uchádzača:
Adresa/sídlo uchádzača:
IČO:
Oprávnená osoba konajúca za uchádzača:
Kontaktná osoba, e-mailová adresa, telefónne číslo:
Platca DPH v SR (áno/nie):
Predmetom zákazky je súčasne dodanie tovaru do sídla verejného obstarávateľa. Dodávaný tovar musí byť nový nepoužívaný a v originálnom balení. Verejný obstarávateľ nebude akceptovať dodanie repasovaných výrobkov.
P. č. | Náhľad položky | Názov položky | EAN / PN | Technická špecifikácia - popis položky | Vlastný návrh riešenia | Požadovaný počet kusov | Cena za 1 kus v EUR bez DPH | Cena za požadovaný počet kusov v EUR bez DPH
1. | #VALUE! | Kábel USB 2.0 A-B M/M 1m, High Speed, čierny, Anthra Line | 4002888366724 | Profesionálny kábel USB 2.0 typu A až B pre komerčné a vysokovýkonné AV a IT inštalácie Podporuje prenos dát rýchlosťou až 480 Mbps Robustné puzdro z PVC, niklové konektory a pozlátené kontakty Dvojito tienený kábel, pocínované medené vodiče odolné voči korózii USB 2.0, 480 Mbps Konektor 1USB 2.0 Typ A Samec Konektor 2USB 2.0 Typ B Samec |  | 5
2. | #VALUE! | Kábel USB 2.0 A-A M/F 2m, High Speed, predlžovací, čierny, Anthra Line | 4002888367035 | Profesionálny kábel USB 2.0 typu A pre komerčné a vysokovýkonné AV a IT inštalácie Podporuje prenos dát rýchlosťou až 480 Mbps Robustné puzdro z PVC, niklové konektory a pozlátené kontakty Dvojito tienený kábel, pocínované medené vodiče odolné voči korózii USB 2.0, 480 Mbps Konektor 1USB 2.0 Typ A Samec Konektor 2USB 2.0 Typ A Samica |  | 5
3. | #VALUE! | ATEN Prepínač USB 2.0, 2PC/1 zariadenie, automatický, sivý/čierny | 4710423776296 | - 2-portový USB 2.0 prepínač, umožňuje 2 počítačom zdieľať používanie jedného periférneho zariadenia USB tlačiareň; - počítač 2x USB typ B a zariadenie 1 x USB typ A, - podpora OS Windows 11, - automatické prepínanie, |  | 2
4. | #VALUE! | Digitus DN-95116 PoE injektor 1 GBit/s IEEE 802.3af (12.95 W), IEEE 802.3at (25.5 W) | DN-95116 4016032430377 | - 16-portový Gigabit PoE + Mid-Span Hub (PoE injektor). - 16 vstupných portov pre dáta - 16 výstupných portov, ktoré poskytujú dáta a PoE. - Každý port PoE podporuje pripojené zariadenia podľa štandardu PoE IEEE802.3af a IEEE802.3at s 15,4 wattami alebo 30 wattami (prístupové body PoE, PoE IP telefóny alebo PoE IP kamery). - príkon 250 wattov pre všetky portu a prikon 30 wattov na port. |  | 5
5. | #VALUE! | Digitus DN-95118 PoE injektor 10 / 100 / 1000 MBit/s IEEE 802.3bt | DN-95118 4016032495338 | - 8-portový PoE injektor - LED indikátory pre napájanie a PoE výstup - Dátová rýchlosť: 10/100/1000 Mbps - Spôsob napájania: 230VAC, 50Hz - Výstupné napätie: 54VDC - Výkon PoE na port 90 W - PoE príkon 250W - Počet portov: 8 |  | 3
6. | #VALUE! | UPS 3kVA 1 fázová so SNMP managementovou kartou 5PX3000IRTNG2 | 5PX3000IRTNG2 Kód modelu: Eaton 5PX 3000i RT2U Netpack G2 | - prevedenie: rackmount (aj UPS, aj bateriovy modul) - výstupný výkon: 3000W - výstupné napätie: 230V~ 50Hz - topológia: line interactive - výstupné zásuvky: 8x C13 + 2x C19 - batérie: olovené, meniteľné - rozhrania: 1x RS232, 1x USB, 1x SNMP managementová karta s RJ45 vstupom |  | 1
7. |  | Licencia IPM2 na 5 rokov pre 5 Nodov | IPM-5N-SUB5 | SW licencia |  | 1
8. | #VALUE! | rozširovací batériový modul 5PXEBM72RT2UG2 | 5PXEBM72RT2UG2 Kód modelu: Eaton 5PX EBM 72V RT2U G2 | rackmount prídavný batériový modul 72V vrátane batérii |  | 1
9. | #VALUE! | PremiumCord 4K@60Hz HDMI Mini Wireless extender na 20m | khext50-13 | Bezdrôtový vysielač a prijímač signálu HDMI 2.0 pre spojenie na 20m, - Podporuje SSID párovanie - Audio formát PCM - Poporuje bezdrôtový prenos rozlíšenia 4K @ 60Hz a Full HD 1080p na vzdialenosť až 20m |  | 2
10. | #VALUE! | Yealink WPP30 wireless presentation and BYOD | WPP30 | - 100% kompatibilny so Yealink - bezdrátový prezentační modul - 4K 30FPS - Wi-Fi 6, 802.11 a/b/g/n/ac/axm - USB Type-C - USB-C a USB-A adapter - Bluetooth 5.0 - Desktop Sharing - Multiple Screens Share - Virtual Whiteboard - Plug & Play, nieje potrebný žiadny další software alebo ovládač |  | 2
11. | #VALUE! | ASUS SDRW-08D2S-U Lite | 90-DQ0436-UA161KZ | Externá napaľovačka – DVD±R 8×, DVD±R DL 6×, DVD+RW 8×, DVD-RW 6×, DVD-RAM 5×, CD-R 24×, CD-RW 16×, USB 2.0, slim, externá |  | 3
12. | #VALUE! | S/FTP kabel Cat.5e drot, exterier, 305 m navin | SXKD-5E-FTP-PE | ´- ethernet kábel S/FTP Cat.5e - prevedenie: exteriér - vodiče: pevné (drôt) - prevádzková teplota: min. -20°C - 75°C - návin: 305m |  | 4
13. | #VALUE! | Konektor 8/8 RJ45, cat.5e, tienený | 7611990951307 | - tienené ethernet koncovky Cat.5e krimpovacie - RJ45 8P8C - balenie 10 ks |  | 10
14. | #VALUE! | Kábel USB 2.0 A-MINI-B 5pin M/M 1,5m, High Speed | 4040849936234 | Na synchronizáciu a nabíjanie Konektor 1 USB 2.0 Typ A Samec Konektor 2 Mini USB 2.0 Typ B Samec Dĺžka1.5m RýchlosťUSB 2.0 (Hi-Speed / 480 Mbps) |  | 10
Celková cena v EUR bez DPH za celý predmet zákazky (súčet položiek 1.-14.)
Poznámka: Uchádzač vyplní bunky vyznačené touto farbou
Cena zahŕňa všetky súvisiace náklady s predmetom zákazky v súlade s výzvou na predkladanie ponúk a jej prílohami. Všetky ceny a výpočty sa zaokrúhľujú na dve desatinné miesta. Ako uchádzač sa preložením ponuky zaväzujem poskytnúť predmet zákazky podľa požiadaviek verejného obstarávateľa.
Pokiaľ sa v opise predmetu zákazky uvádza označenie konkrétneho výrobcu, výrobný postup, značka, patent, typ, krajina, oblasť alebo miesto pôvodu alebo výroby, je možné nahradiť ho plnením ekvivalentným k uvedenému výrobcovi, výrobnému postupu, značke, patentu, typu, krajine, oblasti alebo miesta pôvodu alebo výroby. Ekvivalentným sa považuje tovar s technickými parametrami alebo vlastnosťami kvalitatívne rovnakými alebo vyššími ako sú uvedené v opise predmetu zákazky, ktorý v obdobnom alebo vyššom rozsahu splní požiadavky verejného obstarávateľa a ktorý dokáže plnohodnotne nahradiť uvádzaný tovar bez obmedzení, má všetky vlastnosti obdobné alebo lepšie a zaručuje 100 % kompatibilitu bez akýchkoľvek obmedzení alebo zmien.
Miesto:
Dátum:
Meno a priezvisko osoby oprávnenej konať za uchádzača
.................................................................................................
(podpis osoby oprávnenej konať za uchádzača a odtlačok pečiatky)