## pre Časť 1 - Ceritifkované
Názov: DNS VAKM výzva 102/2025 pre závod Prešov - Zápotockého - rekonštrukcia vodovodu - pre Časť 1
Príloha č. 3
Technická špecifikácia
Č. | Materiál | MJ | Množstvo | Technické posúdenie VVS, a.s. | Výrobca naceneného materiálu | Typológia naceneného materiálu | Cena za MJ | Cena celkom
1 | Rúra HDPE PE100RC d110x6,6/6000mm PN10 SDR17 | m | 78 | viď. Príloha č. 2 |  |  |  | 0
2 | Rúra HDPE PE100RC d110x6,6mm/100m PN10 SDR17 kotúč | m | 400 | viď. Príloha č. 2 |  |  |  | 0
3 | Tvarovka HDPE elektrofúzna objímka d110 SDR11 | ks | 10 | viď. Príloha č. 2 |  |  |  | 0
4 | Tvarovka HDPE elektrofúzna koleno d110/30° SDR11 | ks | 2 | viď. Príloha č. 2 |  |  |  | 0
5 | Tvarovka HDPE elektrofúzna koleno d110/45° SDR11 | ks | 4 | viď. Príloha č. 2 |  |  |  | 0
6 | Tvarovka HDPE elektrofúzna koleno d110/90° SDR11 | ks | 6 | viď. Príloha č. 2 |  |  |  | 0
7 | Tvarovka HDPE na tupo lemový nákružok d110 SDR17 | ks | 6 | viď. Príloha č. 2 |  |  |  | 0
8 | Tvarovka HDPE na tupo lemový nákružok d90SDR17 | ks | 7 | viď. Príloha č. 2 |  |  |  | 0
9 | PP príruba s oceľovým jadrom d90 PN16 | ks | 7 | viď. Príloha č. 2 |  |  |  | 0
10 | PP príruba s oceľovým jadrom d110 PN16 | ks | 6 | viď. Príloha č. 2 |  |  |  | 0
11 | Tvarovka liatinová prírubová FFR DN150/100 PN10/16 | ks | 1 | viď. Príloha č. 2 |  |  |  | 0
12 | Tvarovka HDPE elektrofúzna T-kus redukovaný d110/90 SDR11 | ks | 4 | viď. Príloha č. 2 |  |  |  | 0
13 | Tvarovka HDPE elektrofúzna T-kus d90/90 SDR11 | ks | 2 | viď. Príloha č. 2 |  |  |  | 0
14 | Tvarovka liatinová prírubová N/PP (pätkové koleno 90°) DN80 PN10, 8-dierová príruba | ks | 4 | viď. Príloha č. 2 |  |  |  | 0
15 | Tvarovka liatinová prírubová T-kus DN100/80 PN10 | ks | 1 | viď. Príloha č. 2 |  |  |  | 0
16 | Tvarovka liatinová prírubová T-kus DN200/100 PN10 | ks | 1 | viď. Príloha č. 2 |  |  |  | 0
17 | Tvarovka liatinová prírubová T-kus DN100/100 PN10/16 | ks | 2 | viď. Príloha č. 2 |  |  |  | 0
18 | Prírubová spojka E DN200 PN10/16 EPDM (multi, s istením proti posunu) | ks | 2 | viď. Príloha č. 2 |  |  |  | 0
19 | Prírubová spojka E DN100 PN10/16 EPDM (multi, s istením proti posunu) | ks | 1 | viď. Príloha č. 2 |  |  |  | 0
20 | Hydrant nadzemný nelámavý DN80/1250 PN16 (2B) | ks | 4 | viď. Príloha č. 2 |  |  |  | 0
21 | Posúvač liatinový prírubový krátky DN80 PN16 L=180 mm, 8 dierová príruba | ks | 6 | viď. Príloha č. 2 |  |  |  | 0
22 | Posúvač liatinový prírubový krátky DN200 PN10 L=230 mm, 8-dierová príruba | ks | 2 | viď. Príloha č. 2 |  |  |  | 0
23 | Posúvač liatinový prírubový krátky DN100 PN16 L=230 mm | ks | 5 | viď. Príloha č. 2 |  |  |  | 0
24 | Súprava zemná teleskopická k posúvaču DN80 1,3-1,8m, kompatibilná s pol. č. 21 | ks | 6 | viď. Príloha č. 2 |  |  |  | 0
25 | Súprava zemná teleskopická k posúvaču DN100 1,3-1,8m kompatibilná s pol. č. 23 | ks | 5 | viď. Príloha č. 2 |  |  |  | 0
26 | Súprava zemná teleskopická k posúvaču DN200 1,3-1,8m kompatibilná s pol. č. 22 | ks | 2 | viď. Príloha č. 2 |  |  |  | 0
27 | Poklop posúvačový pevný, PA/GG | ks | 11 | viď. Príloha č. 2 |  |  |  | 0
Cena celkom bez DPH | [7 empty] | 0
Označenie položiek „viď. Príloha č. 2 - Zoznam vycertifikovaných produktov“ ukladá uchádzačovi povinnosť predložiť požiadavku tak, aby táto bola plne v súlade s Prílohou č. 2 - Zoznam vycertifikovaných produktov. V predmetej Prílohe č. 2 sa nachádzajú materiály, ktoré prešli technickým posúdením VVS, a.s.
Identifikácia dodávateľa
Obchodný názov:
Adresa sídla:
IČO:
Kontaktná osoba:
Mobil a e-mail kontaktnej osoby: |  |  |  |  | podpis
V:
Dňa:
UPOZORNENIE! | Povinné polia, ktoré vypĺňa uchádzač