## Zadanie
Odberateľ: Mesto Trenčín |  |  |  | Spracoval: | [20 empty] | V module | Hlavička1 | Mena | Hlavička2 | Obdobie | Počet des.miest | Formát
Projektant: AG-SPOL s.r.o., |  |  |  | JKSO : | [20 empty] | Rozpočet | Prehľad rozpočtových nákladov v | EUR |  |  | 1 | 123.5
Dodávateľ: |  |  |  | Dátum: 15.04.2020 | [20 empty] | Čerpanie | Súpis vykonaných prác a dodávok v | EUR | za obdobie | Mesiac 2011 | 2 | 123.46
[25 empty] | VK | Prehľad kalkulovaných nákladov v | EUR |  |  | 3 | 123.457
Stavba : Cyklotrasy | [24 empty] | VF | Súpis vykonaných prác a dodávok v | EUR | za obdobie | Mesiac 2011 | 4 | 123.4567
Objekt : SO - ul. L. Starka - k priemyselnému parku | [29 empty] | N | 123.46
Prehľad rozpočtových nákladov v EUR
Por. | Kód | Kód položky | Popis položky, stavebného dielu, remesla, | Množstvo | Merná | Jednotková | Konštrukcie | Špecifikovaný | Spolu | Hmotnosť v tonách |  | Suť v tonách |  | DPH | Pozícia | Množstvo | Množstvo | Množstvo | Vyňatý | Vysoká sadzba | Typ | Nh | X | Y | Klasifikácia | Katalógové | Typ | AC | AD | Jedn. cena | Index JC | Množstvo | Index mn. | Zaradenie | Lev0
číslo | cen. |  | výkaz-výmer | výmera | jednotka | cena | a práce | materiál |  | Jednotková | Spolu | Jednotková | Spolu | % |  | rozpočtované | od začiatku | dodatok | z režimu stavba | DPH ( materiál ) | položky |  |  |  | produkcie | číslo | ceny | [6 empty] | pre KL | pozícia
PRÁCE A DODÁVKY HSV
1 - ZEMNE PRÁCE
1 | 272 | 113106121 | Rozobratie dlažby pre chodcov z betón. dlaždíc alebo tvárnic | 62.5 | m2 |  | 0 |  | 0 |  | 0 | 0.138 | 8.625 | [7 empty] | E |  | 113106121 | 113106121 | 45.11.11 | [8 empty] | EK | S
|  |  | "prídlažba" | [17 empty] | a
|  |  | 7,50 = 7,500 | [17 empty] | a
|  |  | "chodník" 38+17,00 = 55,000 | [17 empty] | a
2 | 221 | 113107111 | Odstránenie podkladov alebo krytov z kameniva ťaž. hr. do 10 cm, do 200 m2 | 55 | m2 |  | 0 |  | 0 |  | 0 | 0.16 | 8.8 | [7 empty] | E |  | 113107111 | 113107111 | 45.11.11 | [8 empty] | EK | S
|  |  | 38,00+17,00 = 55,000 | [17 empty] | a
3 | 221 | 113107113 | Odstránenie podkladov alebo krytov z kameniva ťaž. hr. do 30 cm, do 200 m2 | 55 | m2 |  | 0 |  | 0 |  | 0 | 0.5 | 27.5 | [7 empty] | E |  | 113107113 | 113107113 | 45.11.11 | [8 empty] | EK | S
4 | 221 | 113107130 | Odstránenie podkladov alebo krytov z betónu prost. hr. do 10 cm, do 200 m2 | 28.5 | m2 |  | 0 |  | 0 |  | 0 | 0.16 | 4.56 | [7 empty] | E |  | 113107130 | 113107130 | 45.11.11 | [8 empty] | EK | S
|  |  | 21,00+7,50 = 28,500 | [17 empty] | a
5 | 221 | 113151114 | Frézovanie živ. krytu hr. do 5 cm, š. do 75 cm alebo do 500m2 | 12.5 | m2 |  | 0 |  | 0 |  | 0 | 0.128 | 1.6 | [7 empty] | E |  | 113151114 | 113151114 | 45.11.11 | [8 empty] | EK | S
|  |  | 25,00*0,50 = 12,500 | [17 empty] | a
6 | 272 | 113202111 | Vytrhanie krajníkov alebo obrubníkov stojatých | 17 | m |  | 0 |  | 0 |  | 0 | 0.145 | 2.465 | [7 empty] | E |  | 113202111 | 113202111 | 45.11.11 | [8 empty] | EK | S
7 | 272 | 121101102 | Odstránenie ornice s premiestnením do 100 m | 0.6 | m3 |  | 0 |  | 0 |  | 0 |  | 0 | [7 empty] | E |  | 121101102 | 121101102 | 45.11.21 | [8 empty] | EK | S
|  |  | 6,00*0,10 = 0,600 | [17 empty] | a
8 | 001 | 122202202 | Odkopávky pre cesty v horn. tr. 3 nad 100 do 1 000 m3 | 482 | m3 |  | 0 |  | 0 |  | 0 |  | 0 | [7 empty] | E |  | 122202202 | 122202202 | 45.11.24 | [8 empty] | EK | S
9 | 001 | 122202209 | Príplatok za lepivosť horn. tr. 3 pre cesty | 482 | m3 |  | 0 |  | 0 |  | 0 |  | 0 | [7 empty] | E |  | 122202209 | 122202209 | 45.11.24 | [8 empty] | EK | S
10 | 272 | 162701105 | Vodorovné premiestnenie výkopu do 10000 m horn. tr. 1-4 | 527 | m3 |  | 0 |  | 0 |  | 0 |  | 0 | [7 empty] | E |  | 162701105 | 162701105 | 45.11.21 | [8 empty] | EK | S
|  |  | 482,00-20,00 = 462,000 | [17 empty] | a
|  |  | "dovoz ornice" 65,00 = 65,000 | [17 empty] | a
11 | 272 | 162701109 | Príplatok za každých ďalších 1000 m nad 10000 m horn. tr. 1-4 | 3234 | m3 |  | 0 |  | 0 |  | 0 |  | 0 | [7 empty] | E |  | 162701109 | 162701109 | 45.11.21 | [8 empty] | EK | S
|  |  | 462,00*7 = 3234,000 | [17 empty] | a
12 | 272 | 167101101 | Nakladanie výkopku do 100 m3 v horn. tr. 1-4 | 65 | m3 |  | 0 |  | 0 |  | 0 |  | 0 | [7 empty] | E |  | 16710-1101 | 167101101 | 45.11.21 | [8 empty] | EK | S
13 | 272 | 167101102 | Nakladanie výkopku nad 100 m3 v horn. tr. 1-4 | 462 | m3 |  | 0 |  | 0 |  | 0 |  | 0 | [7 empty] | E |  | 167101102 | 167101102 | 45.11.21 | [8 empty] | EK | S
14 | 001 | 171101104 | Násypy z hornín súdržných zhutnených do 102% PS | 20 | m3 |  | 0 |  | 0 |  | 0 |  | 0 | [7 empty] | E |  | 171101104 | 171101104 | 45.11.24 | [8 empty] | EK | S
15 | 001 | 171201202 | Uloženie sypaniny na skládky nad 100 do 1 000 m3 | 462 | m3 |  | 0 |  | 0 |  | 0 |  | 0 | [7 empty] | E |  | 171201202 | 171201202 | 45.11.21 | [8 empty] | EK | S
16 | 272 | 171201211 | Poplatok za uloženie odpadu zo sypaniny na skládke | 462 | m3 |  | 0 |  | 0 |  | 0 |  | 0 | [7 empty] | E |  | 171201211 | 171201211 | 45.11.24 | [8 empty] | EK | S
17 | 272 | 180402111 | Založenie parkového trávnika výsevom v rovine | 650 | m2 |  | 0 |  | 0 |  | 0 |  | 0 | [7 empty] | E |  | 180402111 | 180402111 | 45.11.21 | [8 empty] | EK | S
18 | MAT | 005724000 | Zmes trávna parková sídlisková | 26 | kg |  |  | 0 | 0 | 0.001 | 0.026 |  | 0 | [7 empty] | D |  | 005724000 | 005724000 | 01.11.92 | [8 empty] | EZ | S
|  |  | 650,00/100,00*4,00 = 26,000 | [17 empty] | a
19 | 001 | 181301101 | Rozprestretie ornice, sklon do 1:5 do 500 m2 hr. do 10 cm | 650 | m2 |  | 0 |  | 0 |  | 0 |  | 0 | [7 empty] | E |  | 18130-1101 | 181301101 | 45.11.21 | [8 empty] | EK | S
20 | MAT | 5812A0104 | Zemina čierna (ornica) | 65 | m3 |  |  | 0 | 0 | 1.4 | 91 |  | 0 | [7 empty] | D |  | 5812A0104 | 5812A0104 | . . | [8 empty] | EZ | S
21 | 231 | 182001111 | Plošná úprava terénu, nerovnosti do +-10 cm v rovine | 650 | m2 |  | 0 |  | 0 |  | 0 |  | 0 | [7 empty] | E |  | 182001111 | 182001111 | 45.11.21 | [8 empty] | EK | S
22 | 231 | 183403152 | Obrobenie pôdy vláčením v rovine | 650 | m2 |  | 0 |  | 0 |  | 0 |  | 0 | [7 empty] | E |  | 183403152 | 183403152 | 45.11.21 | [8 empty] | EK | S
23 | 231 | 183403153 | Obrobenie pôdy hrabanim v rovine | 650 | m2 |  | 0 |  | 0 |  | 0 |  | 0 | [7 empty] | E |  | 183403153 | 183403153 | 45.11.21 | [8 empty] | EK | S
24 | 231 | 183403161 | Obrobenie pôdy valcovaním v rovine | 650 | m2 |  | 0 |  | 0 |  | 0 |  | 0 | [7 empty] | E |  | 183403161 | 183403161 | 45.11.21 | [8 empty] | EK | S
25 | 231 | 185803111 | Ošetrenie trávnika v rovine | 650 | m2 |  | 0 |  | 0 |  | 0 |  | 0 | [7 empty] | E |  | 185803111 | 185803111 | 45.11.21 | [8 empty] | EK | S
26 | 231 | 185803211 | Uvalcovanie trávnika v rovine | 650 | m2 |  | 0 |  | 0 |  | 0 |  | 0 | [7 empty] | E |  | 185803211 | 185803211 | 45.11.21 | [8 empty] | EK | S
27 | 231 | 185803411 | Vyhrabanie trávnika v rovine | 650 | m2 |  | 0 |  | 0 |  | 0 |  | 0 | [7 empty] | E |  | 185803411 | 185803411 | 45.11.21 | [8 empty] | EK | S
28 | 231 | 185851111 | Dovoz vody pre zálievku rastlín do 6 km | 6.5 | m3 |  | 0 |  | 0 |  | 0 |  | 0 | [7 empty] | E |  | 185851111 | 185851111 | 45.11.21 | [8 empty] | EK | S
|  |  | 650,00*0,01 = 6,500 | [17 empty] | a
|  |  | 1 - ZEMNE PRÁCE spolu: | 0 |  |  | 0 | 0 | 0 |  | 91.026 |  | 53.55 | [8 empty] | 0
2 - ZÁKLADY
29 | 001 | 215901101 | Zhutnenie podložia z hor. súdr. do 92%PS a nesúdr. Id do 0,8 | 1007 | m2 |  | 0 |  | 0 |  | 0 |  | 0 | [7 empty] | E |  | 215901101 | 215901101 | 45.11.21 | [8 empty] | EK | S
|  |  | 59,00+910,00+38,00 = 1007,000 | [17 empty] | a
|  |  | 2 - ZÁKLADY spolu: | 0 |  |  | 0 | 0 | 0 |  | 0 |  | 0 | [8 empty] | 0
4 - VODOROVNÉ KONŠTRUKCIE
30 | 221 | 451577777 | Podklad pod dlažbu z kameniva ťaženého hr. do 10 cm | 38 | m2 |  | 0 |  | 0 | 0.16192 | 6.153 |  | 0 | [7 empty] | E |  | 451577777 | 451577777 | 45.23.11 | [8 empty] | EK | S
|  |  | 4 - VODOROVNÉ KONŠTRUKCIE spolu: | 0 |  |  | 0 | 0 | 0 |  | 6.153 |  | 0 | [8 empty] | 0
5 - KOMUNIKÁCIE
31 | 221 | 564861113 | Podklad zo štrkodrte hr. 22 cm | 948 | m2 |  | 0 |  | 0 | 0.40714 | 385.9687 |  | 0 | [7 empty] | E |  | 564861113 | 564861113 | 45.23.11 | [8 empty] | EK | S
|  |  | 910,00+38,00 = 948,000 | [17 empty] | a
32 | 221 | 564871111 | Podklad zo štrkodrte hr. 25 cm | 59 | m2 |  | 0 |  | 0 | 0.46166 | 27.2379 |  | 0 | [7 empty] | E |  | 564871111 | 564871111 | 45.23.11 | [8 empty] | EK | S
33 | 221 | 5671221145 | MSK; 31,5 Ge; STN 736126, hr. 15 cm | 59 | m2 |  | 0 |  | 0 | 0.38302 | 22.5982 |  | 0 | [7 empty] | E |  | 5671221145 | 5671221145 | 45.23.14 | [8 empty] | EK | S
34 | 272 | 573111112 | Postrek živ. infiltračný s posypom kam. z asfaltu 1 kg/m2 | 910 | m2 |  | 0 |  | 0 | 0.00601 | 5.4691 |  | 0 | [7 empty] | E |  | 573111112 | 573111112 | 45.23.12 | [8 empty] | EK | S
35 | 221 | 573211111 | Postrek živičný spojovací z cestného asfaltu do 0,5 kg/m2 | 71.5 | m2 |  | 0 |  | 0 | 0.00061 | 0.043615 |  | 0 | [7 empty] | E |  | 573211111 | 573211111 | 45.23.12 | [8 empty] | EK | S
|  |  | 59,00 = 59,000 | [17 empty] | a
|  |  | "preplátovanie" 25,00*0,50 = 12,500 | [17 empty] | a
36 | 221 | 577144133 | Asfaltový betón AC 11 O; PMB 45/80-75; STN EN 13108-1 hr. 50 mm, | 61 | m2 |  | 0 |  | 0 | 0.12341 | 7.528 |  | 0 | [7 empty] | E |  | 57714-4133 | 577144133 | 45.23.12 | [8 empty] | EK | S
|  |  | 59,00 = 59,000 | [17 empty] | a
|  |  | "preplátovanie" 4,00*0,50 = 2,000 | [17 empty] | a
37 | 221 | 5771711252 | Betón asfaltový AC 16 L, PMB 45/80-55; STN 13108-1 hr. 80 mm | 910 | m2 |  | 0 |  | 0 | 0.19936 | 181.4176 |  | 0 | [7 empty] | E |  | 57717-11252 | 5771711252 | 45.23.12 | [8 empty] | EK | S
38 | 272 | 596811111 | Kladenie betónovej dlažby do lôžka z kameniva ťaženého | 38 | m2 |  | 0 |  | 0 | 0.13193 | 5.0133 |  | 0 | [7 empty] | E |  | 596811111 | 596811111 | 45.23.12 | [8 empty] | EK | S
39 | MAT | 592450251 | Dlažba betónová hr. 60 mm | 38.38 | m2 |  |  | 0 | 0 | 0.1296 | 4.974 |  | 0 | [7 empty] | D |  | 592450251 | 592450251 | 26.61.11 | [8 empty] | EZ | S
40 | 272 | 596841111 | Kladenie betónovej dlažby do lôžka z cem. malty | 7.5 | m2 |  | 0 |  | 0 | 0.16849 | 1.2637 |  | 0 | [7 empty] | E |  | 596841111 | 596841111 | 45.23.12 | [8 empty] | EK | S
|  |  | 15,00*0,50 = 7,500 | [17 empty] | a
41 | MAT | 592457300 | Dlažba betónová - prídlažba 50x25x8 cm | 60.6 | kus |  |  | 0 | 0 | 0.0225 | 1.3635 |  | 0 | [7 empty] | D |  | 592457300 | 592457300 | 26.61.11 | [8 empty] | EZ | S
|  |  | 15,00/0,25*1,01 = 60,600 | [17 empty] | a
42 | 221 | 5991411111 | Výplň škár živičnou zálievkou | 20 | m |  | 0 |  | 0 | 0.0036 | 0.072 |  | 0 | [7 empty] | E |  | 59914-11111 | 5991411111 | 45.23.12 | [8 empty] | EK | S
|  |  | 5 - KOMUNIKÁCIE spolu: | 0 |  |  | 0 | 0 | 0 |  | 642.9497 |  | 0 | [8 empty] | 0
9 - OSTATNÉ KONŠTRUKCIE A PRÁCE
43 | 221 | 913111115 | Montáž a demontáž dočasnej dopravnej značky samostatnej základnej | 8 | kus |  | 0 |  | 0 |  | 0 |  | 0 | [7 empty] | E |  | 91311-1115 | 913111115 | 45.23.12 | [8 empty] | EK | S
|  |  | 4*2 = 8,000 | [17 empty] | a
44 | 221 | 913111211 | Príplatok k dočasnému podstavcu plastovému za prvý a ZKD deň použitia | 112 | kus |  | 0 |  | 0 |  | 0 |  | 0 | [7 empty] | E |  | 91311-1211 | 913111211 | 45.23.12 | [8 empty] | EK | S
|  |  | 4*2*14 = 112,000 | [17 empty] | a
45 | 221 | 913321111 | Montáž a demontáž dočasnej dopravnej smerovej dosky základnej Z 4 | 5 | kus |  | 0 |  | 0 |  | 0 |  | 0 | [7 empty] | E |  | 91332-1111 | 913321111 | 45.23.12 | [8 empty] | EK | S
46 | 221 | 913321211 | Príplatok k dočasnej smerovej doske základnej Z 4 za prvý a ZKD deň použitia | 28 | kus |  | 0 |  | 0 |  | 0 |  | 0 | [7 empty] | E |  | 91332-1211 | 913321211 | 45.23.12 | [8 empty] | EK | S
|  |  | 2*7*2 = 28,000 | [17 empty] | a
47 | 221 | 914001111 | Osadenie zvislých cest. dopr. značiek na stĺpiky, konzoly alebo objekty | 17 | kus |  | 0 |  | 0 | 0.2457 | 4.1769 |  | 0 | [7 empty] | E |  | 914001111 | 914001111 | 45.23.12 | [8 empty] | EK | S
|  |  | "C8" 6 = 6,000 | [17 empty] | a
|  |  | "P1" 1 = 1,000 | [17 empty] | a
|  |  | "IP6" 6 = 6,000 | [17 empty] | a
|  |  | "IP7" 4 = 4,000 | [17 empty] | a
48 | MAT | 404420405 | Značka dopravná C1 - C18 na Al podklade reflex. tr. 1 založ. Al okraj d 500 | 6 | kus |  |  | 0 | 0 | 0.0014 | 0.0084 |  | 0 | [7 empty] | D |  | 404420405 | 404420405 | 31.50.24 | [8 empty] | EZ | S
49 | MAT | 404420505 | Značka dopravná IP1 - IP2, IP3b - IP11 na Al podklade reflex. tr. 1 založ. Al okraj 500x500 | 10 | kus |  |  | 0 | 0 | 0.0014 | 0.014 |  | 0 | [7 empty] | D |  | 404420505 | 404420505 | 31.50.24 | [8 empty] | EZ | S
|  |  | "IP6" 6 = 6,000 | [17 empty] | a
|  |  | "IP7" 4 = 4,000 | [17 empty] | a
50 | 221 | 914511112 | Montáž stĺpika dopravných značiek dĺžky do 3,5 m s betónovým základom a pätkou | 12 | kus |  | 0 |  | 0 | 0.11241 | 1.3489 |  | 0 | [7 empty] | E |  | 91451-1112 | 914511112 | 45.23.12 | [8 empty] | EK | S
51 | MAT | 404459610 | Stĺpik Al 60/5 hladký drážkový | 36 | m |  |  | 0 | 0 | 0.0013 | 0.0468 |  | 0 | [7 empty] | D |  | 404459610 | 404459610 | 31.50.24 | [8 empty] | EZ | S
|  |  | 3,00*12 = 36,000 | [17 empty] | a
52 | 221 | 915701111 | Zhotovenie vodor. značenia krytu náterovými hmotami, čiary, zebry, šípky, nápisy | 40 | m2 |  | 0 |  | 0 | 0.00014 | 0.0056 |  | 0 | [7 empty] | E |  | 91570-1111 | 915701111 | 45.23.15 | [8 empty] | EK | S
53 | 221 | 915711111 | Vodorovné značenie krytov striek. farbou, deliace čiary š. 12 cm | 306 | m |  | 0 |  | 0 | 9e-05 | 0.02754 |  | 0 | [7 empty] | E |  | 915711111 | 915711111 | 45.23.15 | [8 empty] | EK | S
|  |  | "V1a" 130,00 = 130,000 | [17 empty] | a
|  |  | "V2a" 176,00 = 176,000 | [17 empty] | a
54 | 221 | 915719111 | Príplatok za reflexnú úpravu balotinovú, deliace čiaryš. 12 cm | 306 | m |  | 0 |  | 0 | 4e-05 | 0.01224 |  | 0 | [7 empty] | E |  | 915719111 | 915719111 | 45.23.15 | [8 empty] | EK | S
55 | 221 | 915721111 | Vodorovné značenie krytov striek. farbou, čiary, zebry, šípky, násypy | 20 | m2 |  | 0 |  | 0 | 0.00066 | 0.0132 |  | 0 | [7 empty] | E |  | 915721111 | 915721111 | 45.23.15 | [8 empty] | EK | S
56 | 221 | 915729111 | Príplatok za reflexnú úpravu balotinovú, čiary, zebry, šípky | 20 | m2 |  | 0 |  | 0 | 0.00032 | 0.0064 |  | 0 | [7 empty] | E |  | 915729111 | 915729111 | 45.23.15 | [8 empty] | EK | S
57 | 221 | 915791111 | Predznač. pre vodor. znač. náter. hmot., del. čiary, pásiky | 306 | m |  | 0 |  | 0 |  | 0 |  | 0 | [7 empty] | E |  | 915791111 | 915791111 | 45.23.15 | [8 empty] | EK | S
58 | 221 | 915791112 | Predznač. pre vodor. znač. náter. hmot., čiary, zebry, šípky, násypy | 20 | m2 |  | 0 |  | 0 |  | 0 |  | 0 | [7 empty] | E |  | 915791112 | 915791112 | 45.23.15 | [8 empty] | EK | S
59 | 221 | 916561111 | Osadenie záhonového obrubníka betónového do lôžka z betónu s bočnou oporou | 607.9 | m |  | 0 |  | 0 | 0.10562 | 64.2064 |  | 0 | [7 empty] | E |  | 916561111 | 916561111 | 45.23.12 | [8 empty] | EK | S
60 | MAT | 592172101 | Obrubník parkový 100x5x20 | 613.979 | kus |  |  | 0 | 0 | 0.029 | 17.8054 |  | 0 | [7 empty] | D |  | 592172101 | 592172101 | 26.61.11 | [8 empty] | EZ | S
|  |  | 607,90*1,01 = 613,979 | [17 empty] | a
61 | 221 | 917862111 | Osadenie chodník. obrubníka betónového stojatého s oporou do lôžka z betónu | 40 | m |  | 0 |  | 0 | 0.13553 | 5.4212 |  | 0 | [7 empty] | E |  | 917862111 | 917862111 | 45.23.12 | [8 empty] | EK | S
|  |  | 37,00+3,00 = 40,000 | [17 empty] | a
62 | MAT | 592174510 | Obrubník chodníkový ABO 2-15 100x15x25 | 40.4 | kus |  |  | 0 | 0 | 0.081 | 3.2724 |  | 0 | [7 empty] | D |  | 592174510 | 592174510 | 26.61.11 | [8 empty] | EZ | S
|  |  | 40,00*1,01 = 40,400 | [17 empty] | a
63 | 221 | 918101111 | Lôžko pod obrubníky, krajníky, obruby z betónu tr. B 12,5 - B 15 | 49.793 | m3 |  | 0 |  | 0 | 2.3628 | 117.6534 |  | 0 | [7 empty] | E |  | 918101111 | 918101111 | 45.23.12 | [8 empty] | EK | S
|  |  | 607,90*0,25*0,30 = 45,593 | [17 empty] | a
|  |  | 40,00*0,35*0,30 = 4,200 | [17 empty] | a
64 | 272 | 919735111 | Rezanie stávajúceho živičného krytu alebo podkladu hr. do 5 cm | 15 | m |  | 0 |  | 0 | 2e-05 | 0.0003 |  | 0 | [7 empty] | E |  | 919735111 | 919735111 | 45.23.12 | [8 empty] | EK | S
65 | 221 | 966006211 | Odstránenie zvislých dopravných značiek zo stĺpikov alebo konzol | 1 | kus |  | 0 |  | 0 |  | 0 | 0.004 | 0.004 | [7 empty] | E |  | 966006211 | 966006211 | 45.11.11 | [8 empty] | EK | S
|  |  | "P1" 1 = 1,000 | [17 empty] | a
66 | 272 | 979082212 | Vodor. doprava sute po suchu do 50 m | 53.554 | t |  | 0 |  | 0 |  | 0 |  | 0 | [7 empty] | E |  | 979082212 | 979082212 | 45.11.11 | [8 empty] | EK | S
67 | 272 | 979082213 | Vodor. doprava sute po suchu do 1 km | 53.554 | t |  | 0 |  | 0 |  | 0 |  | 0 | [7 empty] | E |  | 979082213 | 979082213 | 45.11.11 | [8 empty] | EK | S
68 | 272 | 979082219 | Príplatok za každý ďalší 1 km sute | 910.418 | t |  | 0 |  | 0 |  | 0 |  | 0 | [7 empty] | E |  | 979082219 | 979082219 | 45.11.11 | [8 empty] | EK | S
|  |  | 53,554*17 = 910,418 | [17 empty] | a
69 | 272 | 979087212 | Nakladanie sute na dopravný prostriedok | 53.554 | t |  | 0 |  | 0 |  | 0 |  | 0 | [7 empty] | E |  | 979087212 | 979087212 | 45.11.11 | [8 empty] | EK | S
70 | 013 | 979118705 | Poplatok za ulož.a znešk.st.odp.na urč.sklád.-asfalt.lepenka "Z"-zvláštny odpad | 1.6 | t |  | 0 |  | 0 |  | 0 |  | 0 | [7 empty] | E |  | 97911-8705 | 979118705 | 45.11.11 | [8 empty] | EK | S
71 | 272 | 979131410 | Poplatok za ulož.a znešk.stav.sute na urč.sklád. -z demol.vozoviek "O"-ost.odpad | 51.954 | t |  | 0 |  | 0 |  | 0 |  | 0 | [7 empty] | E |  | 97913-1410 | 979131410 | 45.11.11 | [8 empty] | EK | S
|  |  | 53,554-1,60 = 51,954 | [17 empty] | a
72 | 221 | 998224111 | Presun hmôt pre pozemné komunikácie, kryt betónový | 955.815 | t |  | 0 |  | 0 |  | 0 |  | 0 | [7 empty] | E |  | 99822-4111 | 998224111 | 45.23.12 | [8 empty] | EK | S
|  |  | 9 - OSTATNÉ KONŠTRUKCIE A PRÁCE spolu: | 0 |  |  | 0 | 0 | 0 |  | 214.0191 |  | 0.004 | [8 empty] | 0
|  |  | PRÁCE A DODÁVKY HSV spolu: | 0 |  |  | 0 | 0 | 0 |  | 954.1478 |  | 53.554 | [8 empty] | 0
PRÁCE A DODÁVKY M
M21 - 155 Elektromontáže
73 | 921 | 210010135 | Montáž ochrannej rúrky (plast-PE, novodur a pod) uložená pevne (d80)mm | 36 | m |  | 0 |  | 0 |  | 0 |  | 0 | [7 empty] | M |  | 74211-0135 | 210010135 | 45.31.1* | [8 empty] | MK | S
74 | MAT | 345658I001 | Chránička HD-PE kábelová ohybná 032332 : FXKVR 63, čierna | 36 | m |  |  | 0 | 0 |  | 0 |  | 0 | [7 empty] | D |  | 345658I001 | 345658I001 | 31.20.27 | 032332 | [7 empty] | MZ | S
75 | 921 | 2100308030 | Montáž výložníka | 2 | kus |  | 0 |  | 0 |  | 0 |  | 0 | [7 empty] | M |  | 74712-08030 | 2100308030 | 45.21.33 | [8 empty] | MK | S
76 | MAT | 3160112800 | Stožiarová výzbroj GURO EKM 2050, 2xE27/6A | 2 | kus |  |  | 0 | 0 | 0.001 | 0.002 |  | 0 | [7 empty] | D |  | 3160112800 | 3160112800 | 27.22.20 | [8 empty] | MZ | S
77 | MAT | 3160303901 | Výložníky VUD 30-1-OP | 2 | kus |  |  | 0 | 0 |  | 0 |  | 0 | [7 empty] | D |  | 3160303901 | 3160303901 | . . | [8 empty] | MZ | S
78 | 921 | 210040012 | Montáž oceľového stožiara osvetlovacieho vr. zemných prác | 2 | kus |  | 0 |  | 0 |  | 0 |  | 0 | [7 empty] | M |  | 74111-0012 | 210040012 | 45.21.43 | [8 empty] | MK | S
79 | MAT | 316740E001 | Stožiar osvetlenia priechodu pre chodcov : OSUD-OP-06, pre výložníky V1T-OP, výška nad zemou 6m, zinkovaný | 2 | kus |  |  | 0 | 0 | 0.103 | 0.206 |  | 0 | [7 empty] | D |  | 316740E001 | 316740E001 | 28.11.22 | OSUD-OP-06 | [7 empty] | MZ | S
80 | 921 | 210202011 | Montáž, svietidlo uličné, cestné - 1x zdroj (výbojka do 150W) na výložník | 2 | kus |  | 0 |  | 0 |  | 0 |  | 0 | [7 empty] | M |  | 74186-2011 | 210202011 | 45.31.1* | [8 empty] | MK | S
81 | MAT | 348241510 | lm)etidlá SITECO 5NA552E1PE11 SR 100, HSE-ME 150W/220LL (176W, 17000lm) | 2 | kus |  |  | 0 | 0 |  | 0 |  | 0 | [7 empty] | D |  | 348241510 | 348241510 | . . | [8 empty] | MZ | S
82 | 921 | 210220021 | Montáž uzemňovacieho vedenia v zemi, FeZn pás do 120mm2, vrátane prepojenia zvarom | 36 | m |  | 0 |  | 0 |  | 0 |  | 0 | [7 empty] | M |  | 74531-0021 | 210220021 | 45.31.1* | [8 empty] | MK | S
83 | MAT | 3549000O35 | Plochý uzemňovací vodič (St-FT) : 5019350, typ 5052 DIN 30x4 (120mm2) | 36 | m |  |  | 0 | 0 |  | 0 |  | 0 | [7 empty] | D |  | 3549000O35 | 3549000O35 | 31.20.10 | 5019350 | [7 empty] | MZ | S
84 | 921 | 210220301 | Montáž bleskozvodnej svorky do 2 skrutiek (SS,SP1,SR 03) | 4 | kus |  | 0 |  | 0 |  | 0 |  | 0 | [7 empty] | M |  | 74524-0301 | 210220301 | 45.31.1* | [8 empty] | MK | S
85 | MAT | 3549040A55 | Svorka uzemňovacia (FeZn) : SR 03 E Ms, spojenie kruhových vodičov a pásoviny (2xM8) mosadzné matice | 4 | kus |  |  | 0 | 0 |  | 0 |  | 0 | [7 empty] | D |  | 3549040A55 | 3549040A55 | 31.20.10 | f616216 | [7 empty] | MZ | S
86 | 921 | 210901061 | Montáž, kábel Al 1kV voľne uložený AYKY 3x25 | 14 | m |  | 0 |  | 0 |  | 0 |  | 0 | [7 empty] | M |  | 74223-1061 | 210901061 | 45.31.1* | [8 empty] | MK | S
87 | MAT | 341410M051 | Kábel Al 1kV : 1-AYKY-O 3x25 | 14 | m |  |  | 0 | 0 |  | 0 |  | 0 | [7 empty] | D |  | 341410M051 | 341410M051 | 31.30.13 | 1-AYKY 3x25 | [7 empty] | MZ | S
88 | 921 | 210901090 | Montáž, kábel Al 1kV uložený pevne AYKY 4x25 | 22 | m |  | 0 |  | 0 |  | 0 |  | 0 | [7 empty] | M |  | 74223-1090 | 210901090 | 45.31.1* | [8 empty] | MK | S
89 | MAT | 341410M100 | Kábel Al 1kV : 1-AYKY-J 4x25 | 36 | m |  |  | 0 | 0 |  | 0 |  | 0 | [7 empty] | D |  | 341410M100 | 341410M100 | 31.30.13 | 1-AYKY 4x25 | [7 empty] | MZ | S
90 | 921 | 213291000 | Spracovanie východiskovej revízie a vypracovanie správy | 8 | hod |  | 0 |  | 0 |  | 0 |  | 0 | [7 empty] | M |  | 74381-1000 | 213291000 | 45.31.1* | [8 empty] | MK | S
|  |  | M21 - 155 Elektromontáže spolu: | 0 |  |  | 0 | 0 | 0 |  | 0.208 |  | 0 | [8 empty] | 0
M46 - 202 Zemné práce pri ext. montážach
91 | 946 | 460050303 | Jama pre pätkovaný stožiar, jednoduchý J, na rovine, zemina tr.3 | 2 | kus |  | 0 |  | 0 |  | 0 |  | 0 | [7 empty] | M |  | 19005-0303 | 460050303 | 45.11.21 | [8 empty] | MK | S
92 | 946 | 460200233 | Káblové ryhy šírky 50, hĺbky 50 [cm], zemina tr.3 | 14 | m |  | 0 |  | 0 |  | 0 |  | 0 | [7 empty] | M |  | 19020-0233 | 460200233 | 45.11.21 | [8 empty] | MK | S
93 | 946 | 460200263 | Káblové ryhy šírky 50, hĺbky 80 [cm], zemina tr.3 | 22 | m |  | 0 |  | 0 |  | 0 |  | 0 | [7 empty] | M |  | 19020-0263 | 460200263 | 45.11.21 | [8 empty] | MK | S
94 | 946 | 460420373 | Zriadenie kábl lôžka š.45/10cm, piesok, tehly | 36 | m |  | 0 |  | 0 |  | 0 |  | 0 | [7 empty] | M |  | 19042-0373 | 460420373 | 45.21.44 | [8 empty] | MK | S
|  |  | 36,00 = 36,000 | [17 empty] | a
95 | MAT | 583311110 | Piesok pre lôžko a obsyp potrubia 0-4 | 3 | t |  |  | 0 | 0 | 1 | 3 |  | 0 | [7 empty] | D |  | 583311110 | 583311110 | 14.21.12 | [8 empty] | MZ | S
96 | 946 | 460490012 | Zakrytie káblov výstražnou fóliou PVC šírky 33cm | 36 | m |  | 0 |  | 0 |  | 0 |  | 0 | [7 empty] | M |  | 19049-0012 | 460490012 | 45.21.44 | [8 empty] | MK | S
97 | MAT | 283230234 | Výstražná PVC-P fólia hr.0,30mm,š.50cm bez potlače červená-silnoprúd káble | 36 | m |  |  | 0 | 0 | 0.00021 | 0.00756 |  | 0 | [7 empty] | D |  | 283230234 | 283230234 | 25.21.30 | [8 empty] | MZ | S
98 | 946 | 460560233 | Zásyp ryhy šírky 50, hĺbky 50 [cm], zemina tr.3 | 14 | m |  | 0 |  | 0 |  | 0 |  | 0 | [7 empty] | M |  | 19056-0233 | 460560233 | 45.11.21 | [8 empty] | MK | S
99 | 946 | 460560263 | Zásyp ryhy šírky 50, hĺbky 80 [cm], zemina tr.3 | 22 | m |  | 0 |  | 0 |  | 0 |  | 0 | [7 empty] | M |  | 19056-0263 | 460560263 | 45.11.21 | [8 empty] | MK | S
100 | 946 | 460620013 | Provizórna úprava terénu, zemina tr.3 | 49 | m2 |  | 0 |  | 0 |  | 0 |  | 0 | [7 empty] | M |  | 19062-0013 | 460620013 | 45.11.21 | [8 empty] | MK | S
|  |  | M46 - 202 Zemné práce pri ext. montážach spolu: | 0 |  |  | 0 | 0 | 0 |  | 3.0076 |  | 0 | [8 empty] | 0
999 - MCE ostatné
101 | 946 | 990460101 | Presun hmôt pre M 46 do 500 m | 3.008 | t |  | 0 |  | 0 |  | 0 |  | 0 | [7 empty] | M |  | 99800-0101 | 990460101 | 45.21.44 | [8 empty] | MK | S
|  |  | 999 - MCE ostatné spolu: | 0 |  |  | 0 | 0 | 0 |  | 0 |  | 0 | [8 empty] | 0
|  |  | PRÁCE A DODÁVKY M spolu: | 0 |  |  | 0 | 0 | 0 |  | 3.2156 |  | 0 | [8 empty] | 0
|  |  | Za rozpočet celkom | 0 |  |  | 0 | 0 | 0 |  | 957.3633 |  | 53.554 | [8 empty] | 0

## Figury
Odberateľ: Mesto Trenčín |  |  | Spracoval:
Projektant: AG-SPOL s.r.o., |  |  | JKSO :
Dodávateľ: |  |  | Dátum: 15.04.2020
Stavba : Cyklotrasy
Objekt : SO - ul. L. Starka - k priemyselnému parku
Názov figúry | Popis figúry | Aritmetický výraz | Hodnota | Figura
f

## Upozornenie
Ak niektorý z použitých parametrov, alebo rozpätie parametrov identifikuje konkrétny typ výrobku, alebo výrobok konkrétneho výrobcu, verejný obstarávateľ umožní nahradiť takýto výrobok ekvivalentným výrobkom alebo ekvivalentom technického riešenia pod podmienkou, že ekvivalentný výrobok alebo ekvivalentné technické riešenie bude spĺňať úžitkové, prevádzkové a funkčné charakteristiky, ktoré sú nevyhnutné na zabezpečenie účelu, na ktoré sú uvedené technológie a zariadenia určené. Pri výrobkoch, príslušenstvách konkrétnej značky, uchádzač môže predložiť aj ekvivalenty inej značky v rovnakej alebo vyššej kvalite. V týchto prípadoch je uchádzač povinný vo svojej ponuke presne špecifikovať o ktoré výrobky ide a musí zároveň presne uviesť ktoré výrobky použije pri plnení zákazky s verejným obstarávateľom. Zároveň uvedie ich presné parametre, vlastnosti atď., aby mohol verejný obstarávateľ posúdiť, či ponúkané riešenie bude spĺňať úžitkové, prevádzkové a funkčné charakteristiky, ktoré sú nevyhnutné na zabezpečenie účelu, na ktoré sú uvedené výrobky určené a či sú v rovnakej alebo vyššej kvalite ako tie, ktoré boli uvedené vo výkazoch-výmeroch.