## DPMB Slatina
Název zakázky: Dodávka a montáž prodloužení plošin, vozovna Slatina
Zadavatel: Dopravní podnik města Brna,a.s.
Zhotovitel:
Název položky | MJ | množství | cena / MJ | celkem
Ocelová konstrukce plošin |  |  | 0
Dodávka ocelové konstrukce plošiny včetně povrřchové úpravy, tryskání Sa 2,5, nátěrový systém pro korozní prostředí C3 dle ČSN, EN ISO 12944, vrchní odstín nátěru RAL7042 | kg | 2850 | 0 | 0
Montáž ocelových konstrukcí | kg | 2850 | 0 | 0
Spojovací a kotevní materiál | kpl | 1 | 0 | 0
Dodávka pozinkovaných roštů | m2 | 22 | 0 | 0
Montáž pozinkovaných roštů | m2 | 22 | 0 | 0
Dodávka schodišťových stupňů | ks | 16 | 0 | 0
Montáž schodišťových stupupňů | ks | 16 | 0 | 0
Zábradlí schodiště | m | 13 | 0 | 0
Montáž zábradlí schodiště | m | 13 | 0 | 0
Zábradlí na plošinách | m | 29 | 0 | 0
Montáž zábradlí na plošinách | m | 29 | 0 | 0
Dopravní náklady ocelových konstrukcí | kpl | 1 | 0 | 0
Montážní mechanismy ocelových konstrukcí | kpl | 1 | 0 | 0
Přesun hmot ocelových konstrukcí | kpl | 1 | 0 | 0
Ocelová konstrukce podlahových zábran |  |  | 0
Dodávka ocelové konstrukce podlahových zábran včetně povrchové úpravy, tryskání Sa 2,5, nátěrový systém pro korozní prostředí C3 dle ČSN, EN ISO 12944, vrchní odstín nátěru RAL7042 | kg | 750 | 0 | 0
Montáž ocelových konstrukcí zábran | kg | 750 | 0 | 0
Spojovací a kotevní materiál | kpl | 1 | 0 | 0
Ocelová konstrukce pro záchytný systém |  |  | 0
Dodávka ocelové konstrukce pro záchytný systém včetně povrchové úpravy, tryskání Sa 2,5, nátěrový systém pro korozní prostředí C3 dle ČSN, EN ISO 12944, vrchní odstín nátěru RAL7042 | kg | 2280 | 0 | 0
Montáž ocelové konstrukce pro záchytný systém | kg | 2280 | 0 | 0
Spojovací a kotevní materiál | kpl | 1 | 0 | 0
Záchytný systém |  |  | 0
Horizontální kolejnicový systém 2 x 36m | kpl | 1 | 0 | 0
Jezdec pro kolejnicový systém | ks | 4 | 0 | 0
Montáž kolejnicovho systému | kpl | 1 | 0 | 0
Dopravní náklady | kpl | 1 | 0 | 0
Doplňkové OOPP pro záchytný systém |  |  | 0
Celotělový pracovní postroj zejména pro jištění proti pádu, pro výstup a sestup | ks | 4 | 0 | 0
Zatahovací zachycovač pádu | ks | 4 | 0 | 0
Ocelová oválná karabina | ks | 4 | 0 | 0
Ostatní náklady |  |  | 0
Realizační projekt včetně statického posouzení | kpl | 1 | 0 | 0
Výrobní dokumentace ocelové konstrukce | kpl | 1 | 0 | 0
Geodetické práce | kpl | 1 | 0 | 0
Zařízení staveniště | kpl | 1 | 0 | 0
Celkem bez DPH: |  |  |  | 0