## pre Časť 1 - Ceritifkované
Výzva č. 106/2025 - Názov: DNS VAKM výzva 106/2025 pre závod Prešov, Jesenná 16 - pre Časť 1
Príloha č. 3
Technická špecifikácia
Č. | Materiál | MJ | Množstvo | Technické posúdenie VVS, a.s. | Výrobca naceneného materiálu | Typológia naceneného materiálu | Cena za MJ | Cena celkom
1 | Rúra HDPE PE100 d20x2,0/100m PN16 SDR11 kotúč | m | 100 | viď. Príloha č. 2 |  |  |  | 0
2 | Rúra HDPE PE100 d32x3,0mm/100m PN16 SDR11 kotúč | m | 300 | viď. Príloha č. 2 |  |  |  | 0
3 | Rúra HDPE PE100 d90x5,4/6000mm PN10 SDR17 | m | 42 | viď. Príloha č. 2 |  |  |  | 0
4 | Rúra HDPE PE100 d110x6,6/6000mm PN10 SDR17 | m | 42 | viď. Príloha č. 2 |  |  |  | 0
5 | Tvarovka na spájanie HDPE mechanická koleno d32x32 PN16 | ks | 10 | viď. Príloha č. 2 |  |  |  | 0
6 | Tvarovka HDPE pás navrtávací elektrofúzny d110/32 s ventilom SDR11 | ks | 15 | viď. Príloha č. 2 |  |  |  | 0
7 | Tvarovka HDPE pás navrtávací elektrofúzny d110/40 s ventilom SDR11 | ks | 10 | viď. Príloha č. 2 |  |  |  | 0
8 | Tvarovka HDPE pás navrtávací elektrofúzny d160/32 s ventilom SDR11 | ks | 20 | viď. Príloha č. 2 |  |  |  | 0
9 | Tvarovka na spájanie HDPE mechanická spojka d25x3/4" PN16 VNZ | ks | 15 | viď. Príloha č. 2 |  |  |  | 0
10 | Tvarovka na spájanie HDPE mechanická spojka d32x1" PN16 VOZ | ks | 20 | viď. Príloha č. 2 |  |  |  | 0
11 | Tvarovka na spájanie HDPE mechanická spojka d40x5/4" PN16 VNZ | ks | 15 | viď. Príloha č. 2 |  |  |  | 0
12 | Tvarovka na spájanie HDPE mechanická spojka redukovaná d40/32 PN16 | ks | 15 | viď. Príloha č. 2 |  |  |  | 0
13 | Tvarovka na spájanie HDPE mechanická T-kus d25x25x25 PN16 | ks | 5 | viď. Príloha č. 2 |  |  |  | 0
14 | Tvarovka na spájanie HDPE mechanická T-kus d32x32x32 PN16 | ks | 20 | viď. Príloha č. 2 |  |  |  | 0
15 | Tvarovka HDPE elektrofúzna objímka d32 SDR11 | ks | 35 | viď. Príloha č. 2 |  |  |  | 0
16 | Tvarovka na spájanie HDPE mechanická viečko koncové d32 PN16 | ks | 15 | viď. Príloha č. 2 |  |  |  | 0
17 | Tvarovka na spájanie HDPE mechanická viečko koncové d40 PN16 | ks | 5 | viď. Príloha č. 2 |  |  |  | 0
18 | Tvarovka PVC tlaková UNPL d110x4,7mm | ks | 20 | viď. Príloha č. 2 |  |  |  | 0
19 | Tvarovka PVC tlaková UNPL d160x6,7mm | ks | 8 | viď. Príloha č. 2 |  |  |  | 0
20 | Tvarovka liatinová redukčná príruba XR DN150/100 PN10/16 | ks | 1 | viď. Príloha č. 2 |  |  |  | 0
21 | Tvarovka liatinová prírubová FF/TP DN80/300 PN10/16 | ks | 4 | viď. Príloha č. 2 |  |  |  | 0
22 | Spojka U DN80 PN10/16 EPDM (multi, s istením proti posunu) | ks | 4 | viď. Príloha č. 2 |  |  |  | 0
23 | Spojka U DN100 PN10/16 EPDM (multi, s istením proti posunu) | ks | 4 | viď. Príloha č. 2 |  |  |  | 0
24 | Spojka U DN250 PN10/16 EPDM (multi, s istením proti posunu) | ks | 2 | viď. Príloha č. 2 |  |  |  | 0
25 | Istenie proti posunu pre PVC DN100/d110, PN10 | ks | 6 | viď. Príloha č. 2 |  |  |  | 0
26 | Istenie proti posunu pre PVC DN80/d90, PN10 | ks | 6 | viď. Príloha č. 2 |  |  |  | 0
27 | Opravný strmeň liatinový DN80, min. L=200mm, médiové potrubie: liatina | ks | 6 | viď. Príloha č. 2 |  |  |  | 0
28 | Opravný strmeň liatinový DN100, min. L=200mm, médiové potrubie: liatina | ks | 6 | viď. Príloha č. 2 |  |  |  | 0
29 | Opravný strmeň liatinový DN150, min. L=200mm, médiové potrubie: liatina | ks | 2 | viď. Príloha č. 2 |  |  |  | 0
30 | Opravný strmeň liatinový DN200, min. L=200mm, médiové potrubie: liatina | ks | 2 | viď. Príloha č. 2 |  |  |  | 0
31 | Pás navŕtavací univerzálny pre liatinové, oceľové a azbestocementové potrubie so závitovým výstupom DN125/1 1/4" | ks | 4 | viď. Príloha č. 2 |  |  |  | 0
32 | Pás navŕtavací univerzálny pre liatinové, oceľové a azbestocementové potrubie so závitovým výstupom DN300/1 1/4" | ks | 3 | viď. Príloha č. 2 |  |  |  | 0
33 | Pás navŕtavací univerzálny pre liatinové, oceľové a azbestocementové potrubie so závitovým výstupom DN50/1 1/4" | ks | 3 | viď. Príloha č. 2 |  |  |  | 0
34 | Pás navŕtavací so závitovým napojením pre PE a PVC potrubie d225/1 1/4", min. šírka 120mm | ks | 2 | viď. Príloha č. 2 |  |  |  | 0
35 | Pás navŕtavací pre domové prípojky so závitovým výstupom pre PE a PVC potrubie d110/1 1/4" | ks | 15 | viď. Príloha č. 2 |  |  |  | 0
36 | Vodomerná zostava s odvodňovacím ventilom, uzamykateľná | ks | 80 | viď. Príloha č. 2 |  |  |  | 0
37 | Súprava zemná teleskopická k posúvaču pre domové prípojky DN3/4"-2" 0,8-1,2m (kompatibilný s pol.č. 40, 41, 42) | ks | 5 | viď. Príloha č. 2 |  |  |  | 0
38 | Súprava zemná teleskopická k posúvaču pre domové prípojky DN3/4"-2" 1,3-1,8m (kompatibilný s pol.č. 40, 41, 42) | ks | 45 | viď. Príloha č. 2 |  |  |  | 0
39 | Súprava zemná teleskopická k posúvaču pre domové prípojky DN3/4"-2" 2,0-2,5m (kompatibilný s pol.č. 40, 41, 42) | ks | 5 | viď. Príloha č. 2 |  |  |  | 0
40 | Posúvač domovej prípojky liatinový na oboch stranách s hrdlom pre PE potrubie d32 (kompatibilný s pol.č. 37, 38, 39) | ks | 10 | viď. Príloha č. 2 |  |  |  | 0
41 | Posúvač domovej prípojky liatinový s VOZ/hrdlo pre PE potrubie 1 1/4"/d32 (kompatibilný s pol.č. 37, 38, 39) | ks | 20 | viď. Príloha č. 2 |  |  |  | 0
42 | Rohový ventil pre domové prípojky liatinový s hrdlom pre PE potrubie/VOZ d32/1 1/4" (kompatibilný s pol.č. 37, 38, 39) | ks | 20 | viď. Príloha č. 2 |  |  |  | 0
43 | Poklop posúvačový pevný, PA/GG | ks | 10 | viď. Príloha č. 2 |  |  |  | 0
44 | Poklop ventilový pevný, PA/GG, H=250mm | ks | 50 | viď. Príloha č. 2 |  |  |  | 0
Cena celkom bez DPH | [7 empty] | 0
Označenie položiek „viď. Príloha č. 2 - Zoznam vycertifikovaných produktov“ ukladá uchádzačovi povinnosť predložiť požiadavku tak, aby táto bola plne v súlade s Prílohou č. 2 - Zoznam vycertifikovaných produktov. V predmetej Prílohe č. 2 sa nachádzajú materiály, ktoré prešli technickým posúdením VVS, a.s.
Identifikácia dodávateľa
Obchodný názov:
Adresa sídla:
IČO:
Kontaktná osoba:
Mobil a e-mail kontaktnej osoby: |  |  |  |  | podpis
V:
Dňa:
UPOZORNENIE! | Povinné polia, ktoré vypĺňa uchádzač