## Hárok1
Príloha č.7 Výzvy
Minimálne požiadavky na predmet zákazky - požadovaná technická špecifikácia, parametre a funkcionality, resp. vlastnosti požadovaného predmetu zákazky
Názov predmetu zákazky: Nákup sieťových prvkov 1/2025 (v rámci zriadeného DNS s názvom „Nákup tovarov informačno-komunikačných technológií pre potreby NDS, a.s.“)
MINIMÁLNA TECHNICKÁ ŠPECIFIKÁCIA | Minimálne požiadavky verejného obstarávateľa | Uchádzač uvedie skutočnú špecifikáciu dodávaného tovaru - vlastný návrh plnenia
1. Položka : Prepínač 1 | Počet kusov: 4 | Názov/ značka/ kód produktu: vyplní uchádzač
Model – prevedenie B6:C26 | samostatný sieťový prepinać do core vrstvy pracujúci na 2. a 3. vrstve OSI, rackové prevedenie pre použitie v racku s výškou max 1U, s hot swap vymeniteľnými zdrojmi a ventilátormi | vyplní uchádzač
Porty: | 48 univerzálnych portov 1/10/25GE SFP28, 6 portov 40/100GE QSFP28 | vyplní uchádzač
Priepustnosť: | 3,6 Tbps | vyplní uchádzač
Downlink/uplink: | podpora downlink 1/10/25 GE, podpora uplink 40/100GE | vyplní uchádzač
Systémová pamäť | rozšírená na 32GB RAM | vyplní uchádzač
Napájanie: | AC napájanie, redundantné zroje | vyplní uchádzač
Vlastnosti / funkcionality: | Počet IPv4 Longest Prefix Match (LPM) smerovaní do 1 792 000 | vyplní uchádzač
| Počet IPv6 Longest Prefix Match (LPM) smerovaní do 896 000 | vyplní uchádzač
| MAC adries záznamov do 512 000 | vyplní uchádzač
| IEEE 802.3x Flow Control | vyplní uchádzač
| IEEE 802.3ad (LACP) | vyplní uchádzač
| IEEE 802.1q | vyplní uchádzač
| IEEE 802.1Qbb Priority Flow Control | vyplní uchádzač
| IEEE 802.1d (Spanning Tree Protocol) | vyplní uchádzač
| IEEE 802.1s MST | vyplní uchádzač
| IEEE 802.1w RSTP | vyplní uchádzač
| IEEE 802.1ab LLDP | vyplní uchádzač
| IGMPv2 a IGMPv3 snooping | vyplní uchádzač
| podpora RIPv2, PIM, OSPF, BGP, MSDP, VXLAN BGP EVPN | vyplní uchádzač
Počet multicast routes | 128000 | vyplní uchádzač
Počet Internet Group Management Protocol (IGMP) snooping skupín | 32000 | vyplní uchádzač
Počet Fabric Extenderov na prepínač | 16 | vyplní uchádzač
Počet záznamov v Access Control List (ACL) | 5000 vstupných | vyplní uchádzač
Chladenia: | 2000 výstupných | vyplní uchádzač
Počet VLAN | 4096 | vyplní uchádzač
Počet Virtual Routing and Forwarding (VRF) inštancií | 16000 | vyplní uchádzač
Počet ECMP paths | 128-way | vyplní uchádzač
Počet Port channels | 512 | vyplní uchádzač
Počet liniek v Port channel | 32 | vyplní uchádzač
Počet aktívnych SPAN sessions | 4 | vyplní uchádzač
Počet VLANs v Rapid per-VLAN Spanning Tree (RPVST) inštancií | 3967 | vyplní uchádzač
Počet Hot-Standby Router Protocol (HSRP) skupín | 490 | vyplní uchádzač
Počet Network Address Translation (NAT) záznamov | 1023 | vyplní uchádzač
Počet Multiple Spanning Tree (MST) inštancií | 64 | vyplní uchádzač
Centralizovaná správa: | jednotné konfiguračné rozhranie, jednotný softvér pre celý rad zariadení | vyplní uchádzač
Priemerný čas medzi poruchami (MTBF) | 300 000 hodín | vyplní uchádzač
Podpora / Záruka: | min. 3 roky v mieste inštalácie v režime 8x5 s garantovanou opravou do nasledujúceho pracovného dňa (NBD) | vyplní uchádzač
Osobitné podmienky na plnenie predmetu zákazky: | originálne a nové (nerozbalené), pôvodom z oficiálneho distribučného kanálu, potvrdené oficiálnym distribútorom resp. výrobcom. | vyplní uchádzač
2. Položka : Optické moduly 10Gb pre Prepínač 1 | Počet kusov: 8 | Názov/ značka/ kód produktu: vyplní uchádzač
Model – prevedenie: | 10GBASE Short Range SFP+ modul pre Multi-mód vlákno | vyplní uchádzač
Prevedenie: | Duplex vlákno, konektor LC, | vyplní uchádzač
Kompatibilita: | Plne kompatibilné s položkou č. 1 – Prepínač 1,originálne príslušenstvo s plnou kompatibilitou | vyplní uchádzač
Podpora / Záruka: | min. 3 roky v mieste inštalácie v režime 8x5 s garantovanou opravou do nasledujúceho pracovného dňa (NBD) | vyplní uchádzač
Osobitné podmienky na plnenie predmetu zákazky: | originálne a nové (nerozbalené), pôvodom z oficiálneho distribučného kanálu, potvrdené oficiálnym distribútorom resp. výrobcom. | vyplní uchádzač
3. Položka : Optické moduly 25Gb pre Prepínač 1 | Počet kusov: 8 | Názov/ značka/ kód produktu: vyplní uchádzač
Model – prevedenie: | 25GBASE Short Range SFP28 modul pre Multi-mód vlákno | vyplní uchádzač
Prevedenie: | Duplex vlákno, konektor LC, | vyplní uchádzač
Kompatibilita: | Plne kompatibilné s položkou č. 1 – Prepínač 1, Originálne príslušenstvo s plnou kompatibilitou | vyplní uchádzač
Podpora / Záruka: | min. 3 roky v mieste inštalácie v režime 8x5 s garantovanou opravou do nasledujúceho pracovného dňa (NBD) | vyplní uchádzač
Osobitné podmienky na plnenie predmetu zákazky: | originálne a nové (nerozbalené), pôvodom z oficiálneho distribučného kanálu, potvrdené oficiálnym distribútorom resp. výrobcom. | vyplní uchádzač
4. Položka : Optické káble 25Gb / 3m pre Prepínač 1 | Počet kusov: 48 | Názov/ značka/ kód produktu: vyplní uchádzač
Model – prevedenie: | 25GBASE ukončený aktívny kábel | vyplní uchádzač
Prevedenie: | Dĺžka 3 metre, SFP28 | vyplní uchádzač
Kompatibilita: | Plne kompatibilné s položkou č. 1 – Prepínač 1, Originálne príslušenstvo s plnou kompatibilitou | vyplní uchádzač
Podpora / Záruka: | min. 3 roky v mieste inštalácie v režime 8x5 s garantovanou opravou do nasledujúceho pracovného dňa (NBD) | vyplní uchádzač
Osobitné podmienky na plnenie predmetu zákazky: | originálne a nové (nerozbalené), pôvodom z oficiálneho distribučného kanálu, potvrdené oficiálnym distribútorom resp. výrobcom. | vyplní uchádzač
5. Položka : Optické káble 25Gb / 5m pre Prepínač 1 | Počet kusov: 6 | Názov/ značka/ kód produktu: vyplní uchádzač
Model – prevedenie: | 25GBASE ukončený aktívny kábel | vyplní uchádzač
Prevedenie: | Dĺžka 5 metrov, SFP28 | vyplní uchádzač
Kompatibilita: | Plne kompatibilné s položkou č. 1 – Prepínač 1, Originálne príslušenstvo s plnou kompatibilitou | vyplní uchádzač
Podpora / Záruka: | min. 3 roky v mieste inštalácie v režime 8x5 s garantovanou opravou do nasledujúceho pracovného dňa (NBD) | vyplní uchádzač
Osobitné podmienky na plnenie predmetu zákazky: | originálne a nové (nerozbalené), pôvodom z oficiálneho distribučného kanálu, potvrdené oficiálnym distribútorom resp. výrobcom. | vyplní uchádzač
6. Položka : Optické káble 100Gb / 15m pre Prepínač 1 | Počet kusov: 4 | Názov/ značka/ kód produktu: vyplní uchádzač
Model – prevedenie: | 100GBASE ukončený aktívny kábel | vyplní uchádzač
Prevedenie: | Dĺžka 15 metrov, QSFP28 | vyplní uchádzač
Kompatibilita: | Plne kompatibilné s položkou č. 1 – Prepínač 1, Originálne príslušenstvo s plnou kompatibilitou | vyplní uchádzač
Podpora / Záruka: | min. 3 roky v mieste inštalácie v režime 8x5 s garantovanou opravou do nasledujúceho pracovného dňa (NBD) | vyplní uchádzač
Osobitné podmienky na plnenie predmetu zákazky: | originálne a nové (nerozbalené), pôvodom z oficiálneho distribučného kanálu, potvrdené oficiálnym distribútorom resp. výrobcom. | vyplní uchádzač
7. Položka : Prepínač 2 | Počet kusov: 4 | Názov/ značka/ kód produktu: vyplní uchádzač
Model – prevedenie: | samostatný sieťový prepínač pracujúci na 2. a 3. vrstve OSI, rackové prevedenie pre použitie v racku s výškou max 1U, s vymeniteľnými modulmi pre uplink porty | vyplní uchádzač
Porty: | 24 portov 1GE RJ45, 8 portov 10G SFP+ | vyplní uchádzač
Počet SFP+ uplink portov | 8 | vyplní uchádzač
Rýchlosť uplink portov | 10Gbit/s | vyplní uchádzač
Počet RJ45 prístupových portov | 24 | vyplní uchádzač
Rýchlosť prístupových portov | 1Gbit/s | vyplní uchádzač
Power over Ethernet na prístupových portov | nie je požadované | vyplní uchádzač
Možnosť modularity | 1G, 10G, 25G, 40G vymeniteľné moduly pre uplinky | vyplní uchádzač
Napájanie: | AC napájanie, redundantné zroje | vyplní uchádzač
Priepustnosť: | 205 Gbps | vyplní uchádzač
Prepínacia kapacita v rámci stacku | 680 Gbps | vyplní uchádzač
Forwarding rate | 150 Mpps | vyplní uchádzač
Forwarding rate v rámci stacku | 510 Mpps | vyplní uchádzač
Stackovanie | 480Gbps | vyplní uchádzač
Možný počet prepínačov v stacku | 8 | vyplní uchádzač
Stackovací kábel pre dáta | dĺžka 3 metre | vyplní uchádzač
Stackovací kábel pre napájanie | dĺžka 1,5 metra | vyplní uchádzač
Celkový počet MAC adries | 32000 | vyplní uchádzač
Celkový počet IPv4 routes | 32000 | vyplní uchádzač
IPv6 routovacích záznamov | 16000 | vyplní uchádzač
Multicastový routovací rozsah | 8000 | vyplní uchádzač
Počet QoS záznamov | 5120 | vyplní uchádzač
Počet ACL záznamov | 5120 | vyplní uchádzač
Veľlkosť Packet buffer per SKU | 16 MB | vyplní uchádzač
Počet FNF záznamov | 64000 flows | vyplní uchádzač
Počet VLAN ID | 4094 | vyplní uchádzač
Počet PVST inštancií | 300 | vyplní uchádzač
Počet STP Virtual Ports (Port* VLANs) pre PVST a MST | 13000 | vyplní uchádzač
Celkový počet prepínaných Virtual Interfaces (SVIs) | 1000 | vyplní uchádzač
Veľkosť Jumbo rámcov | 9198 bytes | vyplní uchádzač
Celkový počet routovaných portov v stacku | 448 | vyplní uchádzač
Podporované funkcie a protokoly | Layer 2, Routed Access (RIP, EIGRP Stub, OSPF - 1000 routes), PBR, PIM Stub Multicast (1000 routes)), PVLAN, VRRP, PBR, QoS, FHS, 802.1X, MACsec-128, CoPP, SXP, IP SLA Responder, SSO | vyplní uchádzač
Podporovaná automatizácia | NETCONF, RESTCONF, gRPC, YANG, PnP Agent, ZTP/Open PnP, GuestShell | vyplní uchádzač
Podporovaná telemetria a analýza | Model-driven telemetry, sampled NetFlow, SPAN, RSPAN | vyplní uchádzač
Podporovaná enkrypcia | AES-256 | vyplní uchádzač
Priemerný čas medzi poruchami (MTBF) | 314700 | vyplní uchádzač
Podpora / Záruka: | min. 3 roky v mieste inštalácie v režime 8x5 s garantovanou opravou do nasledujúceho pracovného dňa (NBD) | vyplní uchádzač
Osobitné podmienky na plnenie predmetu zákazky: | originálne a nové (nerozbalené), pôvodom z oficiálneho distribučného kanálu, potvrdené oficiálnym distribútorom resp. výrobcom. | vyplní uchádzač
8. Položka: Optické moduly 10Gb pre Prepínač 2 | Počet kusov: 8 | Názov/ značka/ kód produktu: vyplní uchádzač
Model – prevedenie: | 10GBASE Short Range SFP+ modul pre Multi-mód vlákno | vyplní uchádzač
Prevedenie: | Duplex vlákno, konektor LC, | vyplní uchádzač
Kompatibilita: | Plne kompatibilné s položkou č. 7 – Prepínač 2, Originálne príslušentvo s plnou kompatibilitou | vyplní uchádzač
Podpora / Záruka: | min. 3 roky v mieste inštalácie v režime 8x5 s garantovanou opravou do nasledujúceho pracovného dňa (NBD) | vyplní uchádzač
Osobitné podmienky na plnenie predmetu zákazky: | originálne a nové (nerozbalené), pôvodom z oficiálneho distribučného kanálu, potvrdené oficiálnym distribútorom resp. výrobcom. | vyplní uchádzač
9. Položka : Prepínač 3 | Počet kusov: 4 | Názov/ značka/ kód produktu: vyplní uchádzač
Model – prevedenie: | samostatný sieťový prepinać pracujúci na 2. a 3. vrstve OSI, rackové prevedenie pre použitie v racku s výškou max 1U, s vymeniteľnými modulmi pre uplink porty | vyplní uchádzač
Porty: | 48 portov 1GE RJ45, 8 portov 10G SFP+ | vyplní uchádzač
Počet SFP+ uplink portov | 8 | vyplní uchádzač
Rýchlosť uplink portov | 10Gbit/s | vyplní uchádzač
Počet RJ45 prístupových portov | 24 | vyplní uchádzač
Rýchlosť prístupových portov | 1Gbit/s | vyplní uchádzač
Power over Ethernet na prístupových portov | nie je požadované | vyplní uchádzač
Možnosť modularity | 1G, 10G, 25G, 40G vymeniteľné moduly pre uplinky | vyplní uchádzač
Napájanie: | AC napájanie, redundantné zroje | vyplní uchádzač
Priepustnosť: | 255 Gbps | vyplní uchádzač
Prepínacia kapacita v rámci stacku | 730 Gbps | vyplní uchádzač
Forwarding rate | 190 Mpps | vyplní uchádzač
Forwarding rate v rámci stacku | 540 Mpps | vyplní uchádzač
Stackovanie | 480Gbps | vyplní uchádzač
Možný počet prepínačov v stacku | 8 | vyplní uchádzač
Stackovací kábel pre dáta | dĺžka 3 metre | vyplní uchádzač
Stackovací kábel pre napájanie | dĺžka 1,5 metra | vyplní uchádzač
Celkový počet MAC adries | 32000 | vyplní uchádzač
Celkový počet IPv4 routes | 32000 | vyplní uchádzač
IPv6 routovacích záznamov | 16000 | vyplní uchádzač
Multicastový routovací rozsah | 8000 | vyplní uchádzač
Počet QoS záznamov | 5120 | vyplní uchádzač
Počet ACL záznamov | 5120 | vyplní uchádzač
Veľlkosť Packet buffer per SKU | 16 MB | vyplní uchádzač
Počet FNF záznamov | 64000 flows | vyplní uchádzač
Počet VLAN ID | 4094 | vyplní uchádzač
Počet PVST inštancií | 300 | vyplní uchádzač
Počet STP Virtual Ports (Port* VLANs) pre PVST a MST | 13000 | vyplní uchádzač
Celkový počet prepínaných Virtual Interfaces (SVIs) | 1000 | vyplní uchádzač
Veľkosť Jumbo rámcov | 9198 bytes | vyplní uchádzač
Celkový počet routovaných portov v stacku | 448 | vyplní uchádzač
Podporované funkcie a protokoly | Layer 2, Routed Access (RIP, EIGRP Stub, OSPF - 1000 routes), PBR, PIM Stub Multicast (1000 routes)), PVLAN, VRRP, PBR, QoS, FHS, 802.1X, MACsec-128, CoPP, SXP, IP SLA Responder, SSO | vyplní uchádzač
Podporovaná automatizácia | NETCONF, RESTCONF, gRPC, YANG, PnP Agent, ZTP/Open PnP, GuestShell | vyplní uchádzač
Podporovaná telemetria a analýza | Model-driven telemetry, sampled NetFlow, SPAN, RSPAN | vyplní uchádzač
Podporovaná enkrypcia | AES-256 | vyplní uchádzač
Priemerný čas medzi poruchami (MTBF) | 305800 | vyplní uchádzač
Podpora / Záruka: | min. 3 roky v mieste inštalácie v režime 8x5 s garantovanou opravou do nasledujúceho pracovného dňa (NBD) | vyplní uchádzač
Osobitné podmienky na plnenie predmetu zákazky: | originálne a nové (nerozbalené), pôvodom z oficiálneho distribučného kanálu, potvrdené oficiálnym distribútorom resp. výrobcom. | vyplní uchádzač
10. Položka: Optické moduly 1Gb pre Prepínač 3 | Počet kusov: 8 | Názov/ značka/ kód produktu: vyplní uchádzač
Model – prevedenie: | 1GBASE SFP modul pre Multi-mód vlákno, dosah 1000 metrov | vyplní uchádzač
Prevedenie: | Duplex vlákno, konektor LC | vyplní uchádzač
Kompatibilita: | Plne kompatibilné s položkou č. 9 – Prepínač 3, | vyplní uchádzač
Podpora / Záruka: | min. 3 roky v mieste inštalácie v režime 8x5 s garantovanou opravou do nasledujúceho pracovného dňa (NBD) | vyplní uchádzač
Osobitné podmienky na plnenie predmetu zákazky: | originálne a nové (nerozbalené), pôvodom z oficiálneho distribučného kanálu, potvrdené oficiálnym distribútorom resp. výrobcom. | vyplní uchádzač
11. Položka: Firewall | Počet kusov: 2 | Názov/ značka/ kód produktu: vyplní uchádzač
Model – prevedenie: | samostatný sieťový firewall novej generácie (NGFW), rackové prevedenie pre použitie v racku s výškou max. 1U | vyplní uchádzač
Porty: | 1 x USB Port | vyplní uchádzač
| 1 x Console Port | vyplní uchádzač
| 2 x GE RJ45 MGMT/HA Ports | vyplní uchádzač
| 16 x GE RJ45 Ports | vyplní uchádzač
| 4 x 1GE/10GE SFP+ Slots | vyplní uchádzač
| 4 x 10GE SFP+ Ultra Low atency Slots | vyplní uchádzač
| 8x 1GE SFP Slots | vyplní uchádzač
Napájanie: | AC napájanie, redundantné zroje | vyplní uchádzač
TPM modul | áno | vyplní uchádzač
Priepustnosť IPv4 a IPv6 (1518 byte UDP) | 79 Gbps | vyplní uchádzač
Priepustnosť IPS (Enterprise Mix) | 12 Gbps | vyplní uchádzač
Priepustnosť NGFW (Firewall, IPS, Application Control) | 10 Gbps | vyplní uchádzač
Priepustnosť Threat Protection (Firewall, IPS, Application Control, | 9 Gbps | vyplní uchádzač
Malware Protection)
Priepustnosť IPsec VPN (512 byte, AES256/SHA256) | 55 Gbps | vyplní uchádzač
Priepustnosť SSL Inspection | 8 Gbps | vyplní uchádzač
Priepustnosť Application Control | 28 Gbps | vyplní uchádzač
Priepustnosť Packet per Second | 105 Mpps | vyplní uchádzač
Maximálny počet TCP sessions | 7 Million | vyplní uchádzač
Nové TCP sessions za sekundu | 500000 | vyplní uchádzač
Počet pravidiel | 10000 | vyplní uchádzač
Gateway-to-Gateway IPsec VPN Tunnelov | 2000 | vyplní uchádzač
Client-to-Gateway IPsec VPN Tunnelov | 50000 | vyplní uchádzač
Počet virtuálnych inštancií (default v cene / maximum) | 2025-10-01 | vyplní uchádzač
Podpora mobilných softwarových tokenov pre 2FA overovanie - maximálny počet | 5000 | vyplní uchádzač
Podpora High Availability | Active-Active, Active-Passive, Clustering | vyplní uchádzač
Licencie | IPS, AV, Botnet IP/Domain, Mobile Malware,Application Control, URL, DNS & Video Filtering and Antispam Service | vyplní uchádzač
Podpora / Záruka: | min. 5 rokov v mieste inštalácie v režime 8x5 s garantovanou opravou do nasledujúceho pracovného dňa (NBD) | vyplní uchádzač
Osobitné podmienky na plnenie predmetu zákazky: | originálne a nové (nerozbalené), pôvodom z oficiálneho distribučného kanálu, potvrdené oficiálnym distribútorom resp. výrobcom. | vyplní uchádzač
13. Položka: Softwarový mobilný token pre mobilné zariadenia | Počet kusov: 50 | Názov/ značka/ kód produktu: vyplní uchádzač
Prevedenie: | Softwarový mobilný token pre iOS, Android and Windows Phone mobilné zariadenia | vyplní uchádzač
Kompatibilita: | Plne kompatibilné s položkou č. 13 – Firewall | vyplní uchádzač
Podpora / Záruka: | min. 3 roky v mieste inštalácie v režime 8x5 s garantovanou opravou do nasledujúceho pracovného dňa (NBD) | vyplní uchádzač
Osobitné podmienky na plnenie predmetu zákazky: | originálne a nové (nerozbalené), pôvodom z oficiálneho distribučného kanálu, potvrdené oficiálnym distribútorom resp. výrobcom. | vyplní uchádzač
14. Položka: Prepínač 4 | Počet kusov: 4 | Názov/ značka/ kód produktu: vyplní uchádzač
Model – prevedenie: | samostatný sieťový prepinać pracujúci na 2. a 3. vrstve OSI, rackové prevedenie pre použitie v racku s výškou max 1U, s vymeniteľnými modulmi pre uplink porty | vyplní uchádzač
Porty: | 24 portov UPOE+, 24x 10G Multigigabit portov | vyplní uchádzač
| (10G/5G/2.5G/1G/100M), 8 portov 10G/25G SFP+/SFP28 | vyplní uchádzač
Počet SFP28 uplink portov | 8 | vyplní uchádzač
Rýchlosť uplink portov | 25/10 Gbit/s | vyplní uchádzač
Počet RJ45 prístupových portov | 24 | vyplní uchádzač
Rýchlosť prístupových portov | 10/5/2.5/1 Gbit/s | vyplní uchádzač
Power over Ethernet na prístupových portov | UPOE+ | vyplní uchádzač
Možnosť modularity | 1G, 10G, 25G, 40G vymeniteľné moduly pre uplinky | vyplní uchádzač
Napájanie: | AC napájanie, 2 redundantné zdroje 1100W | vyplní uchádzač
Priepustnosť: | 800 Gbps | vyplní uchádzač
Prepínacia kapacita v rámci stacku | 1800 Gbps | vyplní uchádzač
Forwarding rate | 650 Mpps | vyplní uchádzač
Forwarding rate v rámci stacku | 1300 Mpps | vyplní uchádzač
Stackovanie | 1 Tbps | vyplní uchádzač
Možný počet prepínačov v stacku | 8 | vyplní uchádzač
Stackovací kábel pre dáta | dĺžka 0.5 m | vyplní uchádzač
Stackovací kábel pre napájanie | dĺžka 0,3 m | vyplní uchádzač
Celkový počet MAC adries | 32000 | vyplní uchádzač
Celkový počet IPv4 routes | 39000 | vyplní uchádzač
IPv6 routovacích záznamov | 19000 | vyplní uchádzač
Multicastový routovací rozsah | 8000 | vyplní uchádzač
Počet QoS záznamov | 4000 | vyplní uchádzač
Počet ACL záznamov | 8000 | vyplní uchádzač
Veľlkosť Packet buffer per SKU | 16 MB | vyplní uchádzač
Počet FNF záznamov | 64000 flows | vyplní uchádzač
Počet VLAN ID | 4094 | vyplní uchádzač
Počet PVST inštancií | 300 | vyplní uchádzač
Počet STP Virtual Ports (Port* VLANs) pre PVST a MST | 13000 | vyplní uchádzač
Celkový počet prepínaných Virtual Interfaces (SVIs) | 1000 | vyplní uchádzač
Veľkosť Jumbo rámcov | 9198 bytes | vyplní uchádzač
Celkový počet routovaných portov v stacku | 448 | vyplní uchádzač
Podporované funkcie a protokoly | Layer 2, Routed Access (RIP, OSPF - 1000 routes), PBR, PIM Stub Multicast (1000 routes)), PVLAN, VRRP, PBR, QoS, FHS, 802.1X, MACsec-128, CoPP, SXP, IP SLA Responder, SSO | vyplní uchádzač
Podporovaná automatizácia | NETCONF, RESTCONF, gRPC, YANG, PnP Agent, ZTP/Open PnP, GuestShell | vyplní uchádzač
Podporovaná telemetria a analýza | Model-driven telemetry, sampled NetFlow, SPAN, RSPAN | vyplní uchádzač
Podporovaná enkrypcia | AES-256 | vyplní uchádzač
Priemerný čas medzi poruchami (MTBF) | 220250 | vyplní uchádzač
Podpora / Záruka: | min. 5 rokov v mieste inštalácie v režime 8x5 s garantovanou opravou do nasledujúceho pracovného dňa (NBD) | vyplní uchádzač
Osobitné podmienky na plnenie predmetu zákazky: | originálne a nové (nerozbalené), pôvodom z oficiálneho distribučného kanálu, potvrdené oficiálnym distribútorom resp. výrobcom. | vyplní uchádzač
15. Položka: Optické moduly 10Gb pre Prepínač 4 | Počet kusov: 32 | Názov/ značka/ kód produktu: vyplní uchádzač
Model – prevedenie: | 10GBASE Short Range SFP+ modul pre Multi-mód vlákno | vyplní uchádzač
Prevedenie: | Duplex vlákno, konektor LC, | vyplní uchádzač
Kompatibilita: | Plne kompatibilné s položkou č. 15 – Prepínač 4, originálne príslušenstvo s plnou kompatibilitou | vyplní uchádzač
Podpora / Záruka: | min. 5 rokov v mieste inštalácie v režime 8x5 s garantovanou opravou do nasledujúceho pracovného dňa (NBD) | vyplní uchádzač
Osobitné podmienky na plnenie predmetu zákazky: | originálne a nové (nerozbalené), pôvodom z oficiálneho distribučného kanálu, potvrdené oficiálnym distribútorom resp. výrobcom. | vyplní uchádzač
16. Položka: Prepínač 5 | Počet kusov: 2 | Názov/ značka/ kód produktu: vyplní uchádzač
Model – prevedenie: | samostatný sieťový prepínač pracujúci na 2. a 3. vrstve OSI, rackové prevedenie pre použitie v racku s výškou max 1U | vyplní uchádzač
Porty: | 24 portov 1GE RJ45, 4 porty 1G SFP | vyplní uchádzač
Počet SFP uplink portov | 4 | vyplní uchádzač
Rýchlosť uplink portov | 1 Gbit/s | vyplní uchádzač
Počet RJ45 prístupových portov | 24 | vyplní uchádzač
Rýchlosť prístupových portov | 1 Gbit/s | vyplní uchádzač
Power over Ethernet na prístupových portov | nie je požadované | vyplní uchádzač
Možnosť modularity | nie je požadované | vyplní uchádzač
Napájanie: | AC napájanie, 2 redundantné zdroje 125W | vyplní uchádzač
Priepustnosť: | 50 Gbps | vyplní uchádzač
Prepínacia kapacita v rámci stacku | 130 Gbps | vyplní uchádzač
Forwarding rate | 40 Mpps | vyplní uchádzač
Forwarding rate v rámci stacku | 100 Mpps | vyplní uchádzač
Stackovanie | 80 Gbps | vyplní uchádzač
Možný počet prepínačov v stacku | 8 | vyplní uchádzač
Stackovací modul a kábel pre dáta | nie je požadované | vyplní uchádzač
Celkový počet MAC adries | 16000 | vyplní uchádzač
Celkový počet IPv4 routes | 3000 | vyplní uchádzač
IPv6 routovacích záznamov | 1500 | vyplní uchádzač
Multicastový routovací rozsah | 1000 | vyplní uchádzač
Počet QoS záznamov | 1000 | vyplní uchádzač
Počet ACL záznamov | 1500 | vyplní uchádzač
Veľlkosť Packet buffer per SKU | 16 MB | vyplní uchádzač
Počet FNF záznamov | 16000 flows | vyplní uchádzač
Počet VLAN ID | 4094 | vyplní uchádzač
Počet PVST inštancií | 128 | vyplní uchádzač
Počet STP Virtual Ports (Port* VLANs) pre PVST a MST | 13000 | vyplní uchádzač
Celkový počet prepínaných Virtual Interfaces (SVIs) | 512 | vyplní uchádzač
Veľkosť Jumbo rámcov | 9198 bytes | vyplní uchádzač
Podporované funkcie a protokoly | Layer 2, Static Routing, Routed Access (RIP, EIGRP Stub, OSPF -– 1000 routes), PBR, PIM Stub Multicast (1000 routes), PVLAN, VRRP, PBR, CDP, QoS, FHS, 802.1X, MACsec-128, CoPP, SXP, IP SLA Responder, SSO | vyplní uchádzač
Podporovaná automatizácia | NETCONF, RESTCONF, YANG, PnP Agent, PnP | vyplní uchádzač
Podporovaná telemetria a analýza | Model-driven telemetry, sampled NetFlow, SPAN, RSPAN | vyplní uchádzač
Podporovaná enkrypcia | AES-256 | vyplní uchádzač
Priemerný čas medzi poruchami (MTBF) | 531030 | vyplní uchádzač
Podporovaná telemetria a analýza | Model-driven telemetry, sampled NetFlow, SPAN, RSPAN | vyplní uchádzač
Podporovaná enkrypcia | AES-256 | vyplní uchádzač
Priemerný čas medzi poruchami (MTBF) | 220250 | vyplní uchádzač
Podpora / Záruka: | min. 5 rokov v mieste inštalácie v režime 8x5 s garantovanou opravou do nasledujúceho pracovného dňa (NBD) | vyplní uchádzač
Osobitné podmienky na plnenie predmetu zákazky: | originálne a nové (nerozbalené), pôvodom z oficiálneho distribučného kanálu, potvrdené oficiálnym distribútorom resp. výrobcom. | vyplní uchádzač
17. Položka: Optické moduly 1Gb pre Prepínač 5 | Počet kusov: 32 | Názov/ značka/ kód produktu: vyplní uchádzač
Model – prevedenie: | 1GBASE SX SFP modul pre Multi-mód vlákno | vyplní uchádzač
Prevedenie: | Duplex vlákno, konektor LC, | vyplní uchádzač
Kompatibilita: | Plne kompatibilné s položkou č. 16 – Prepínač 5, originálne príslušenstvo s plnou kompatibilitou | vyplní uchádzač
Podpora / Záruka: | min. 3 roky v mieste inštalácie v režime 8x5 s garantovanou opravou do nasledujúceho pracovného dňa (NBD) | vyplní uchádzač
Osobitné podmienky na plnenie predmetu zákazky: | originálne a nové (nerozbalené), pôvodom z oficiálneho distribučného kanálu, potvrdené oficiálnym distribútorom resp. výrobcom. | vyplní uchádzač
18. Položka: Terminal Gateway | Počet kusov: 2 | Názov/ značka/ kód produktu: vyplní uchádzač
Model – prevedenie: | prístupová brána na terminal konzoly sieťových zariadení s výškou max 1U | vyplní uchádzač
Porty: | 2 porty 1GE RJ45/SFP, 32 asynchrónnych portov | vyplní uchádzač
Možnosť modularity | možnosť rozšírenia o 16 asynchrónnych portov cez prídavnú NIM kartu | vyplní uchádzač
Napájanie: | AC napájanie, 2 redundantné zdroje (z toho 1 externý) | vyplní uchádzač
DRAM: | 2 GB DDR4 | vyplní uchádzač
Flash: | 4 GB | vyplní uchádzač
Priepustnosť CEF | 500 Mbps | vyplní uchádzač
Priepustnosť IPsec | 100 Mpps | vyplní uchádzač
Serial port data rates | ● 300, 600, 1200, 2400, 4800, 9600(default),14400, 19200, 32000, 38400, 48000, 56000, 57600, 64000, 72000, 115200, 128000, 230400 bps | vyplní uchádzač
| ● Parity: even, mark, none, odd, space | vyplní uchádzač
| ● Bit support: 7 or 8-bit characters. 1 start bit, 1 stop bit | vyplní uchádzač
Podpora bezpečnosti | ● Hardware-based IPsec support, Internet Key Exchange (IKE) v1 and v2, Encapsulating Security Payload (ESP) | vyplní uchádzač
| ● Encryption: Advanced Encryption Standard (AES) (256/192/128), Triple Data Encryption Standard (3DES), DES | vyplní uchádzač
| ● Integrity (hash): Secure Hash Algorithm (SHA), SHA-256, SHA-384, SHA-512, Suite B, MD5 HMAC | vyplní uchádzač
| ● Transport Layer Security (TLS) v1.2, v1.1, and v1.0; Secure Sockets Layer (SSL) v3.0 and v2.0 | vyplní uchádzač
| ● Secure Shell (SSH) v1 and v2 | vyplní uchádzač
| ● Diffie Hellman (DH): 768-bit, 1024-bit, 1536-bit, 2048-bit, 3072-bit, and 4096-bit DH groups, 2048-bit DH group with a 256-bit subgroup, and 256-bit and 384-bit Elliptic Curve DH (ECDH). | vyplní uchádzač
| ● Cert (CA support): X.509 v3, RSA, DSA | vyplní uchádzač
| ● Authentication, Authorization, and Accounting (AAA): RADIUS, TACACS+ integration with Lightweight Directory Access Protocol (LDAP), Kerberos | vyplní uchádzač
| ● Simple Network Management Protocol (SNMP) v2, v3 | vyplní uchádzač
| ● Network perimeter security with integrated application inspection firewall | vyplní uchádzač
| ● Authentication: RSA (748/1024/2048 bit), ECDSA (256/384 bit) | vyplní uchádzač
Control and flow signals | ● Control signals: Clear to Send (CTS), Request to Send (RTS), Data Terminal Ready (DTR), Data Carrier Detect (DCD) | vyplní uchádzač
| ● Flow control: XON/XOFF (software), CTS/RTS (hardware) | vyplní uchádzač
Async kábel (8portov) | 4 ks | vyplní uchádzač
19' Rack Mount Kit | 1 ks | vyplní uchádzač
Podporované funkcie a protokoly | IPv4, IPv6, static routes, Routing Information Protocol (RIP) v1 and v2, Open Shortest Path First (OSPF), Enhanced IGRP (EIGRP), Border Gateway Protocol (BGP), BGP Router Reflector, Multicast Internet Group Management Protocol (IGMP) v3, Protocol Independent Multicast sparse mode (PIM SM), PIM Source Specific Multicast (SSM), Embedded Event Manager (EEM), IKE, Access Control Lists (ACL), Dynamic Host Configuration Protocol (DHCP), DNS, Hot Standby Router Protocol (HSRP), RADIUS, AAA, Multiprotocol Label Switching (MPLS), IPsec, L2TPv3, Bidirectional Forwarding Detection (BFD) | vyplní uchádzač
Podporovaná enkapsulácia | Generic routing encapsulation (GRE), Ethernet, 802.1q VLAN, PPP, Serial (RS-232, X.25/XOT) | vyplní uchádzač
Podporovaná manažment prevádzky | QoS, Class-Based Weighted Fair Queuing (CBWFQ), Weighted Random Early Detection (WRED), Hierarchical QoS | vyplní uchádzač
Priemerný čas medzi poruchami (MTBF) | 739252 | vyplní uchádzač
Podpora / Záruka: | min. 5 rokov v mieste inštalácie v režime 8x5 s garantovanou opravou do nasledujúceho pracovného dňa (NBD) | vyplní uchádzač
Osobitné podmienky na plnenie predmetu zákazky: | originálne a nové (nerozbalené), pôvodom z oficiálneho distribučného kanálu, potvrdené oficiálnym distribútorom resp. výrobcom. | vyplní uchádzač