## Hárok1
Príloha č. 2 SP
Technická špecifikácia a cenová ponuka/Návrh na plnenie kritéria
| Názov zákazky: |  | SOŠ drevárska ZV - STEAM - Materiálno technické vybavenie - IKT technológie - Výzva č.32
| Názov projektu: |  | CURI - SOŠ drevárska vo Zvolene - skvalitnenieSTEAM vzdelávania a športovej infraštruktúry školy
| Identifikačné údaje uchádzača (obchodné meno, adresa, IČO): |  | vyplní uchádzač
| Kontaktná osoba, Telefón, E-mail: |  | vyplní uchádzač
Uchádzač vyhlasuje, že JE/NIE JE platiteľom DPH. (Uchádzač vyznačí/vyberie)
Upozornenie: Verejný obstarávateľ požaduje v rámci každého predmetu zákazky aj - dovoz, montáž, inštaláciu (tam, kde je to relevantné), zaškolenie (tam, kde je to relevantné). Sumu na uvedené služby zohľadní uchádzač vo svojej celkovej ponukovej cene, nakoľko tieto služby nie sú samostatnou položkou technickej špecifikácie a cenovej kalkulácie. Uchádzač je povinný uviesť názov a typové označenie výrobku.
* Poznámka: Tento stĺpec sa vyplní v prípade parametrov, ktoré nie je možné číselne vyjadriť, resp. je možné ho použiť pre parametre s presnými číselnými údajmi.
*Uchádzač doplní údaje – potvrdí slovom "áno"/"nie resp. požadovaný parameter
vyžltené polia vypĺňa uchádzač
P.č. | Názov položky | Technické špecifikácie/prednastavené parametre objednávateľa |  |  | Počet | Merná jednotka | Označenie (výrobná značka/model) ponúkaného tovaru: doplní uchádzač | Jednotková cena v EUR bez DPH | Výška DPH pri sadzbe 23% v EUR | Jednotková cena v EUR s DPH | Celková cena za určený počet v EUR bez DPH | Celková cena za určený počet v EUR s DPH
IKT výkonná pracovná stanica
1. | Stolový počítač | Stolový počítač určený pre náročné grafické operácie, 3D modelovanie, simulácie a aplikácie virtuálnej reality. Procesor: AMD alebo Intel, 64-bit, benchmark podľa PassMark min. 19 000 bodov Zaručuje plynulý chod pri multitaskingu, rýchle renderovanie a spracovanie komplexných modelov. Grafická karta: kompatibilná s CUDA, min. 8 GB VRAM, benchmark podľa PassMark min. 26 000 bodov Operačná pamäť: min. 32 GB DDR5, frekvencia min. 6000 MHz Vysoká kapacita RAM umožňuje rýchle prepínanie medzi aplikáciami a efektívnu prácu s veľkými súbormi, je nevyhnutná pre prácu s 3D modelmi, ktoré vyžadujú veľa operačnej pamäte. Úložisko: SSD M.2 NVMe, min. 1000 GB Rýchle načítanie systému a aplikácií. Rýchle načítanie projektov a textúr, pri práci s veľkými súbormi. Dostatok priestoru na dokumenty a projekty. Operačný systém: Windows 11 Pro, 64-bit Príslušenstvo: USB klávesnica a myš Záruka: min. 36 mesiacov, servisný zásah do 5 pracovných dní Energetická účinnosť: certifikácia Energy Star alebo ekvivalent |  |  | 14 | ks
2. | Monitor | Monitor určený na profesionálne grafické a kancelárske použitie: Uhlopriečka: min. 27" Typ panelu: IPS Rozlíšenie: min. 3840 × 2160 (pom. strán 16:9) Obnovovacia frekvencia: min. 60 Hz Povrch displeja: matný Farebná hĺbka: min. 6 bit + FRC alebo 8 bit Odozva: max. 4 ms Podpora synchronizačnej technológie: FreeSync alebo ekvivalent HDR: podpora HDR10 alebo ekvivalent Vstupy: min. 1× HDMI, 1× DisplayPort VESA kompatibilita: áno Integrované reproduktory: áno Záruka: min. 36 mesiacov |  |  | 14 | ks
3. | Interaktívny dotykový monitor | Interaktívny dotykový displej na stenu určený na prezentácie, výučbu a digitálnu spoluprácu: Uhlopriečka: min. 86" Rozlíšenie: min. 3840 × 2160 (4K UHD) Typ panelu: LED/LCD s ochranným sklom Svietivosť: min. 400 cd/m² Životnosť panelu: min. 50 000 hodín Zvuk: integrované reproduktory min. 2×18 W Operačný systém: Android alebo ekvivalent Bezdrôtové pripojenie: WiFi, Bluetooth Konektivita: min. 2× HDMI, 1× USB-C, 1× LAN Softvér: anotačný softvér umožňujúci kreslenie, písanie, export poznámok Príslušenstvo: držiak na stenu, napájací kábel Záruka: min. 36 mesiacov, servis do 5 pracovných dní Energetická trieda: min. E podľa EU štítkov OPS modul pre Windows 11 Pro |  |  | 4 | ks
4. | Mobilná nabíjacia stanica | Mobilná nabíjacia stanica pre notebooky Kapacita: min. 20 notebookov s uhlopriečkou do 16" Konštrukcia Dvojdverová skrinka s úložným priestorom a s uzamykateľnými dverami, vybavená rukoväťou na presúvanie. Otočné kolieska (min. 2 s možnosťou zaistenia) Perforácie na skrinke zabezpečujúce ventiláciu a rozptýlenie tepla, ktoré vzniká pri nabíjaní. Nabíjanie Integrovaný inteligentný systém nabíjania (automatická distribúcia výkonu) LED indikátor stavu nabíjania - odporúčaný parameter Prídavná elektrická zásuvka (min. 1× 230 V) Bezpečnosť Ochrana proti preťaženiu, prepätiu a skratu Certifikácia: CE, RoHS alebo ekvivalent Rozmery a hmotnosť Min. rozmery: výška: 835 mm, šírka:760 mm, hĺbka: 350 mm Max. rozmery: výška: 1340 mm, šírka: 915 mm, hĺbka: 540 mm Min. hmotnosť od : 35 kg Max. hmotnosť do: 95 kg Záruka: min. 24 mesiacov |  |  | 1 | ks
5. | Mobilný pojazd pre monitor | Mobilný pojazd pre veľkoformátový displej Určenie: mobilný stojan pre displeje s uhlopriečkou min. 86" Kompatibilita: VESA štandard min. 800 × 600 mm alebo ekvivalent Nosnosť: min. 120 kg Zdvih: elektricky nastaviteľný, min. 50 cm Rozmery konštrukcie Dĺžka: min. 109,8 cm Šírka: min. 58,3 cm Výška: nastaviteľná od min. 101 cm do max. 167 cm Hmotnosť zariadenia: max. 52 kg Bezpečnostné prvky Systém proti prevráteniu Uzamykateľné kolieska Záruka: min. 24 mesiacov Certifikácia: CE alebo ekvivalent |  |  | 4 | ks
Celková cena za predmet zákazky v EUR
Cena stanovená za predmet zákazky obsahuje všetky náklady súvisiace s predmetom obstarávania v súlade s opisom predmetu zákazky (technickou špecifikáciou). Verejnému obstarávateľovi nevzniknú žiadne iné dodatočné náklady.
Uchádzač vyhlasuje a predložením svojej ponuky potvrdzuje, že ním ponúkaný tovar spĺňa požiadavky na predmet zákazky uvedený v príloha č. 2 Výzvy_Technická špecifikácia a cenová kalkulácia/Návrh na plnenie kritéria.
V prípade, ak uchádzač je zdaniteľnou osobou pre DPH, uvedie v časti „Celková cena za predmet zákazky v EUR s DPH“ sumu z časti „Celková cena za predmet zákazky v EUR bez DPH“ navýšenú o aktuálne platnú sadzbu DPH.
V prípade, ak uchádzač nie je zdaniteľnou osobou pre DPH, uvedie v časti „Celková cena za predmet zákazky v EUR s DPH“ rovnakú sumu ako uviedol v časti „Celková cena za predmet zákazky v EUR bez DPH“.
V prípade, ak je uchádzač zahraničnou osobou, uvedie v časti „Celková cena za predmet zákazky v EUR s DPH“ sumu z časti „Celková cena za predmet zákazky v EUR bez DPH“ (bez DPH platnej v krajine sídla uchádzača) navýšenú o aktuálne platnú sadzbu DPH v SR (DPH odvádza v prípade úspešnosti jeho ponuky verejný obstarávateľ).
Meno a priezvisko, podpis a pečiatka štatutárneho zástupcu:
V: vyplní uchádzač
Dátum: vyplní uchádzač