## Priloha c. 12
PRÍLOHA Č. 12
OCENENÝ ZOZNAM POLOŽIEK
OBNOVA KOĽAJE ŽST MUŽLA - ŽST GBELCE, K. Č. 1, 2 A VÝHYBIEK V ŽST GBELCE Č. 1-6, 13, 14, 17-20
P. Č. | POPIS ČINNOSTI / MATERIÁLU | M. J. | MNOŽSTVO M. J. | CENA ZA M. J. V EUR BEZ DPH | CENA CELKOM V EUR BEZ DPH | POPIS
OBNOVA KOĽAJE ŽST MUŽLA - ŽST GBELCE - ODVETVIE ŽTS
Objekt: Železničný zvršok, koľaj č. 1, práce
1 | Vytrhnutie koľaje na betónových podvaloch | m | 6588 |  | 0 | od KV č. 2 ŽST Gbelce po KV č.16 ŽST Mužla, vrátane 2 x MDZ, vrátane rozrezania (nie pálenia) na koľajové polia dĺžky 20 m
2 | Prevoz koľajových polí (KP) do ŽST Topoľčany | m | 1280 |  | 0 | vrátane nakládky a vykládky
3 | Prevoz KP do najbližšej ŽST na demontáž (ŽST Gbelce / ŽST Strekov) | m | 5308 |  | 0 | množstvo prevozu a uloženia do oboch ŽST (Gbelce / Strekov) si určí úspešný uchádzač podľa technológie prác, vrátane nakládky a vykládky
4 | Demontáž KP na betónových podvaloch | m | 5308 |  | 0 | demontáž KP v ŽST Gbelce a v ŽST Strekov, vrátane 2 x MDZ (MDZ budú odovzdané správcovi obstarávateľa; drevené podvaly budú zlikvidované v rámci položky č. 171)
5 | Prečistenie koľajového lôžka v celom profile koľaje do úrovne 35 cm pod úložnou plochou podvalov celoprofilovou strojnou čističkou | m | 6458.8 |  | 0 | okrem úsekov odťaženia
6 | Odťaženie koľajového lôžka v celom profile koľaje do úrovne 35 cm pod úložnou plochou podvalov strojne | m³ | 190 |  | 0 | v dĺžke 129,2 m (úseky pri výhybkách č. 2 v ŽST Gbelce, č. 16 v ŽST Mužla, úsek v priecestí a mosta)
7 | Triedenie vyťaženého kameniva | m³ | 190 |  | 0 | k položke č. 6 na frakcie 0 - 31,5 (32) mm a 31,5 (32) - 63 mm
8 | Odvoz a likvidácia neupotrebiteľnej časti kameniva frakcie 0 - 31,5 (32) mm | t | 3006 |  | 0 | z triedenia odťaženého kameniva 60 t, z čistenia KL 2 946 t
9 | Zriadenie koľajového lôžka hrúbky 35 cm pod úložnou plochou podvalu | m³ | 190 |  | 0 | v úsekoch strojného odťaženia v dĺ. 129,2 m
10 | Úprava pláne koľajového lôžka strojne pred pokládkou | m² | 24380 |  | 0 | v dĺ. 6 588 m
11 | Zhotovenie koľaje na betónových podvaloch | m | 6588 |  | 0 | koľajnice, podvaly, upevňovadlá nové
12 | Doplnenie kameniva KL fr. 31,5 (32) - 63 mm po prácach celoprofilovou strojnou čističkou | m³ | 3930 |  | 0
13 | Vloženie a zriadenie LIS | ks | 4 |  | 0
14 | Zriadenie BK koľaje, vrátane montážnych a záverných zvarov | m | 6588 |  | 0 | dĺžka úseku
15 | Zriadenie prechodových zvarov R65/60E2 | ks | 2 |  | 0 | vrátane materiálu
16 | Smerová výšková úprava GPK (strojne ASP - 3 x) | m | 6588 |  | 0
17 | Smerová výšková úprava GP výhybiek (strojne ASP - 1 x) | ks | 3 |  | 0 | výhybky v ŽST Mužla: č 16,15,12
18 | Smerová výšková úprava GPK (strojne ASP - 1x) | m | 700 |  | 0 | výbehy za výhybkami, vrátane staničnej koľaje ŽST Mužla 700 m
19 | Pokonsolidačná smerová výšková úprava GPK (strojne ASP - 1 x) | m | 6588 |  | 0 | vykoná sa do 6 mesiacov od ukončenia prác v súlade a za podmienok stanovených predpisom ŽSR TS 3 1 Práce na železničnom zvršku
20 | Úprava koľajového lôžka do predpísaného tvaru | m | 6588 |  | 0
21 | Strojné brúsenie koľajníc | m | 6588 |  | 0 | základné brúsenie v zmysle predpisu ŽSR TS 3-8 Brúsenie, frézovanie, hobľovanie koľajníc a brúsenie pojazdných súčastí výhybiek
22 | Geodetické práce - zaistenie GPK, zameranie pred úpravou GPK | komplet | 1 |  | 0
23 | Likvidácia betónových podvalov | t | 2437 |  | 0
24 | Demontáž a montáž ukoľajnení trakčných podpier | ks | 85 |  | 0
25 | Výrub drevín s priemerom kmeňa do 150 mm vrátane, plošné čistenie plôch s drevinami s priemerom kmeňa do 150 mm vrátane; pre akýkoľvek sklon svahu - viď. pasportizácia náletovej vegetácie, dreviny, koľ. č. 1 | m² | 39000 |  | 0
26 | Drvenie drevín na plochách s porastom s priemerom kmeňa do 150 mm | m³ | 2172.12 |  | 0
27 | Výrub drevín s priemerom kmeňa na reznej ploche pňa nad 150 mm - viď. pasportizácia náletovej vegetácie, dreviny, koľ. č. 1 | komplet | 1 |  | 0 | doplní sa celková cena za výrub stromov v zmysle pasportizácie náletovej vegetácie
28 | Naloženie a odvoz drevnej hmoty | m³ | 3562.22 |  | 0
Objekt: Železničný zvršok, koľaj č. 1, materiál
29 | Betónový podval nový BP3, vystrojený | ks | 10981 |  | 0 | zvierka Skl 14, podvalová skrutka, gumová podložka pod pätu koľajnice, uhlová vodiaca vložka Wpf 14, podložka Uls7
30 | Koľajnicové pásy dĺžky min. 75 m, nový materiál, tvar 60E2, min. akosť R260 | m | 13176 |  | 0
31 | LIS tv. 60E2 | ks | 4 |  | 0
32 | Kamenivo koľajového lôžka (fr. 31,5 (32) - 63 mm) | t | 60 |  | 0 | zriadenie KL po odťažení, predpoklad vrátenia vyhovujúcej frakcie 31,5 (32) - 63 mm z triedenia
33 | Kamenivo koľajového lôžka (fr. 31,5 (32) - 63 mm) | t | 6088 |  | 0 | doplnenie po čistení KL
34 | Materiál pre zriadenie ukoľajnenia trakčných podpier | ks | 85 |  | 0 | vrátane upevnenia na koľajnicu
Objekt: Železničný zvršok, koľaj č. 2, práce
35 | Vytrhnutie koľaje na betónových podvaloch | m | 6502 |  | 0 | od ZV č. 1 v ŽST Gbelce po ZV č.17 v ŽST Mužla, z toho 7 m na drevených podvaloch vrátane rozrezania (nie pálenia) na koľajové polia dĺžky 20 m, resp. 1 ks 22 m
36 | Prevoz koľajových polí do ŽST Komárno | m | 1280 |  | 0 | vrátane nakládky a vykládky
37 | Prevoz koľajových polí do ŽST Gbelce | m | 1280 |  | 0 | vrátane nakládky a vykládky
38 | Prevoz koľajových polí do ŽST Štúrovo | m | 3942 |  | 0 | vrátane nakládky a vykládky
39 | Prečistenie koľajového lôžka v celom profile koľaje do úrovne 35 cm pod úložnou plochou podvalov celoprofilovou strojnou čističkou | m | 6448.8 |  | 0 | okrem úsekov odťaženia
40 | Odťaženie koľajového lôžka v celom profile koľaje do úrovne 35 cm pod úložnou plochou podvalov strojne | m³ | 75 |  | 0 | v dĺžke 53,2 m (v mieste priecestia a mostu a pred výhybkami v zmysle opisu predmetu zákazky)
41 | Triedenie odťaženého kameniva | t | 100 |  | 0 | k položke č. 40 na frakcie 0 - 31,5 (32) mm a 31,5 (32) - 63 mm
42 | Odvoz a likvidácia neupotrebiteľnej časti kameniva frakcie 0 - 31,5 (32) mm | t | 3069 |  | 0 | z triedenia odťaženého kameniva 25 t z čistenia KL 3044 t
43 | Zriadenie koľajového lôžka hrúbky 35 cm pod úložnou plochou podvalu | m³ | 75 |  | 0 | v úsekoch strojného odťaženia v dĺ. 53,2 m
44 | Úprava pláne koľajového lôžka strojne pred pokládkou | m² | 24060 |  | 0 | v dĺ. 6502 m
45 | Zhotovenie koľaje na betónových podvaloch | m | 6502 |  | 0 | koľajnice, podvaly, upevňovadlá nové
46 | Doplnenie kameniva KL fr. 31,5 (32) - 63 mm po prácach celoprofilovou strojnou čističkou | m³ | 3950 |  | 0 | v dĺžke úseku
47 | Vloženie a zriadenie LIS | ks | 4 |  | 0
48 | Zriadenie BK koľaje, vrátane montážnych a záverných zvarov | m | 6502 |  | 0 | dĺžka úseku
49 | Zriadenie prechodových zvarov R65/60E2 | ks | 2 |  | 0 | vrátane materiálu
50 | Smerová výšková úprava GPK (strojne ASP - 3 x) | m | 6502 |  | 0
51 | Smerová výšková úprava GP výhybiek (strojne ASP - 1 x) | ks | 3 |  | 0 | výhybky v ŽST Mužla: č. 13, 14, 17
52 | Smerová výšková úprava GPK (strojne ASP - 1x) | m | 700 |  | 0 | výbehy za výhybkami, vrátane staničnej koľaje v ŽST Mužla 700 m
53 | Pokonsolidačná smerová výšková úprava GPK (strojne ASP - 1 x) | m | 6502 |  | 0 | vykoná sa do 6 mesiacov od ukončenia prác v súlade a za podmienok stanovených predpisom ŽSR TS 3 1 Práce na železničnom zvršku
54 | Úprava koľajového lôžka do predpísaného tvaru | m | 6502 |  | 0
55 | Strojné brúsenie koľajníc | m | 6502 |  | 0 | základné brúsenie v zmysle predpisu ŽSR TS 3-8 Brúsenie, frézovanie, hobľovanie koľajníc a brúsenie pojazdných súčastí výhybiek
56 | Geodetické práce - zaistenie GPK, zameranie pred úpravou GPK | komplet | 1 |  | 0
57 | Demontáž a montáž ukoľajnení trakčných podpier | ks | 85 |  | 0
58 | Výrub drevín s priemerom kmeňa do 150 mm vrátane, plošné čistenie plôch s drevinami s priemerom kmeňa do 150 mm vrátane; pre akýkoľvek sklon svahu - viď. pasportizácia náletovej vegetácie, dreviny, koľ. č. 2 | m² | 39000 |  | 0
59 | Drvenie drevín na plochách s porastom s priemerom kmeňa do 150 mm | m³ | 2138.16 |  | 0
60 | Výrub drevín s priemerom kmeňa na reznej ploche pňa nad 150 mm - viď. pasportizácia náletovej vegetácie, dreviny, koľ. č. 2 | komplet | 1 |  | 0 | doplní sa celková cena za výrub stromov v zmysle pasportizácie náletovej vegetácie
61 | Naloženie a odvoz drevnej hmoty | m³ | 3300.13 |  | 0
Objekt: Železničný zvršok, koľaj č. 2, materiál
62 | Betónový podval nový BP3, vystrojený | ks | 10838 |  | 0 | zvierka Skl 14, podvalová skrutka, gumová podložka pod pätu koľajnice, uhlová vodiaca vložka Wpf 14, podložka Uls7
63 | Drevený podval nový, vystrojený | ks | 12 |  | 0 | 6 ks pred ZV č. 1 ŽST Gbelce, a 6 ks pred ZV č. 17 ŽST Mužla
64 | Koľajnicové pásy dĺžky min. 75 m, nový materiál, tvar 60E2, min. akosť R260 | m | 13004 |  | 0
65 | LIS tv. 60E2 | ks | 2 |  | 0
66 | Kamenivo koľajového lôžka (fr. 31,5 (32) - 63 mm) | t | 25 |  | 0 | zriadenie KL po odťažení, predpoklad vrátenia vyhovujúcej frakcie 31,5 (32) - 63 mm z triedenia
67 | Kamenivo koľajového lôžka (fr. 31,5 (32) - 63 mm) | t | 6088 |  | 0 | doplnenie po čistení KL
68 | Materiál pre zriadenie ukoľajnenia trakčných podpier | ks | 85 |  | 0 | vrátane upevnenia na koľajnicu
Objekt: Železničný spodok
69 | Úprava zemného telesa do predpísaného tvaru, zriadenie nespevnenej odvodňovacej priekopy pri koľaji č. 1, km 182,100 - 182,240, pravostranná | m | 140 |  | 0 | s vyústením
70 | Úprava zemného telesa do predpísaného tvaru zriadenie nespevnenej odvodňovacej priekopy pri koľaji č. 1, km 179,279 - 179,289, pravostranná | m | 10 |  | 0 | od okraja železničného priecestia s vyústením
71 | Úprava zemného telesa do predpísaného tvaru zriadenie nespevnenej odvodňovacej priekopy pri koľaji č. 2, km 179,259 - 179,289, ľavostranná | m | 30 |  | 0 | od okraja železničného priecestia s vyústením
72 | Odvoz a likvidácia odťaženej zeminy | m³ | 110 |  | 0
Objekt: Stavby železničného spodku: priepusty
73 | Priepust SPT7945 (žkm 176,177) - prečistenie | m² | 12 |  | 0 | prečistenie dna, vtokovej a výtokovej časti
74 | Priepust SPT7958 (žkm 176,505) - prečistenie | m² | 11 |  | 0 | prečistenie dna, vtokovej a výtokovej časti
75 | Priepust SPT7959 (žkm 177,262) - prečistenie | m² | 12
76 | Odvoz a likvidácia odpadu z prečisťovania priepustov | m³ | 10.5 |  | 0 | hrúbka prečistenia 30 cm
77 | Obnova PKO na zábradliach priepustu SPT7945 (žkm 176,177) | m | 80 |  | 0 | obnova antikoróznych náterov
78 | Ukoľajnenie zábradlí | ks | 2 |  | 0
79 | Výmena poklopov káblového žľabu | ks | 12 |  | 0 | objostranne
Objekt: Výstroj trate koľaj č. 1, koľaj č. 2
80 | Demontáž, odvoz a likvidácia betónových hektometrovníkov pri koľaji č. 1 | ks | 32 |  | 0
81 | Montáž tabuliek kilometrovníkov na stĺpy TV pri koľaji č. 1 | ks | 38 |  | 0 | vrátane dodania tabuliek kilometrovníkov vyrobených na základe GZ
82 | Demontáž, odvoz a likvidácia betónových hektometrovníkov pri koľaji č. 2 | ks | 33 |  | 0
83 | Montáž tabuliek kilometrovníkov na stĺpy TV pri koľaji č. 2 | ks | 38 |  | 0 | vrátane dodania tabuliek kilometrovníkov vyrobených na základe GZ
84 | Montáž zaisťovacích značiek konzolového typu na TP pri koľaji č. 1 | ks | 68 |  | 0 | na základe GZ, vrátane materiálu
85 | Montáž zaisťovacích značiek konzolového typu na TP pri koľaji č. 2 | ks | 68 |  | 0 | na základe GZ, vrátane materiálu
Objekt: Železničné priecestie žkm 179,292, práce
86 | Demontáž priecestnej konštrukcie STRAIL, koľaj č. 1 | m | 7.2 |  | 0 | demontáž vrátane záverných múrikov a betónových základových blokov, uvedená dĺžka konštrukcie s odovzdaním a prevozom správcovi, vrátane nakládky a vykládky
87 | Demontáž priecestnej konštrukcie STRAIL koľaj č. 2 | m | 7.2 |  | 0 | demontáž vrátane záverných múrikov a betónových základových blokov, uvedená dĺžka konštrukcie s odovzdaním a prevozom správcovi, vrátane nakládky a vykládky
88 | Vybúranie asfaltu | m² | 22 |  | 0 | v šírke priecestnej konštrukcie 7,2 m
89 | Frézovanie asfaltu | m² | 56 |  | 0 | v šírke priecestnej konštrukcie 7,2 m
90 | Likvidácia asfaltu | t | 14.5 |  | 0
91 | Zriadenie novej priecestnej konštrukcie STRAIL, alebo ekvivalent v pôvodnej šírke 7,2 m, koľaj č. 1 | m | 7.2 |  | 0 | zriadenie vrátane záverných múrikov, základových blokov a predpísaného súvisiaceho príslušenstva
92 | Zriadenie novej priecestnej konštrukcie STRAIL, alebo ekvivalent v pôvodnej šírke 7,2 m, koľaj č. 2 | m | 7.2 |  | 0 | zriadenie vrátane záverných múrikov, základových blokov a predpísaného súvisiaceho príslušenstva
93 | Asfaltovanie ložnej vrstvy z asfaltobetónu hr. 110 mm | m² | 22 |  | 0 | položka vrátane materiálu
94 | Asfaltovanie obrusnej vrstvy z asfaltobetónu hr. 50 mm | m² | 80 |  | 0 | položka vrátane materiálu
95 | Penetračný nástrek | m² | 80 |  | 0 | položka vrátane materiálu
96 | Rezanie asfaltu | m | 14.4 |  | 0
97 | Zriadenie vodorovného dopravného značenia, čiara hr. do 15 cm | m | 25 |  | 0 | krajné vodorovné značenie v hr. do 15 cm - 2x 12,5 m
98 | Zabezpečenie uzávierky železničného priecestia - projekt dočasného dopravného značenia, náhradnej trasy spolu s inžinierskou činnosťou a zabezpečením povolení | komplet | 1 |  | 0
99 | Dočasné dopravné značenie | komplet | 1 |  | 0 | osadenie a odstránenie dočasného dopravného značenia
Objekt: Železničné priecestie žkm 179,292, materiál
100 | Priecestná konštrukcia STRAIL, alebo ekvivalent, nová, koľaj č. 1 a 2, dĺžky 7,2 m | ks | 2 |  | 0
101 | Príslušenstvo k obom priecestiam, koľaj č. 1 a 2 (komplet vrátane záverných múrikov, koľajnice tv. 60E2, antikorózne zvierky SKL) | komplet | 2 |  | 0 | dodávka komplet vrátane záverných múrikov a predpísaného a súvisiaceho príslušenstva, tv. koľajnice 60E2, antikorózne zvierky SKL
102 | Dočasné dopravné značenie | komplet | 1 |  | 0 | zapožičanie dočasného dopravného značenia
Objekt: Inžinierske činnosti
103 | Vypracovanie technického projektu - niveleta koľaje č. 1 realizovaného úseku km 175,936 - 182,524 na základe geodetického zamerania | komplet | 1 |  | 0
104 | Vypracovanie technického projektu - niveleta koľaje č. 2 realizovaného úseku km 175,979 - 182,481 na základe geodetického zamerania | komplet | 1 |  | 0
OBNOVA KOĽAJE ŽST MUŽLA - ŽST GBELCE - ODVETVIE OZT
Objekt: Demontáž a montáž súčastí OZT, práce
105 | Demontáž a montáž snímača osí RSR 180 | ks | 8 |  | 0 | snímače pre PZS 3Z km 179,292
106 | Demontáž a montáž 5-svetelného stožiarového návestidla | ks | 2 |  | 0 | vchod. náv. S v ŽST Mužla vchod. náv. L v ŽST Gbelce
107 | Demontáž a montáž základu 5-svetelného stožiarového návestidla | ks | 2 |  | 0 | pre vchod. náv. S v ŽST Mužla pre vchod. náv. L v ŽST Gbelce
108 | Demontáž a montáž 2-svetelného stožiarového návestidla | ks | 2 |  | 0 | predzvesť PrS predzvesť PrL
109 | Demontáž a montáž základu 2-svetelného stožiarového návestidla | ks | 2 |  | 0 | pre predzvesť PrS pre predzvesť PrL
110 | Demontáž a osadenie návesti 54 "Hranica izolovaného úseku" | ks | 8 |  | 0 | 4 ks v km 180,841 4 ks v km 177,742
111 | Náter návesti 54 "Hranica izolovaného úseku" | ks | 8 |  | 0 | 4 ks v km 180,841 4 ks v km 177,742
112 | Nastavenie a premeranie počítačov osí zamestnancami VVÚŽ | ks | 6 |  | 0 | ozn. 1P1, 1P2, 1P3, 1P4, 2P1, 2P2, 2P3, 2P4,
Objekt: Demontáž a montáž súčastí OZT, materiál
113 | Návestidlo 5-svetlové - stožiarové typ AŽD 70 - TN AŽD 2131, typové číslo 2043, komplet, vrátane transformátorov, alebo ekvivalent | ks | 2 |  | 0 | vchod. náv. S v ŽST Mužla vchod. náv. L v ŽST Gbelce
114 | Betónový základ T III Z zz - 6 - 100 | ks | 2 |  | 0 | pre vchod. náv. S v ŽST Mužla pre vchod. náv. L v ŽST Gbelce
115 | Návestidlo 2-svetlové - stožiarové typ AŽD 70, komplet, vrátane transformátorov, alebo ekvivalent | ks | 2 |  | 0 | predzvesť PrS predzvesť PrL
116 | Betónový základ TRI - N ABZ - 27 - 100 | ks | 2 |  | 0 | pre predzvesť PrS pre predzvesť PrL
OBNOVA KOĽAJÍ A VÝHYBIEK V ŽST GBELCE - ODVETVIE ŽTS
Objekt: ŽST Gbelce, koľaj č. 1, práce
117 | Vytrhnutie koľaje na betónových podvaloch | m | 881 |  | 0 | koľaj č. 1, vrátane rozrezania (nie pálenia) na koľajové polia dĺžky 20 m, resp. 21 m
118 | Prevoz koľajových polí v obvode ŽST Gbelce | m | 881 |  | 0 | koľaj č. 1 vrátane nakládky a vykládky
119 | Prečistenie koľajového lôžka celoprofilovou strojnou čističkou | m | 660.4 |  | 0 | koľaj č. 1, okrem úsekov odťaženia KL v dĺžke 220,6 m
120 | Odťaženie koľajového lôžka v celom profile koľaje do úrovne 30 cm pod úložnou plochou podvalov strojne | m³ | 331 |  | 0 | v dĺžke 220,6 m (v mieste priecestia a nástupišťa č.1 v zmysle opisu predmetu zákazky)
121 | Triedenie odťaženého kameniva | m³ | 331 |  | 0 | k položke č. 120 na frakcie 0 - 31,5 (32) mm a 31,5 (32) - 63 mm
122 | Zriadenie koľajového lôžka hrúbky 30 cm pod úložnou plochou podvalu | m³ | 331 |  | 0 | v úsekoch strojného odťaženia v dĺ. 220,60 m
123 | Likvidácia neupotrebiteľnej časti kameniva | t | 350 |  | 0 | z triedenia odťaženého kameniva 110 t, z čistenia KL 240 t ekologické zhodnotenie výzisku zabezpečí obstarávateľ
124 | Úprava a zhutnenie koľajového lôžka | m² | 2600 |  | 0 | koľaje č. 1
125 | Zriadenie drážneho chodníka | m³ | 100 |  | 0 | medzi koľajami č. 1 a 3
126 | Zhotovenie koľaje, koľajové polia z koľajníc 60E2 (oceľ R260) na betónových podvaloch BP 3 s pružným upevnením | m | 881 |  | 0 | koľaj č. 1
127 | Vloženie LIS, ALIS (60E2) | ks | 4 |  | 0 | koľaj č. 1
128 | Zriadenie BK koľaje s úpravou UT v stávajúcej BK | m | 881 |  | 0 | koľaj č. 1
129 | Zváranie koľajníc pri zriaďovaní BK (60E2) | ks | 90 |  | 0 | koľaj č. 1
130 | Smerová výšková úprava GPK (strojne ASP - 3 x 881 m) | m | 2643 |  | 0 | koľaj č. 1
131 | Smerová výšková úprava GPK (strojne ASP - 1 x 881 m) | m | 881 |  | 0 | konsolidačné podbíjanie koľaje č. 1 vykoná sa do 6 mesiacov od ukončenia prác v súlade a za podmienok stanovených predpisom ŽSR TS 3 1 Práce na železničnom zvršku
132 | Úprava koľajového lôžka do predpísaného tvaru | m | 881 |  | 0 | koľaj č. 1
133 | Strojné brúsenie koľajníc | m | 881 |  | 0 | základné brúsenie v zmysle predpisu ŽSR TS 3-8 Brúsenie, frézovanie, hobľovanie koľajníc a brúsenie pojazdných súčastí výhybiek koľaj č. 1
134 | Geodetické práce - zaistenie GPK, zameranie pred úpravou GPK | komplet | 1 |  | 0 | celkovo bude len 1 x
Objekt: ŽST Gbelce, koľaj č. 1, materiál
135 | Koľajové polia, koľajnice 60E2 (oceľ R260) na vystrojených betónových podvaloch BP3 | m | 881 |  | 0 | koľaj č. 1
136 | IS (60E2) | ks | 4 |  | 0 | koľaj č. 1
137 | Zvary 60E2 | ks | 90 |  | 0 | koľaj č. 1
138 | Kamenivo pre drážny chodník (fr. 8 - 16 mm) | m³ | 100 |  | 0 | medzi koľajami 1 a 3
139 | Kamenivo koľajového lôžka (fr. 31,5 (32) - 63 mm) | m³ | 221 |  | 0 | doplnenie kameniva po odťažení koľ. č. 1
140 | Kamenivo koľajového lôžka (fr. 31,5 (32) - 63 mm) | m³ | 250 |  | 0 | doplnenie kameniva po prečistení koľ. č. 1
141 | Kamenivo koľajového lôžka (fr. 31,5 (32) - 63 mm) novo zriadená vrstva | m³ | 30 |  | 0 | doplnenie po strojnom podbíjaní
Objekt: ŽST Gbelce, koľaj č. 2, práce
142 | Vytrhnutie koľaje na betónových podvaloch | m | 935 |  | 0 | koľaj č. 2, vrátane rozrezania (nie pálenia) na koľajové polia dĺžky 20 m, resp. 15 m posledné pole
143 | Prevoz koľajových polí v obvode ŽST Gbelce | m | 935 |  | 0 | koľaj č. 2 vrátane nakládky a vykládky
144 | Prečistenie koľajového lôžka celoprofilovou strojnou čističkou | m | 714.4 |  | 0 | koľaj č. 2, okrem úsekov odťaženia KL v dĺžke 220,60 m
145 | Odťaženie koľajového lôžka v celom profile koľaje do úrovne 30 cm pod úložnou plochou podvalov strojne | m³ | 331 |  | 0 | v dĺžke 220,6 m (v mieste priecestia a nástupišťa č. 2 v zmysle opisu predmetu zákazky)
146 | Triedenie odťaženého kameniva | m³ | 331 |  | 0 | k položke č. 145 na frakcie 0 - 31,5 (32) mm a 31,5 (32) - 63 mm
147 | Zriadenie koľajového lôžka hrúbky 30 cm pod úložnou plochou podvalu | m³ | 331 |  | 0 | v úsekoch strojného odťaženia v dĺ. 220,60 m
148 | Likvidácia neupotrebiteľnej časti kameniva | t | 350 |  | 0 | z triedenia odťaženého kameniva 110 t, z čistenia KL 240 t ekologické zhodnotenie výzisku zabezpečí obstarávateľ
149 | Úprava a zhutnenie koľajového lôžka | m² | 2800 |  | 0 | koľaj č. 2
150 | Zhotovenie koľaje, koľajové polia z koľajníc 60E2 (oceľ R260) na betónových podvaloch BP 3 s pružným upevnením | m | 935 |  | 0 | koľaj č. 2
151 | Vloženie LIS, ALIS (60E2) | ks | 4 |  | 0 | koľaj č. 2
152 | Zriadenie BK koľaje s úpravou UT v stávajúcej BK | m | 935 |  | 0 | koľaj č. 2
153 | Zváranie koľajníc pri zriaďovaní BK (60E2) | ks | 94 |  | 0 | koľaj č. 2
154 | Smerová výšková úprava GPK (strojne ASP - 3 x 935 m) | m | 2805 |  | 0 | koľaj č. 2
155 | Smerová výšková úprava GPK (strojne ASP - 1 x 935 m) | m | 935 |  | 0 | konsolidačné podbíjanie koľaje č. 2 vykoná sa do 6 mesiacov od ukončenia prác v súlade a za podmienok stanovených predpisom ŽSR TS 3 1 Práce na železničnom zvršku
156 | Úprava koľajového lôžka do predpísaného tvaru | m | 935 |  | 0 | koľaj č. 2
157 | Strojné brúsenie koľajníc | m | 935 |  | 0 | základné brúsenie v zmysle predpisu ŽSR TS 3-8 Brúsenie, frézovanie, hobľovanie koľajníc a brúsenie pojazdných súčastí výhybiek koľaj č. 2
158 | Geodetické práce - zaistenie GPK, zameranie pred úpravou GPK | komplet | 1 |  | 0 | celkovo bude len 1 x
Objekt: ŽST Gbelce, koľaj č. 2, materiál
159 | Koľajové polia, koľajnice 60E2 (oceľ R260) na vystrojených betónových podvaloch BP3 | m | 935 |  | 0 | koľaj č. 2
160 | IS (60E2) | ks | 4 |  | 0 | koľaj č. 2
161 | Zvary 60E2 | ks | 94 |  | 0 | koľaj č. 2
162 | Kamenivo koľajového lôžka (fr. 31,5 (32) - 63 mm) | m³ | 221 |  | 0 | doplnenie kameniva po odťažení koľ. č. 2
163 | Kamenivo koľajového lôžka (fr. 31,5 (32) - 63 mm) doplnenie | m³ | 250 |  | 0 | doplnenie kameniva po prečistení koľ. č. 2
164 | Kamenivo koľajového lôžka (fr. 31,5 (32) - 63 mm) novo zriadené vrstva | m³ | 30 |  | 0 | doplnenie po strojnom podbíjaní
Objekt: ŽST Gbelce, výhybky, práce
165 | Vytrhnutie výhybkovej konštrukcie J R65 1:9 - 300 L a P, drev. podv. | v.j. | 12 |  | 0 | výhybky č. 1,2,3,4,5,6,13,14,17,18,19,20 položka vrátane rezania
166 | Vytrhnutie koľajových medzipolí na drevených a betónových podvaloch | m | 230 |  | 0 | medzipolia výhybiek, položka vrátane rezania
167 | Prevoz vytrhnutých koľajových medzipolí v obvode ŽST Gbelce | m | 230 |  | 0 | medzipolia výhybiek vrátane nakládky a vykládky
168 | Prevoz vytrhnutých výhybiek v obvode ŽST Gbelce | v.j. | 12 |  | 0 | výhybky č. 1,2,3,4,5,6,13,14,17,18,19,20 vrátane nakládky a vykládky
169 | Odťaženie koľajového lôžka v celom profile koľaje do úrovne 30 cm pod úložnou plochou podvalov výhybiek, medzipolí | m³ | 1100 |  | 0 | výhybky a medzipolia
170 | Triedenie odťaženého kameniva na základe ekologického hodnotenia | m³ | 1100 |  | 0 | na frakcie 0 - 31,5 (32) mm a 31,5 (32) - 63 mm ekologické zhodnotenie výzisku zabezpečí obstarávateľ
171 | Likvidácia drevených podvalov (vrátane podvalov z MDZ) | t | 100 |  | 0 | kategorizáciu zabezpečí obstarávateľ
172 | Likvidácia neupotrebiteľnej časti kameniva | t | 480 |  | 0 | ekologické zhodnotenie výzisku zabezpečí obstarávateľ
173 | Úprava a zhutnenie koľajového lôžka | m² | 2400 |  | 0 | výhybky a medzipolia
174 | Zriadenie koľajového lôžka hrúbky 30 cm | m³ | 1100 |  | 0 | výhybky a medzipolia
175 | Úprava pláne koľajového lôžka strojne pred pokládkou | m² | 1100 |  | 0 | výhybky a medzipolia
176 | Vloženie výhybkovej konštrukcie J 60E 1:9 - 300 P, L (oceľ perlitizovaná alebo tvrdená 350HT) drevené. podv. | v.j. | 12 |  | 0 | výhybky č. 1,2,3,4,5,6,13,14,17,18,19,20
177 | Zhotovenie koľaje, koľajové polia z koľajníc 60E2 (oceľ tvrdená 350HT) na drevených podvaloch s pružným upevnením | m | 230 |  | 0 | medzipolia výhybiek
178 | Zhotovenie koľaje z prechodových koľajníc (60E/49E) z koľajových polí s drevenými podvalmi s pružným upevnením | m | 20 |  | 0 | medzipolia výhybiek č. 4 - 7 a č. 6 - 8 (obnovované medzipolia sú požadované z tvrdenej ocele 350HT)
179 | Zriadenie BK koľaje s úpravou UT v stávajúcej BK | m | 230 |  | 0 | medzipolia výhybiek
180 | Zriadenie BK vo výhybkách s úpravou UT v stávajúcej BK | ks | 12 |  | 0 | výhybky č. 1,2,3,4,5,6,13,14,17,18,19,20
181 | Zváranie koľajníc pri zriaďovaní BK (60E2) | ks | 260 |  | 0 | výhybky a medzipolia (výhybky: oceľ perlitizovaná alebo tvrdená 350HT, medzipolia: oceľ tvrdená 350HT)
182 | Zváranie koľajníc pri zriaďovaní BK (60E2/R65) | ks | 8 |  | 0 | krajné výhybky - medzistaničný úsek (výhybky: oceľ perlitizovaná alebo tvrdená 350HT)
183 | Zváranie koľajníc pri zriaďovaní BK (S49) | ks | 4 |  | 0 | ZV č. 7, KV č. 8
184 | Smerová výšková úprava GPK (strojne ASP - 3 x 210 m) | m | 630 |  | 0 | medzipolia a za výh. č. 19 a 20
185 | Smerová výšková úprava GPK (strojne ASP - 1 x 1 100 m) | m | 1100 |  | 0 | konsolidačné podbíjanie medzipolí a za výh. č. 5, 6 a 7ab vykoná sa do 6 mesiacov od ukončenia prác v súlade a za podmienok stanovených predpisom ŽSR TS 3 1 Práce na železničnom zvršku
186 | Smerová výšková úprava GP výhybky (strojne ASPV - 3 x 12 v.j. | v.j. | 36 |  | 0 | všetky obnovované výhybky (3 x 12 v.j.)
187 | Smerová výšková úprava GP výhybky (strojne ASPV - 1 x 15 v.j. | v.j. | 15 |  | 0 | konsolidačné podbíjanie obnovovaných výhybiek 1, 2, 3, 4, 5, 6, 13, 14, 17, 18, 19, 20 + podbitie výh. č. 7, 8 a 9 vykoná sa do 6 mesiacov od ukončenia prác v súlade a za podmienok stanovených predpisom ŽSR TS 3 1 Práce na železničnom zvršku
188 | Úprava koľajového lôžka do predpísaného tvaru | m | 1700 |  | 0
189 | Strojné brúsenie výhybiek | ks | 12 |  | 0 | základné brúsenie v zmysle predpisu ŽSR TS 3-8 Brúsenie, frézovanie, hobľovanie koľajníc a brúsenie pojazdných súčastí výhybiek výhybky č. 1, 2, 3, 4, 5, 6, 13, 14, 17, 18, 19, 20
190 | Strojné brúsenie koľajníc | m | 1100 |  | 0 | základné brúsenie v zmysle predpisu ŽSR TS 3-8 Brúsenie, frézovanie, hobľovanie koľajníc a brúsenie pojazdných súčastí výhybiek medzipolia a úseky s výmenou nového materiálu
191 | Geodetické práce - zaistenie GPK, zameranie pred úpravou GPK | komplet | 1 |  | 0 | celkovo bude len 1 x
Objekt: ŽST Gbelce, výhybky, materiál
192 | Výhybková konštrukcia J 60E2 1 : 9 - 300 Lp (oceľ perlitizovaná alebo tvrdená 350HT), drev. podvaly | ks | 5 |  | 0 | výhybky č. 1, 2, 4, 19, 20
193 | Výhybková konštrukcia J 60E2 1 : 9 - 300 Pl (oceľ perlitizovaná alebo tvrdená 350HT), drev. podvaly | ks | 2 |  | 0 | výhybky č. 3 a 5
194 | Výhybková konštrukcia J 60E2 1 : 9 - 300 Pp (oceľ perlitizovaná alebo tvrdená 350HT), drev. podvaly | ks | 4 |  | 0 | výhybky č. 6, 13, 14, 17
195 | Výhybková konštrukcia J 60E2 1 : 9 - 300 Ll (oceľ perlitizovaná alebo tvrdená 350HT), drev. podvaly | komplet | 1 |  | 0 | výhybka č. 18
196 | Koľajové polia, koľajnice 60E2 (oceľ tvrdená 350HT), betónové podvaly vystrojené s pružným upevnením | m | 500 |  | 0 | medzipolia výhybiek č. 1-5, č. 13-20
197 | Koľajové polia, koľajnice 60E2 (oceľ tvrdená 350HT), drevené podvaly vystrojené s pružným upevnením | m | 100 |  | 0 | medzipolia výhybiek
198 | Zvary 60E2 | ks | 260 |  | 0 | výhybky, medzipolia a koľ. č. 1 a 2 (oceľ perlitizovaná alebo tvrdená 350HT)
199 | Prechodové zvary 60E2/49E | ks | 8 |  | 0 | ZV č. 7, KV č. 8
200 | Prechodové zvary 60E2/R65 | ks | 8 |  | 0 | krajné výhybky - medzistaničný úsek
201 | Prechodová koľajnica 60E2/49E, dĺžky 6,5 m | ks | 2 |  | 0 | KV č. 4 - ZV č. 7
202 | Prechodová koľajnica 60E2/49E, dĺžky 12,5 m | ks | 2 |  | 0 | KV č. 6 - KV č. 8
203 | Kamenivo koľajového lôžka (fr. 31,5 (32) - 63 mm) novozriadená vrstva | m³ | 1100 |  | 0 | výhybky, medzipolia a doplnenie po strojnom podbíjaní
ŽST GBELCE - OSTATNÉ OBJEKTY
Objekt: ŽST Gbelce, železničné priecestie žkm 175,445, práce
204 | Demontáž priecestnej konštrukcie GUMOKOV, šírka 9,6 m - koľaj č. 3 | m | 9.6 |  | 0 | rozobratie, demontáž, s odovzdaním a prevozom správcovi do ŽST Štúrovo, vrátane nakládky a vykládky
205 | Demontáž priecestnej konštrukcie STRAIL, šírka 9,6 m - koľaj č. 1 | m | 9.6 |  | 0 | rozobratie, demontáž vrátane záverných múrikov, s odovzdaním a prevozom správcovi do ŽST Štúrovo, vrátane nakládky a vykládky
206 | Demontáž priecestnej konštrukcie STRAIL, šírka 9,6 m - koľaj č. 2 | m | 9.6 |  | 0 | rozobratie, demontáž vrátane záverných múrikov, s odovzdaním a prevozom správcovi do ŽST Štúrovo, vrátane nakládky a vykládky
207 | Vybúranie asfaltu v šírke 9,6 m | m² | 205 |  | 0 | nábehy 4,5 m x 9,6 m + 4,5 m x 9,6 m + priestor medzi koľajami 12 x 9,6 m
208 | Likvidácia asfaltu | t | 75 |  | 0
209 | Zriadenie novej priecestnej konštrukcie STRAIL, alebo ekvivalent v pôvodnej šírke 9,6 m, koľaj č. 1 | m | 9.6 |  | 0 | zriadenie vrátane záverných múrikov a predpísaného súvisiaceho príslušenstva
210 | Zriadenie novej priecestnej konštrukcie STRAIL, alebo ekvivalent v pôvodnej šírke 9,6 m, koľaj č. 2 | m | 9.6 |  | 0 | zriadenie vrátane záverných múrikov a predpísaného súvisiaceho príslušenstva
211 | Zriadenie novej priecestnej konštrukcie STRAIL, alebo ekvivalent, stredové panely v šírke 9,6 m, koľaj č. 3, 4 a 6 | m | 28.8 |  | 0 | bude použitý len vnútorný panel STRAIL, alebo ekvivalent, priestor medzi koľajami č. 1 a 3, č. 2 a 4, č. 4 a 6, bude z asfaltu v šírke 9,6 m
212 | Asfaltovanie ložnej vrstvy, hr. 110 mm | m² | 220 |  | 0 | položka vrátane materiálu
213 | Asfaltovanie obrusnej vrstvy, hr. 50 mm | m² | 220 |  | 0 | položka vrátane materiálu
214 | Realizácia penetračného náteru | m² | 220 |  | 0 | položka vrátane materiálu
215 | Rezanie asfaltu | m | 21.5 |  | 0 | 11,5 m + 10,0 m
216 | Zriadenie vodorovného dopravného značenia, čiara hr. do 15 cm | m | 82.8 |  | 0 | 27,6 m x 3 (1x stredová + 2x krajnica)
217 | Zabezpečenie uzávierky železničného priecestia - projekt dočasného dopravného značenia, náhradnej trasy spolu s inžinierskou činnosťou a zabezpečením povolení | komplet | 1 |  | 0
218 | Dočasné dopravné značenie | komplet | 1 |  | 0 | osadenie a odstránenie dočasného dopravného značenia
Objekt: ŽST Gbelce, železničné priecestie žkm 175,445, materiál
219 | Priecestná konštrukcia STRAIL, alebo ekvivalent, šírka 9,6 m, koľaj č. 1 a 2 | ks | 2 |  | 0
220 | Príslušenstvo k obom priecestiam, koľaj č. 1 a 2 (komplet vrátane záverných múrikov, koľajnice tv. 60E2, zvierky SKL s antikoróznou úpravou) | komplet | 2 |  | 0 | dodávka komplet vrátane záverných múrikov a predpísaného a súvisiaceho príslušenstva, tv. koľajnice 60E2, zvierky SKL s antikoróznou úpravou
221 | Priecestná konštrukcia STRAIL, alebo ekvivalent, vnútorné panely šírky 9,6 m, koľaj č. 3, 4 a 6 | ks | 3 |  | 0
222 | Príslušenstvo k obom priecestiam, koľaj č. 1 a 2 (komplet vrátane záverných múrikov, koľajnice tv. 60E2, zvierky SKL s antikoróznou úpravou) | komplet | 3 |  | 0 | dodávka komplet vrátane záverných múrikov a predpísaného a súvisiaceho príslušenstva, tv. koľajnice 60E2, zvierky SKL s antikoróznou úpravou
223 | Dočasné dopravné značenie | komplet | 1 |  | 0 | zapožičanie dočasného dopravného značenia
Objekt: ŽST Gbelce, Nástupište č. 1, medzi koľajami č. 1 a 2, dĺžka 180 m, práce
224 | Demontáž nástupištných dosiek K-145, tvárnic Tischer, úložných blokov | m | 201 |  | 0 | dĺžka nástupišťa (aktuálna)
225 | Odťaženie materiálu pod nástupištnými doskami | m | 201 |  | 0 | dĺžka nástupišťa (aktuálna)
226 | Likvidácia odťaženého materiálu | m³ | 35 |  | 0 | časť spätne vložená pre zriadenie nástupišťa a časť likvidovaná
227 | Výškové vyrovnanie podkladovej vrstvy pre osadenie úložných blokov | m | 180 |  | 0 | dĺžka nového nástupišťa 180 m
228 | Osadenie úložných blokov | m | 362 |  | 0 | po celom obvode nástupišťa
229 | Osadenie zákrytových panelov | m | 364 |  | 0 | po celom obvode nástupišťa
230 | Osadenie tvárnic Tischer, alebo ekvivalent | m | 364 |  | 0 | po celom obvode nástupišťa
231 | Vyplnenie a zhutnenie nástupišťa odťaženým materiálom | m² | 145 |  | 0 | šírka x dĺžka nástupišťa (180,0 x 0,8 m)
232 | Doplnenie a vyrovnanie podkladovej vrstvy pod zámkovú dlažbu | m³ | 7.5 |  | 0 | 180,0 x 0,05 m (výška) x 0,8 m (šírka)
233 | Zriadenie zámkovej dlažby | m² | 145 |  | 0 | šírka x dĺžka nástupišťa (0,8 x 180,0 m)
234 | Zriadenie bezpečnostného náteru oboch hrán | m | 360 |  | 0
235 | Zriadenie prechodovej konštrukcie pedeSTRAIL, alebo ekvivalent, šírky 2,7 m | m | 5.4 |  | 0 | dva prechody v rámci nástupišťa, (2 x 2,7 m = 5,4 m), zriadenie vrátane záverných múrikov a predpísaného súvisiaceho príslušenstva
236 | Geodetické zameranie hrany nástupišťa po realizácii | komplet | 1 |  | 0
Objekt: ŽST Gbelce, Nástupište č. 1, medzi koľajami č. 1 a 2, dĺžka 180 m, materiál
237 | Priecestná konštrukcia pedeSTRAIL, alebo ekvivalent, šírka 2,7 m | ks | 2 |  | 0 | koľaj č. 1 a 2
238 | Príslušenstvo k obom priecestiam, koľaj č. 1 a 2 (komplet vrátane záverných múrikov, koľajnice tv. 60E2, zvierky SKL s antikoróznou úpravou) | komplet | 2 |  | 0 | dodávka komplet vrátane záverných múrikov a predpísaného a súvisiaceho príslušenstva, tv. koľajnice 60E2, zvierky SKL s antikoróznou úpravou
239 | Úložné bloky U65 | ks | 362 |  | 0
240 | Zákrytové panely | ks | 364 |  | 0
241 | Tvárnice Tischer, alebo ekvivalent | ks | 364 |  | 0 | koľaj č. 1 a 2
242 | Zámková dlažba | m² | 145 |  | 0 | hrúbka dlažby 60 mm, materiál aj na prechod pre cestujúcich
243 | Drvené kamenivo fr. 4 - 8 mm | t | 14 |  | 0 | podkladová - vyrovnávacia vrstva pod zámkovú dlažbu
244 | Drvené kamenivo fr. 0 - 31,5 (32) mm | t | 135 |  | 0 | nový materiál pre zásyp nástupištnej hrany
Objekt: ŽST Gbelce, Nástupište č. 2, medzi koľajami č. 2 a 4, dĺžka 180 m, práce
245 | Demontáž nástupištných dosiek K-145, tvárnic Tischer, úložných blokov | m | 201 |  | 0 | dĺžka nástupišťa (aktuálna)
246 | Odťaženie materiálu pod nástupištnými doskami | m | 201 |  | 0 | dĺžka nástupišťa (aktuálna)
247 | Likvidácia odťaženého materiálu | m³ | 35 |  | 0 | časť spätne vložená pre zriadenie nástupišťa a časť likvidovaná
248 | Výškové vyrovnanie podkladovej vrstvy pre osadenie úložných blokov | m | 180 |  | 0 | dĺžka nového nástupišťa 180 m
249 | Osadenie úložných blokov | m | 362 |  | 0 | po celom obvode nástupišťa
250 | Osadenie zákrytových panelov | m | 364 |  | 0 | po celom obvode nástupišťa
251 | Osadenie tvárnic Tischer, alebo ekvivalent | m | 364 |  | 0 | po celom obvode nástupišťa
252 | Vyplnenie a zhutnenie nástupišťa odťaženým materiálom | m² | 145 |  | 0 | šírka x dĺžka nástupišťa (180,0 x 0,8 m)
253 | Doplnenie a zrovnanie podkladovej vrstiev pod zámkovú dlažbu | m³ | 7.5 |  | 0 | 180,0 x 0,05 m (výška) x 0,8 m (šírka)
254 | Zriadenie zámkovej dlažby | m² | 145 |  | 0 | šírka x dĺžka nástupišťa (0,8 x 180,0 m)
255 | Zriadenie bezpečnostného náteru oboch hrán | m | 360 |  | 0
256 | Zriadenie prechodovej konštrukcie pedeSTRAIL, alebo ekvivalent, šírky 2,7 m | m | 5.4 |  | 0 | dva prechody v rámci nástupišťa, (2 x 2,7 m = 5,4 m), zriadenie vrátane záverných múrikov a predpísaného súvisiaceho príslušenstva
257 | Geodetické zameranie hrany nástupišťa po realizácii | komplet | 1 |  | 0
Objekt: ŽST Gbelce, Nástupište č. 2, medzi koľajami č. 2 a 4, dĺžka 180 m, materiál
258 | Priecestná konštrukcia pedeSTRAIL, alebo ekvivalent, šírka 2,7 m | ks | 2 |  | 0 | koľaj č. 2 a 4
259 | Príslušenstvo k obom priecestiam, koľaj č. 1 a 2 (komplet vrátane záverných múrikov, koľajnice tv. 60E2, zvierky SKL s antikoróznou úpravou) | komplet | 2 |  | 0 | dodávka komplet vrátane záverných múrikov a predpísaného a súvisiaceho príslušenstva, tv. koľajnice 60E2, zvierky SKL s antikoróznou úpravou
260 | Úložné bloky U65 | ks | 362 |  | 0
261 | Zákrytové panely | ks | 364 |  | 0
262 | Tvárnice Tischer, alebo ekvivalent | ks | 364 |  | 0 | koľaj č. 2 a 4
263 | Zámková dlažba | m² | 145 |  | 0 | hrúbka dlažby 60 mm, materiál aj na prechod pre cestujúcich
264 | Drvené kamenivo fr. 4 - 8 mm | t | 14 |  | 0 | podkladová - vyrovnávacia vrstva pod zámkovú dlažbu
265 | Drvené kamenivo fr. 0 - 31,5 (32) mm | t | 135 |  | 0 | nový materiál pre zásyp nástupištnej hrany
Objekt: ŽST Gbelce, odvetvie OZT, práce
266 | Demontáž a montáž 5-svetelného stožiarového návestidla | ks | 7 |  | 0 | náv. S1, S2, S4, L1, L2, L3 a vchod. náv. S
267 | Demontáž a montáž základu 5-svetelného stožiarového návestidla | ks | 7 |  | 0 | pre náv. S1, S2, S4, L1, L2, L3 a vchod. náv. S
268 | Demontáž a montáž 2-svetelného trpasličieho návestidla | ks | 2 |  | 0 | náv. Se1, Se4
269 | Demontáž a montáž základu 2-svetelného trpasličieho návestidla | ks | 2 |  | 0 | pre náv. Se1, Se4
270 | Demontáž a montáž EMP (vrátane tyčí a kĺbových upevnení) | ks | 6 |  | 0 | EMP výh.č. 1, 2, 3, 5, 19, 20
271 | Demontáž a montáž mechanických prestavníkov | ks | 6 |  | 0 | mech. prestavníky výh. č. 4, 6, 13, 14, 17, 18
272 | Demontáž a montáž mechanických závorníkov | ks | 2 |  | 0 | mech. závorníky výh. č. 6, 13
273 | Očistenie a náter skríň mechanických prestavníkov a závorníkov | ks | 8 |  | 0 | mech. prestavníky výh. č. 4, 6, 13, 14, 17, 18 a mech. závorníky výh. č. 6, 13
274 | Demontáž a montáž napájacích laniek k izolovanej koľajnici (IK) | ks | 6 |  | 0 | IK1, IK2, IK4, IK7, IK9, IK 10
275 | Nastavenie a premeranie EMP zamestnancami VVÚŽ | ks | 6 |  | 0 | EMP výh.č. 1, 2, 3, 5, 19, 20
276 | Nastavenie a premeranie mechanických prestavníkov zamestnancami VVÚŽ | ks | 6 |  | 0 | mech. prestavníky výh. č. 4, 6, 13, 14, 17, 18
277 | Nastavenie a premeranie mechanických závorníkov zamestnancami VVÚŽ | ks | 2 |  | 0 | mech. závorníky výh. č. 6, 13
278 | Nastavenie a premeranie izolovanej koľajnice (IK) | ks | 6 |  | 0 | IK1, IK2, IK4, IK7, IK9, IK 10
279 | Úprava okolia mechanických prestavníkov a závorníkov a ich odvodnenie podľa požiadaviek Predpisu ŽSR T 121, čl. 69 | ks | 8 |  | 0 | mech. prestavníky výh. č. 4, 6, 13, 14, 17, 18 a mech. závorníky výh. č. 6, 13
280 | Kontrola meraním pred zapojením mechanického prestavníka podľa požiadaviek Predpisu ŽSR T 121 čl. 66, 67, 68 | ks | 6 |  | 0 | mech. prestavníky výh. č. 4, 6, 13, 14, 17, 18
281 | Bezpečnostný náter odbočných bodov a revíznych otvorov drôtovodných trás | komplet | 1 |  | 0 | pre drôtovodné trasy v celej ŽST Gbelce
282 | Demontáž a osadenie nových betónových a oceľových žľabov k prvkom zabezp. zar. | komplet | 1 |  | 0 | pre drôtovodné trasy k prvkom zab. zar. pre výhybky 4, 6, Vk1, 12, 13, 15, 16, 17, 18
283 | Demontáž a montáž drôtovodov k prvkom zabezp. zar. | komplet | 1 |  | 0 | pre drôtovodné trasy k prvkom zab. zar. pre výhybky 4, 6, Vk1, 12, 13, 15, 16, 17, 18
284 | Demontáž ŠM skríň PZZ 1Z žkm 175,445 | ks | 2 |  | 0
285 | Demontáž a montáž vnútorných častí zabezp. zar. PZZ 1Z žkm 175,445 do nového domčeka | komplet | 1 |  | 0
286 | Preskúšanie činnosti PZZ 1Z žkm 175,445 po presune vnútorných častí zabezp. zar. do nového domčeka | komplet | 1 |  | 0
287 | Výmena káblových vedení k IK | komplet | 1 |  | 0 | od rozdeľovača R3 k IK 1, IK 2, IK 3, IK4, IK5
288 | Výkopové práce spojené s výmenou káblového vedenia k IZ | m | 375 |  | 0 | od rozdeľovača R3 k IK 1, IK 2, IK 3, IK4, IK5
Objekt: ŽST Gbelce, odvetvie OZT, materiál
289 | Návestidlo 5-svetlové, stožiarové, typ AŽD 70 - TN AŽD 2131, typové číslo 2043, alebo ekvivalent (komplet, vrátane transformátorov) | ks | 7 |  | 0 | náv. S1, S2, S4, L1, L2, L3 a vchod. náv. S
290 | Betónový základ T III Z zz - 6 - 100 | ks | 7 |  | 0 | pre náv. S1, S2, S4, L1, L2, L3 a vchod. náv. S
291 | Zriaďovacie návestidlo 2-svetlové, trpasličie, typ AŽD 70 - TN AŽD 2131, typové číslo 3603, alebo ekvivalent (komplet, vrátane transformátorov) | ks | 2 |  | 0 | náv. Se1, Se4
292 | Betónový základ TRI - N ABZ - 27 - 100 | ks | 2 |  | 0 | pre náv. Se1, Se4
293 | PUS AŽD UIC 60 / Y 3157, alebo ekvivalent | ks | 6 |  | 0 | v. č. 91 003 Ds3, alebo ekvivalent
294 | EMP rady EP 631.1 CV200319001, alebo ekvivalent | ks | 2 |  | 0 | záver čeľusťový, rozrezný, 3 AC 400V
295 | EMP rady EP 631.2 CV200319002, alebo ekvivalent | ks | 4 |  | 0 | záver čeľusťový, rozrezný, 3 AC 400V
296 | Kontrolná tyč krátka, č. v. 03092 a, alebo ekvivalent | ks | 6 |  | 0 | kontrolná tyč krátka č. v. 03092 a, alebo ekvivalent
297 | Kontrolná tyč dlhá, č. v. 03093 a, alebo ekvivalent | ks | 6 |  | 0 | kontrolná tyč dlhá č. v. 03093 a, alebo ekvivalent
298 | Prestavníková spojnica, č. v. 03104 a, alebo ekvivalent | ks | 6 |  | 0 | prestavníková spojnica č. v. 03104 a, alebo ekvivalent
299 | Regulačný kĺb prestavnej tyče, č. v. 03015 a, alebo ekvivalent | ks | 6 |  | 0 | regulačný kĺb prestavnej tyče č. v. 03015 a, alebo ekvivalent
300 | Kĺb pripevňovací horný, č. v. 03016 a, alebo ekvivalent | ks | 6 |  | 0 | kĺb pripevňovací horný č. v. 03016 a, alebo ekvivalent
301 | Kĺb pripevňovací dolný, č. v. 03017 a, alebo ekvivalent | ks | 6 |  | 0 | kĺb pripevňovací dolný č. v. 03017 a, alebo ekvivalent
302 | Ohrádka prestavníka plastová KPS 2206.11, alebo ekvivalent | ks | 6 |  | 0 | ohrádka prestavníka plastová KPS 2206.11, alebo ekvivalent
303 | Doska základová pod prestavník 700 x 460 x 50 mm | ks | 6 |  | 0 | doska základová pod prestavník 700 x 460 x 50 mm
304 | Záver kábelový UKMP51-WM č. v. 736719051, alebo ekvivalent | ks | 6 |  | 0 | záver kábelový UKMP-WM č. v. 736719051, alebo ekvivalent
305 | Kryt kontrolných pravítok pre EMP | ks | 6 |  | 0 | pre EMP výh. č. 1, 2, 3, 5, 19, 20
306 | Betónový žľab 20 x 20 (pre drôtovody) | m | 52 |  | 0 | pre drôtovodné trasy k prvkom zab. zar. pre výhybky 4, 6, Vk1, 12, 13, 15, 16, 17, 18
307 | Oceľový žľab 20 x 20 (pre drôtovody) | m | 64 |  | 0 | pre drôtovodné trasy k prvkom zab. zar. pre výhybky 4, 6, Vk1, 12, 13, 15, 16, 17, 18
308 | Reléový domček DOFA 1, alebo ekvivalent | ks | 1 |  | 0 | pre PZZ 1Z žkm 175,445
309 | Napájacie lanko krátke (izolované) k IK | ks | 6 |  | 0 | pre IK1, IK2, IK4, IK7, IK9, IK 10
310 | Napájacie lanko dlhé (izolované) k IK | ks | 6 |  | 0 | pre IK1, IK2, IK4, IK7, IK9, IK 10
311 | Káblové vedenie k IZ | m | 375 |  | 0 | od rozdeľovača R3 k IK 1, IK 2, IK 3, IK4, IK5
MOSTNÝ OBVOD - OPRAVA MO V ŽKM 180,822
Objekt: Oprava MO, práce
312 | Izolácia mosta | m² | 160 |  | 0 | z dôvodu zatekania mosta
313 | Montáž nového odvodnenia mosta | m | 50 |  | 0 | drenážne a odvodňovacie trubky, súčasný odvodňovací systém na moste je z oceľových rúr, ktoré sú zhrdzavené a prehnité
314 | Výroba a montáž nového zábradlia (trojmadlové z profilu L 70 x 70 mm) | m | 32 |  | 0 | 16 m na každej strane mosta. Súčasné zábradlie je z profilu L 60 x
315 | Sanácia zvetralého tehlového muriva mosta | m² | 245 |  | 0 | v podhľade klenby sa tvoria kaverny, trhliny, tehly zvetrávajú
316 | Oprava poškodených betónových a kamenných častí mosta | m² | 40 |  | 0
317 | Výmena poklopov káblového žľabu | m | 16 |  | 0
318 | Zosilnenie konštrukcie helikálnou výstužou | m | 200 |  | 0
319 | Kompletné vyspravenie podhľadu | m² | 245 |  | 0
320 | Očistenie mosta a okolia od vegetácie | m² | 300 |  | 0
321 | Drvenie drevín na plochách s porastom s priemerom kmeňa do 150 mm. alebo odvoz | m³ | 12 |  | 0
Objekt: Oprava MO, materiál
322 | Izolácia | m² | 160 |  | 0
323 | Geotextília | m² | 320 |  | 0 | dve vrstvy
324 | Uholník L 70 x 70 mm | m | 140 |  | 0
325 | Drenážne a odvodňovacie trubky | m | 50 |  | 0
326 | Oceľová zvar. sieť 40/40/2 (3 000 x 1 500 mm) | ks | 45 |  | 0
327 | Sanačné omietky, hrubá reprofil. malta hr. 30 mm | kg | 13250 |  | 0
328 | Jemná reprofil. malta hr. 5 mm | kg | 2100 |  | 0
329 | Nástrek, 2 vrstvy | l | 95 |  | 0
330 | Káblové žľaby | m | 16 |  | 0
331 | Špárovacia hmota | kg | 250 |  | 0
332 | Helikálna výstuž | m | 150 |  | 0
333 | Kotevná malta | kg | 100 |  | 0
VEDĽAJŠIE ROZPOČTOVÉ NÁKLADY - ODVETVIE EE
Objekt: ŽST Mužla - ŽST Gbelce, obnova koľají č. 1 a 2
334 | Vytýčenie inžinierskych sietí, koľaj č. 1 | komplet | 1 |  | 0 | mimo inžinierskych sietí obstarávateľa; vytýčenie inžinierskych sietí obstarávateľa zabezpečí obstarávateľ v rámci súčinnosti obstarávateľa
335 | Vytýčenie inžinierskych sietí, koľaj č. 2 | komplet | 1 |  | 0 | mimo inžinierskych sietí obstarávateľa; vytýčenie inžinierskych sietí obstarávateľa zabezpečí obstarávateľ v rámci súčinnosti obstarávateľa
Objekt: ŽST Gbelce, obnova koľají, výhybiek a ostatných objektov:
336 | Vytýčenie inžinierskych sietí, koľaj č. 1 | komplet | 1 |  | 0 | mimo inžinierskych sietí obstarávateľa; vytýčenie inžinierskych sietí obstarávateľa zabezpečí obstarávateľ v rámci súčinnosti obstarávateľa
337 | Vytýčenie inžinierskych sietí, koľaj č. 2 | komplet | 1 |  | 0 | mimo inžinierskych sietí obstarávateľa; vytýčenie inžinierskych sietí obstarávateľa zabezpečí obstarávateľ v rámci súčinnosti obstarávateľa
338 | Vytýčenie inžinierskych sietí, výhybky | komplet | 1 |  | 0 | mimo inžinierskych sietí obstarávateľa; vytýčenie inžinierskych sietí obstarávateľa zabezpečí obstarávateľ v rámci súčinnosti obstarávateľa
339 | Vytýčenie inžinierskych sietí, ostatné objekty | komplet | 1 |  | 0 | nástupištia, priecestia; mimo inžinierskych sietí obstarávateľa; vytýčenie inžinierskych sietí obstarávateľa zabezpečí obstarávateľ v rámci súčinnosti obstarávateľa
Celková cena za uskutočnenie predmetu zákazky, vypočítaná a vyjadrená v EUR bez DPH, zaokrúhlená na dve (2) desatinné miesta (kritérium č. 1 na vyhodnotenie ponúk): |  |  |  |  | 0