## Automobil_špecifikácia_OPRAVA 1
Príloha č. 2 Opis a cena predmetu zákazky
Predmet zákazky: | Nákup 8ks vozidiel spoločnej prepravy osôb
Oslovený/ uchádzač: | (Uveďte prosím obchodné meno, sídlo, kontakt a IČO)
Osobný automobil typu Mikrobus VAN
Značka:
Obchodný názov:
Výrobca:
p.č. | požiadavka na predmet zákazky/parameter | požadovaná hodnota parametra | uchádzač uvádza za účelom splnenia požiadaviek na predmet zákazky skutočnú hodnota parametra ponúkaného riešenia (ak nie je uvedené inak uchádzač uvedie slovo "áno" ak ponúkané parameter spĺňa)
| Obstarávaný počet automobilov | 8
1 | všeobecné požiadavky | všetky automobily musia byť rovnaký model kategórie M1
2 |  | všetky automobily musia byť nové, nepoužívané s údajom na počítadle km nie vyšším ako 100 km.
3 |  | Automobily musia byť z aktuálneho modelového portfólia výrobcu a nesmú byť vyrobené viac ako 12 mesiacov pred momentom dodania
4 |  | Záruka na vozidlo min. 5 rokov / min. 150 000 km (uplatniteľná v ktoromkoľvek autorizovanom servisnom stredisku)
5 |  | Záruka na prehrdzavenie karosérie sa požaduje min. 6 rokov a na lak min. 3 roky (uplatniteľná v ktoromkoľvek autorizovanom servisnom stredisku)
6 |  | Záruka začína plynúť odo dňa prevzatia tovaru kupujúcim (od dátumu predaja uvedeného na preberacom – odovzdávacom protokole).
Karoséria
7 | Typ (podľa Nariadenia EP a Rady EÚ 2018/858) | Mikrobus VAN
8 | počet dverí | min 4 - max 5
9 | Počet sedadiel (miest na sedenie) | 9 (presne)
10 | Farba automobilu | uveďte farbu
11 | Rázvor vozidla (mm) | min. 3000 mm
12 | Svetlá výška vozidla (mm) | min. 140 mm
13 | Objem batožinového priestoru (l) bez sklopených zadných sedadiel | min. 1000 l
Motor
14 | Druh | zážihový motor (benzín), vznetový motor (diesel) alebo hybridný pohon (HEV), emisná norma minimálne EURO 6. Iné typy pohonu (PHEV, BEV) nie sú predmetom tejto zákazky.
15 | Emisná norma | platná v dobe predkladania ponuky
16 | Emisie CO2 kombinované podľa normy WLTP (g/km) | horná hranica údaja max. 210 g/km
17 | Zdvihový objem motora | min. 1 950 cm³, max. 2 200 cm³.“
18 | kombinovaný výkon (kW/k) | min. 100 kW
19 | Kombinovaná spotreba podľa normy WLTP (l / 100 km) | horná hranica údaja max. 8 l / 100 km
20 | Objem palivovej nádrže (l) | min. 50 l
21 | pohon náprav | ohon náprav: predný (FWD) alebo FWD/4×4 ak je ponúkaný
22 | Prevodovka | min. 6-stupňová manuálna, akceptovaná aj automatická alebo DSG
23 | Počet prevodových stupňov | min. 6 (MT alebo ekvivalent DSG/AT)
Bezpečnosť
24 | Alarm | požaduje sa
25 | ABS a rozdeľovač brzdového účinku | požaduje sa
26 | Protipreklzový systém s obmedzením výkonu motora | požaduje sa
27 | Elektronický stabilizačný systém | požaduje sa
28 | Kotúčové brzdy vpredu a vzadu | požaduje sa
29 | Systém na monitorovanie tlaku v pneumatikách | požaduje sa
30 | Asistent rozjazdu do kopca | požaduje sa
31 | Asistent udržiavania v jazdnom pruhu | požaduje sa (akceptuje sa akýkoľvek systém asistenta udržiavania jazdného pruhu, ktorý je súčasťou bezpečnostnej výbavy vozidla podľa ponuky výrobcu)
32 | Asistent varovania pred kolíziou s vozidlami, cyklistami, chodcami s funkciou núdzového brzdenia | požaduje sa
33 | Počet airbagov | min. 6 (vrátane predných, bočných a hlavových)
34 | Trojbodové bezpečnostné pásy na všetkých sedadlách (aj tretie sedadlo vzadu v strede) | požaduje sa
35 | Bezpečnostné pásy vodiča a spolujazdca s predpínačom | požaduje sa
36 | Predné Full LED svetlomety | požaduje sa
37 | Denné svietenie svetiel LED | požaduje sa
38 | Predné svetlomety do hmly | požaduje sa
39 | Tretie brzdové svetlo | požaduje sa
40 | Hmlové svetlo vzadu | požaduje sa
41 | Zatmavnené sklá od B-stĺpika | požaduje sa
Komfort
42 | Posilňovač riadenia | požaduje sa
43 | Výškovo a pozdĺžne nastaviteľný kožený multifunkčný volant | požaduje sa
44 | Bezkľúčové odomykanie a zamykanie a štartovanie tlačidlom | požaduje sa
45 | Centrálne zamykanie s dialkovým ovládaním | požaduje sa + min. 2x kľúč
46 | Výškovo a pozdĺžne nastaviteľné sedadlo vodiča (sedadlá nesmú obmedzovať komfort sedenia s výstrojou a výzbrojou napr. nadmerne vyvýšenými bočnými stenami sedáku alebo operadla) | požaduje sa
47 | Lakťová opierka vpredu (s odkladacím priestorom) | voliteľná (ak je dostupná v ponuke výrobcu)
48 | Tempomat | požaduje sa (akceptuje sa aj adaptatívny aj klasický)
49 | Elektrické ovládanie okien vpredu a vzadu | min. vpredu
50 | Osvetlenie batožinového priestoru | požaduje sa
51 | Klimatizácia | požaduje sa (akceptuje sa manuálna klimatizácia vpredu a vzadu s oddeleným ovládaním a zosilneným kúrením pre prednú časť vozidla, dvojzónovú klimatizáciu alebo trojzónovú klimatizáciu ako nadštandard, čo sa považuje za splnenie požiadavky)
52 | Vnútorné spätné zrkadlo | požaduje sa
53 | Elektricky ovládané a vyhrievané vonkajšie spätné zrkadlá | požaduje sa
54 | Vyhrievané zadné okno | požaduje sa
55 | Svetelný a dažďový senzor | požaduje sa
56 | Parkovacie senzory vzadu a parkovacia kamera | požaduje sa
Interiér/sedadlá
57 | Poťah sedadiel | textil alebo ekvivalent
58 | Opierka hlavy všetkých sedadiel | požaduje sa
59 | Delené sklopné zadné sedadlá | uchádzač môže ponúknuť aj trojmiestnu lavicu v treťom rade - skladacia a odnímateľná
60 | Vyhrievanie predných sedadiel | požaduje sa
Iná výbava
61 | 2x integrovaná zásuvka USB pre dobíjanie elektrických zariadení v priestore medzi vodičom a spolujazdcom (dostupné aj po montáži doplnkovej výbavy). Riešenie redukciou nie je prípustné. | požaduje sa
62 | Zadný stierač | požaduje sa
63 | Palubný počítač | požaduje sa
64 | Ukazovateľ vonkajšej teploty | požaduje sa
65 | Kryt batožinového priestoru (roleta alebo pevný kryt) | požaduje sa
66 | Rádio s min. 7" displejom, USB mediálnym vstupom, funkcia zrkadlenia smartfonu Android auto aj Apple carplay, Bluetooth pripojenie telefónu, funkcia handfree telefonovania, anténa a repro sústava pre ozvučenie vozidla | požaduje sa
67 | Povinná výstroj a výbava stanovená pre daný druh vozidla (v zmysle zákona č. 106/2018 Z.z., resp. vyhlášky č. 134/2018 Z. z.) - homologizovaný prenosný výstražný trojuholník, lekárnička) | požaduje sa
68 | Ťažné lano | požaduje sa
69 | Pozdĺžne strešné nosiče alebo zabudované montážne body priečnikov | požaduje sa
70 | Ručný hasiaci prístroj práškový (2 kg) upevnený v batožinovom priestore na ľahko dostupnom mieste umožňujúcom jeho okamžité použitie. | požaduje sa
71 | Sada originálnych gumených rohoží na podlahu a gumená alebo plastová vaňa do batožinového priestoru | požaduje sa
72 | Podložky na upevnenie tabuliek s evidenčným číslom | požaduje sa
73 | Sada 4 ks originálnych diskov kolies z ľahkých zliatin so sadou 4 ks letných pneumatík v homologizovanom rozmere podľa výrobcu pre daný model vozidla (celoročné pneumatiky nie sú prípustné). | požaduje sa (rozmery diskov, ktoré uvediete diskov sú požadované v súlade s homologovanými rozmermi výrobcu pre daný typ vozidla)
74 | min. dojazdové rezervné koleso s príslušenstvom /zdvihák, kľúč na kolesa/ alebo komplet sada na opravu defektu | požaduje sa
Ostatné požiadavky
75 | Dodanie na miesto určenia | požaduje sa
76 | Polep vozidla podľa vizuálnej identity projektu — realizácia uchádzačom/dodávateľom pred odovzdaním vozidla, vrátane dodania, tlače a aplikácie polepov podľa grafického návrhu poskytnutého obstarávateľom/objednávateľom. | požaduje sa
vyplní Uchádzač
pozn.: Voliteľné položky – zimná sada diskov (set 4 ks originálnych diskov kolies z ľahkých zliatin min. 17" so sadou 4 ks zimných pneumatík min. strednej triedy – Vredestein, Uniroyal, Firestone, Nokian, YOKOHAMA, Hankook a pod.) a servisný balík na obdobie min. 5 rokov / min. 150 000 km (podľa toho, čo nastane skôr), ktorý zahŕňa všetky povinné servisné úkony podľa plánu údržby výrobcu vrátane materiálu, práce a DPH, nie sú povinnou súčasťou predmetu zákazky a budú nacenené samostatne v štruktúrovanom rozpočte.

## Štruktúrovaný rozpočet
Štrukturovaný rozpočet
p.č. | Názov položky | P(povinné) / V (voliteľné) | Počet | mj | jednotková cena v eur bez DPH | Sadzba DPH v % | jednotková cena v eur s DPH | Celková cena v eur bez DPH | Celková cena v eur s DPH
1. | Osobný automobil Mikrobus VAN podľa špecifikácie ( cena bez položiek 5., 6. a 7.) | P | 8 | ks |  |  | 0 | 0 | 0
2. | Sada 4 ks originálnych diskov kolies z ľahkých zliatin so sadou 4 ks letných pneumatík v homologizovanom rozmere podľa výrobcu pre daný model vozidla | P | 32 | ks |  |  | 0 | 0 | 0
3. | Polepy | P | 8 | ks |  |  | 0 | 0 | 0
4. | Doprava | P | 1 | ks |  |  | 0 | 0 | 0
Celková cena za predmet zákazky | [7 empty] | 0 | 0
5. | Set 4 ks originálnych diskov kolies z ľahkých zliatin min. 17" so sadou 4 ks zimných pneumatík - min. strednej triedy (Vredestein, Uniroyal, Firestone, Nokian, YOKOHAMA, Hankook a pod.) kompatibilných s automobilom (ďalej aj ako "zimná sada diskov". | V | 32 | ks |  |  | 0 | 0 | 0
6. | Farba automobilu - šedá metalíza - príplatok | V | 8 | ks |  |  | 0 | 0 | 0
7. | Servisný balík na obdobie min. 5 rokov / min 150 000 km - (podľa toho, čo nastane skôr), ktorý bude zahŕňať všetky povinné servisné úkony podľa plánu údržby výrobcu vrátane materiálu, práce a DPH. Servis musí byť zabezpečený v autorizovaných servisných strediskách na území SR | V | 8 | ks |  |  | 0 | 0 | 0
Lehota dodania automobilov od účinnosti kúpnej zmluvy v dňoch
Kritérium
(Dátum, meno a podpis oprávnenej osoby) Uchádzač svojím podpisom potvrdzuje, že spĺňa požiadavky na opis predmetu zákazky a zároveň, že rozumie rozdielu medzi povinnými (P) a voliteľnými (V) položkami a že cena povinných položiek (P) predstavuje základ pre hodnotenie ponuky. |  |  | Pozn.: Voliteľné položky (V) nie sú predmetom hodnotenia. Uchádzač je povinný ich naceniť, avšak objednávateľ si ich objedná len v prípade, ak celková cena povinných položiek nepresiahne rozpočtový limit. Hodnotenie ponúk sa uskutoční výlučne na základe ceny povinných položiek (P), ktoré sú špecifikované ako povinné a sú rovnaké pre všetkých uchádzačov.“