## VV_SO 000
Stavba: Sanácia zosuvu na D1 Fričovce - Chminianska Nová Ves pre SSÚD 10
Objekt: Všeobecné položky
1 | 2 | 3 | 4 | 5 | 6
|  | 00 | Investičné náklady neobsiahnuté v cenách
| 45.00.00 | 00010400 | Zmluvné požiadavky - poplatky za skládky vybúraných hmôt | t | 380
1 | 45.00.00 | 00010400 | Zmluvné požiadavky - poplatky za skládky vybúraných hmôt | t | 380
Poplatok za skládky vybúraných hmôt v rámci jednotlivých objektov
|  |  | 130+250 |  | 380
| 45.00.00 | 00010401 | Zmluvné požiadavky - poplatky za uskladnenie výkopového materiálu | m3 | 378.52
2 | 45.00.00 | 00010401 | Zmluvné požiadavky - poplatky za uskladnenie výkopového materiálu | m3 | 378.52
Poplatok za skládky výkopového materiálu v rámci jednotlivých objektov
|  |  | 25+305+33,5+15,02 |  | 378.52
| 45.00.00 | 00030113 | Geodetické práce vykonávané pred výstavbou určenie priebehu nadzemného alebo podzemného existujúceho | kpl | 1
3 | 45.00.00 | 00030113 | Geodetické práce vykonávané pred výstavbou určenie priebehu nadzemného alebo podzemného existujúceho aj plánovaného vedenia | kpl | 1
Náklady na vytýčenie IS v miestach realizácie, úprav
|  |  | 1 |  | 1
| 45.00.00 | 00030331 | Geodetické práce vykonávané po výstavbe zameranie skutočného vyhotovenia stavby | kpl | 1
4 | 45.00.00 | 00030331 | Geodetické práce vykonávané po výstavbe zameranie skutočného vyhotovenia stavby | kpl | 1
Porealizačné zamerania jednotlivých úprav, vrátane elaborátov
|  |  | 1 |  | 1
| 45.00.00 | 00040221 | Projektové práce stavebná časť - DVP | kpl | 1
5 | 45.00.00 | 00040221 | Projektové práce stavebná časť- DVP | kpl | 1
Náklady na vypracovanie DVP
|  |  | 1 |  | 1
| 45.00.00 | 00040222 | Projektové práce stavebná časť - DSRS | kpl | 1
6 | 45.00.00 | 00040222 | Projektové práce stavebná časť- DSRS | kpl | 1
Náklady na vypracovanie DSRS
|  |  | 1 |  | 1
| 45.00.00 | 00060111 | Zariadenie staveniska | kpl | 1
7 | 45.00.00 | 00060111 | Zariadenie staveniska | kpl | 1
Náklady na zhotovenie, prevádzu, údržbu a odstránenie staveniska
|  |  | 1 |  | 1
| 45.00.00 | 00060124 | Dočasné dopravné značenie | kpl | 1
8 | 45.00.00 | 00060124 | Dočasné dopravné značenie | kpl | 1
Osadenie, prenájom, údržba, odstránenie DDZ, tech. špecifikácia v zmysle PD, vrátane projektu DDZ, jeho odsúhlasenie ODI a ďalších povolení
|  |  | 1 |  | 1
| 45.00.00 | 00100221 | Inžinierska činnosť - súhlasy a stanoviská | kpl | 1
9 | 45.00.00 | 00100221 | Inžinierska činnosť - súhlasy a stanoviská | kpl | 1
Náklady za zabezpečenie potrebných povolení, súhlasov a stanovísk potrebných ku realizácií
|  |  | 1 |  | 1
| 45.00.00 | 00100334 | Inžinierska činnosť skúšky a revízie ostatné skúšky | kpl | 1
10 | 45.00.00 | 00100334 | Inžinierska činnosť skúšky a revízie ostatné skúšky | kpl | 1
Náklady na škúšky zabudovaných materiálov, .... v zmysle odsúhlaseného KSP
|  |  | 1 |  | 1

## VV_SO 01
Stavba: Sanácia zosuvu na D1 Fričovce - Chminianska Nová Ves pre SSÚD 10
Objekt: Erózia násypového svahu mostného objektu D1 400 pri opore č.1 (km 382,63 vpravo)
1 | 2 | 3 | 4 | 5 | 6
|  | 01 | Zemné práce
| 45.11.20 | 01020101 | Odkopávky a prekopávky humóznej vrstvy ornice | m3 | 22.54
1 | 45.11.20 | 01020101010090 | Odstránenie ornice s vodor. premiestn. na hromady, so zložením na vzdialenosť do 100 m a do 30 m3 | m3 | 22.54
Odstránenie ornice v mieste zosuvu, rozsah v zmysle PD
|  |  | "výmera AutoCad"16,1*7*0,2 |  | 22.54
| 45.11.20 | 01020500 | Odkopávky a prekopávky zárezov so šikmými stenami | m3 | 25
2 | 45.11.20 | 01020500020010 | Výkop zárezov so šikmými stenami pre podzemné vedenia v horninách 3 do 1000 m3 | m3 | 25
Odkopávka svahu na úroveň neporušeného terénu, rozsah v zmysle PD
|  |  | "výmera AutoCad"25 |  | 25
| 45.11.20 | 01040402 | Konštrukcie z hornín zásypy so zhutnením | m3 | 36.3
3 | 45.11.20 | 01040402070010 | Zásyp sypaninou so zhutnením jám, šachiet, rýh, zárezov alebo okolo objektov do 100 m3 | m3 | 36.3
Spevnenie erodovaného svahu ŠD fr. 0/63 mm, tech. špecifikácia a rozsah v zmysle PD
|  |  | "výmera AutoCad"36,3 |  | 36.3
| 45.11.20 | 01060202 | Premiestnenie vodorovné do 1 000 m | m3 | 45.08
4 | 45.11.20 | 01060202010140 | Vodorovné premiestnenie výkopku po nespevnenej ceste z horniny tr.1-4, do 100 m3 na vzdialenosť do 1000 m | m3 | 45.08
Odvoz ornice na medziskládku pre spätnú úpravu
|  |  | 22,54 |  | 22.54
Odvoz ornice z medzikládky pre spätnú úpravu
|  |  | 22,54 |  | 22.54
|  |  | Súčet |  | 45.08
| 45.11.20 | 01060204 | Premiestnenie vodorovné nad 3 000 m | m3 | 25
5 | 45.11.20 | 0106020401 | Premiestnenie vodorovné nad 3 000 m | m3 | 25
Odvoz výkopového materiálu na skládku
|  |  | 25 |  | 25
| 45.11.20 | 01060700 | Premiestnenie nakladanie, prekladanie, vykladanie | m3 | 22.54
6 | 45.11.20 | 01060700070020 | Nakladanie neuľahnutého výkopku z hornín tr.1-4 do 100 m3 | m3 | 22.54
Naloženie ornice z medziskládky pre spätnú úpravu
|  |  | 22,54 |  | 22.54
| 45.11.27 | 01080100 | Povrchové úpravy terénu - Úprava pláne so zhutnením | m2 | 91
7 | 45.11.27 | 01080100010110 | Úprava pláne na stavbách diaľnic v zárezoch mimo skalných so zhutnením | m2 | 91
Úprava výkopového svahu v mieste lavičiek, tech. špecifikácia a rozsah v zmysle PD
|  |  | "výmera AutoCad"13*7 |  | 91
| 45.11.27 | 01080401 | Povrchové úpravy terénu svahovanie v zárezoch | m2 | 203.7
8 | 45.11.27 | 01080401 | Povrchové úpravy terénu svahovanie v zárezoch | m2 | 203.7
| 45.11.27 | 01080401010010 | Svahovanie trvalých svahov v zárezoch v hornine triedy 1-4 | m2 | 91
Úprava výkopového svahu lavičkami, tech. špecifikácia a rozsah v zmysle PD
|  |  | "výmera AutoCad"13*7 |  | 91
| 45.11.27 | 01080401010020 | Plošná úprava terénu pri nerovnostiach terénu nad 50-100 mm na svahu nad 1:5-1:2 | m2 | 112.7
Úprava trvalého svahu v mieste rozprestretia ornice, rozsah v zmysle PD
|  |  | "výmera AutoCad"16,1*7 |  | 112.7
|  |  | Súčet |  | 203.7
| 45.11.27 | 01080501 | Povrchové úpravy terénu úpravy povrchov rozprestretím ornice | m2 | 112.7
9 | 45.11.27 | 01080501010030 | Rozprestretie ornice v rovine , plocha do 500 m2, hr.do 200 mm | m2 | 112.7
Rozprestretie ornice hr. 200 mm v mieste úpravy svahu, rozsah v zmysle PD
|  |  | "výmera AutoCad"16,1*7 |  | 112.7
| 45.11.27 | 01080503 | Povrchové úpravy terénu úpravy povrchov založením trávnika | m2 | 112.7
10 | 45.11.27 | 01080503010010 | Výsev trávniku hydroosevom na ornicu | m2 | 112.7
Úprava svahu hydroosevom na ornicu, rozsah v zmysle PD, vrátane ošetrovania
|  |  | "výmera AutoCad"16,1*7 |  | 112.7
|  | 02 | Práce špeciálneho zakladania
| 45.26.22 | 02060949 | Spevňovanie hornín a konštrukcií opláštenie, spevnenie sieťovina, rohože | m2 | 195
11 | 45.26.22 | 02060949020010 | Zhotovenie vrstvy z georohože na uprav. povrchu sklon nad 1 : 5 do 1 : 2,5 , šírky od 0 do 3 m | m2 | 195
D+M protieróznej rohože s pevnosťou v ťahu min. 20 kN/m, tech. špecifikácia v zmysle PD, vrátane kotviaceho nerezového materiálu
kotevný prvoj "J" dĺžky 0,5 m, D=12 mm, raster 1,5x1,5m
výmera protieróznej rohože = 195 m2 x 1,1 = 214,5 m2
|  |  | "výmera AutoCad"195 |  | 195

## VV_SO 02
Stavba: Sanácia zosuvu na D1 Fričovce - Chminianska Nová Ves pre SSÚD 10
Objekt: Poškodenie upraveného koryta Libešanského potoka pod mostným D1 338.1 (km 382,63)
1 | 2 | 3 | 4 | 5 | 6
|  | 01 | Zemné práce
| 45.11.20 | 01010401 | Prípravné práce odvedenie vody potrubím alebo žľabmi | m | 32
1 | 45.11.20 | 01010401040020 | Prípravné práce odvedenie vody potrubím alebo žľabmi | m | 32
Zriadenie, prevádzka, údržba a odstránenie dočasného prehradenia a zatrubnenia potoka, rozsah v zmysle PD, vrátane všetkých materiálov a prác
|  |  | 32 |  | 32
| 45.11.27 | 01080401 | Povrchové úpravy terénu svahovanie v zárezoch | m2 | 193.5
2 | 45.11.27 | 01080401 | Povrchové úpravy terénu svahovanie v zárezoch | m2 | 193.5
| 45.11.27 | 01080401010010 | Svahovanie trvalých svahov v zárezoch v hornine triedy 1-4 | m2 | 129
Úprava svahov a dna do projektovaného profilu, tech. špecifikácia a rozsah v zmysle PD
|  |  | "výmera AutoCad"6*21,5 |  | 129
| 45.11.27 | 01080401010020 | Plošná úprava terénu pri nerovnostiach terénu nad 50-100 mm na svahu nad 1:5-1:2 | m2 | 64.5
Úprava trvalého svahu v mieste rozprestretia ornice, rozsah v zmysle PD
|  |  | "výmera AutoCad"3*21,5 |  | 64.5
|  |  | Súčet |  | 193.5
| 45.11.27 | 01080501 | Povrchové úpravy terénu úpravy povrchov rozprestretím ornice | m2 | 64.5
3 | 45.11.27 | 01080501010030 | Rozprestretie ornice v rovine , plocha do 500 m2, hr.do 200 mm | m2 | 64.5
Rozprestretie ornice hr. 200 mm v mieste úpravy svahu, rozsah v zmysle PD, vrátane nákupu a dovozu na stavbu
Zemina pre terénne úpravy = 64,5 m2 x 0,2 m = 12,9 m3 x 1,95 = 25,5 t
|  |  | "výmera AutoCad"3*21,5 |  | 64.5
| 45.11.27 | 01080503 | Povrchové úpravy terénu úpravy povrchov založením trávnika | m2 | 64.5
4 | 45.11.27 | 01080503010010 | Výsev trávniku hydroosevom na ornicu | m2 | 64.5
Úprava svahu hydroosevom na ornicu, rozsah v zmysle PD, vrátane ošetrovania
|  |  | "výmera AutoCad"3*21,5 |  | 64.5
|  | 05 | Búracie práce a demolácie
| 45.11.11 | 05040102 | Odstránenie konštrukcií vodných korýt a vo vodných tokoch dlažieb včítane podkladov z lomového kameň | m3 | 52
5 | 45.11.11 | 05040102001030 | Rozobratie dlažby z lomového kameňa alebo betónových tvárnic do cementovej malty | m3 | 52
Odstránenie pôvodného spevnenia z LK vrátane lôžka hr. do 400 mm, rozsah v zmysle PD
|  |  | "výmera AutoCad"52 |  | 52
| 45.11.11 | 05080200 | Doprava vybúraných hmôt vodorovná doprava | t | 130
6 | 45.11.11 | 05080200 | Doprava vybúraných hmôt vodorovná doprava | t | 130
Odvoz vybúraného materiálu na skládku
|  |  | 52*2,5 |  | 130
|  | 11 | Betonárske práce
| 45.26.23 | 11200101 | Podkladné konštrukcie podkladné vrstvy betón prostý | m3 | 21
7 | 45.26.23 | 1120010106151 | Podkladné konštrukcie podkladné vrstvy betón prostý C 25/30 | m3 | 21
Lôžko pod dlažbu z LK C25/30 hr. 150 mm, tech. špecifikácia a rozsah v zmysle PD
|  |  | 21 |  | 21
|  | 31 | Hydromelioračné práce
| 45.24.70 | 31210303 | Spevnené plochy dlažby lomový kameň | m3 | 31
8 | 45.24.70 | 31210303020210 | Dlažba z lomového kameňa na maltu z 400 kg cementu na m3 malty, s vyškárovaním maltou MCs hr. 250 mm | m3 | 31
Nové opevnenie brehov a dna z LK hr. 250 mm, tech. špecifikácia v zmysle PD, vrátane hĺbkového škárovania
|  |  | "výmera AutoCad"31 |  | 31

## VV_SO 03
Stavba: Sanácia zosuvu na D1 Fričovce - Chminianska Nová Ves pre SSÚD 10
Objekt: Erózna ryha násypového telesa za krajnicou pri trafostanici pri objekte D1 405 (km 385,5 vpravo)
1 | 2 | 3 | 4 | 5 | 6
|  | 01 | Zemné práce
| 45.11.20 | 01020500 | Odkopávky a prekopávky zárezov so šikmými stenami | m3 | 305
1 | 45.11.20 | 01020500020010 | Výkop zárezov so šikmými stenami pre podzemné vedenia v horninách 3 do 1000 m3 | m3 | 305
Odkopávka svahu na úroveň neporušeného terénu, rozsah v zmysle PD
|  |  | "výmera AutoCad"305 |  | 305
| 45.11.20 | 01040402 | Konštrukcie z hornín zásypy so zhutnením | m3 | 305
2 | 45.11.20 | 01040402070020 | Zásyp sypaninou so zhutnením jám, šachiet, rýh, zárezov alebo okolo objektov nad 100 do 1000 m3 | m3 | 305
Spevnenie/prísyp svahu ŠD fr. 63/125 mm hr. 500 mm, tech. špecifikácia a rozsah v zmysle PD
|  |  | "výmera AutoCad"305 |  | 305
| 45.11.20 | 01060204 | Premiestnenie vodorovné nad 3 000 m | m3 | 305
3 | 45.11.20 | 01060204 | Premiestnenie vodorovné nad 3 000 m | m3 | 305
Odvoz výkopového materiálu na skládku
|  |  | 305 |  | 305
| 45.11.27 | 01080401 | Povrchové úpravy terénu svahovanie v zárezoch | m2 | 550
4 | 45.11.27 | 01080401010010 | Svahovanie trvalých svahov v zárezoch v hornine triedy 1-4 | m2 | 550
Úprava výkopového svahu do projektovaného profilu, tech. špecifikácia a rozsah v zmysle PD
|  |  | "výmera AutoCad"10*55 |  | 550
|  | 02 | Práce špeciálneho zakladania
| 45.26.22 | 02060905 | Spevňovanie hornín a konštrukcií opláštenie, spevnenie geotextília a geomrežovina | m2 | 550
5 | 45.26.22 | 02060905020010 | Zhotovenie vrstvy z geotextílie na uprav. povrchu sklon nad 1 : 5 do 1 : 2,5 , šírky od 0 do 3 m | m2 | 550
Spevnenie svahu pod prísypom zo ŠD geotextíliou min. 250 g/m2, tech. špecifikácia v zmysle PD, vrátane kotviaceho materiálu
Geotextília min. 250 g/m2 = 550 m2 x 1,15 = 632,5 m2
|  |  | "výmera AutoCad"10*55 |  | 550

## VV_SO 04
Stavba: Sanácia zosuvu na D1 Fričovce - Chminianska Nová Ves pre SSÚD 10
Objekt: Sanácia zosuvov svahov nachádzajúcich sa v úseku zárubného múru (km 385,5 vľavo)
1 | 2 | 3 | 4 | 5 | 6
|  | 01 | Zemné práce
| 45.11.20 | 01040402 | Konštrukcie z hornín zásypy so zhutnením | m3 | 31.5
1 | 45.11.20 | 01040402070010 | Zásyp sypaninou so zhutnením jám, šachiet, rýh, zárezov alebo okolo objektov do 100 m3 | m3 | 31.5
Dosypanie odplaveného svahu pozdĺž priekopy ŠD, tech. špecifikácia a rozsah v zmysle PD
|  |  | "výmera AutoCad"420*0,5*0,15 |  | 31.5
| 45.11.27 | 01080401 | Povrchové úpravy terénu svahovanie v zárezoch | m2 | 210
2 | 45.11.27 | 1080401010120 | Plošná úprava terénu pri nerovnostiach terénu nad 50-100 mm na svahu nad 1:5-1:2 | m2 | 210
Úprava trvalého svahu v mieste rozprestretia ornice pozdĺž priekopy, rozsah v zmysle PD
|  |  | "výmera AutoCad"420*0,5 |  | 210
| 45.11.27 | 01080501 | Povrchové úpravy terénu úpravy povrchov rozprestretím ornice | m2 | 210
3 | 45.11.27 | 01080501010030 | Rozprestretie ornice v rovine , plocha do 500 m2, hr.do 200 mm | m2 | 210
Rozprestretie ornice v mieste úpravy svahu, rozsah v zmysle PD, vrátane nákupu a dovozu na stavbu
Zemina pre terénne úpravy = 210 m2 x 0,2 m = 42 m3 x 1,95 = 82 t
|  |  | "výmera AutoCad"420*0,5 |  | 210
| 45.11.27 | 01080503 | Povrchové úpravy terénu úpravy povrchov založením trávnika | m2 | 210
4 | 45.11.27 | 01080503010010 | Výsev trávniku hydroosevom na ornicu | m2 | 210
Úprava svahu hydroosevom na ornicu, rozsah v zmysle PD, vrátane ošetrovania
|  |  | "výmera AutoCad"420*0,5 |  | 210
| 45.11.23 | 01080805 | Povrchové úpravy terénu sadenie, presádzanie, ošetrenie drevín | m2 | 3807
5 | 45.11.23 | 01080805021010 | Výsadba kríku na svahu nad 1:5 do 1:2 pri vzdialenosti zárezu do 1,0 m | m2 | 3807
Realizácia vegetačnej úpravy výsadbou drevín, tech. špecifikácia a rozsah v zmysle PD, vrátane všetkých materiálov, prác a ošetrovania
|  |  | "Skalník rozprestretý"1555 |  | 1555
|  |  | "Borievka plazivá"1677 |  | 1677
|  |  | "Imelovník biely"575 |  | 575
|  |  | Súčet |  | 3807
|  | 22 | Práce na pozemných komunikáciach a letiskách
| 45.23.32 | 22251161 | Doplňujúce konštrukcie otvorené žľaby z betónových tvárnic | m | 525
6 | 45.23.32 | 22251161 | Doplňujúce konštrukcie otvorené žľaby z betónových tvárnic | m | 525
| 45.23.32 | 22251161020110 | Osadenie priekop. žľabu z betón. priekopových tvárnic šírky 500- 800 mm do betónu C 12/15 | m | 105
Spätné osadenie priekopových tvárnic do betónového lôžka, rozsah v zmysle PD
|  |  | "výmera AutoCad - odhad 25%"420*0,25 |  | 105
| 45.23.32 | 22251161020110 | Vyplnenie trhlín hĺbkovým škárovaním, šírka dutín 0-30mm, hĺbky 0-150 mm | m | 420
Vyšpárovanie existujúcej spevnenej priekopy, rozsah v zmysle PD
|  |  | "výmera AutoCad"420 |  | 420
|  |  | Súčet |  | 525
| 45.23.32 | 22251594 | Doplňujúce konštrukcie čistenie priekop | m2 | 336
7 | 45.23.32 | 22251594009405 | Čistenie priekop spevnených ručne pri šírke dna nad 400 mm o objeme nánosu nad 0,15 do 0,30 m3/m | m2 | 336
Prečistenie existujúcej priekopy od naplavenín, rozsah v zmysle PD, vrátane naloženia a odvozu na skládku
|  |  | "výmera AutoCad"420*0,8 |  | 336

## VV_SO 05
Stavba: Sanácia zosuvu na D1 Fričovce - Chminianska Nová Ves pre SSÚD 10
Objekt: Poškodenie dlažobných sklzov na svahu telesa násypu (km 387,50 vľavo)
1 | 2 | 3 | 4 | 5 | 6
|  | 01 | Zemné práce
| 45.11.20 | 01020500 | Odkopávky a prekopávky zárezov so šikmými stenami | m3 | 8.17
1 | 45.11.20 | 01020500020010 | Výkop zárezov so šikmými stenami pre podzemné vedenia v horninách 3 do 1000 m3 | m3 | 8.17
Odkopávka svahu na úroveň podkladného betónu v mieste vyústenia, rozsah v zmysle PD
|  |  | "výmera AutoCad"(1,9*4,3*0,25)*4 |  | 8.17
| 45.11.20 | 01030201 | Hĺbené vykopávky rýh š. do 600 mm | m3 | 6.85
2 | 45.11.20 | 01030201020010 | Výkop ryhy do šírky 600 mm v horn.3 do 100 m3 | m3 | 6.85
Výkop ryhy pre nový monolitický prah, rozsah v zmysle PD
|  |  | "výmera AutoCad"(0,5*0,8*4)*4+0,3*0,5*3 |  | 6.85
| 45.11.12 | 01060204 | Premiestnenie vodorovné nad 3 000 m | m3 | 15.02
3 | 45.11.12 | 01060204 | Premiestnenie vodorovné nad 3 000 m | m3 | 15.02
Odvoz výkopového materiálu na skládku
|  |  | 8,17+6,85 |  | 15.02
| 45.11.27 | 01080100 | Povrchové úpravy terénu, úprava pláne so zhutnením | m2 | 32.68
4 | 45.11.27 | 01080100010110 | Úprava pláne na stavbách diaľnic v zárezoch mimo skalných so zhutnením | m2 | 32.68
Úprava výkopového svahu v mieste vyústenia, tech. špecifikácia a rozsah v zmysle PD
|  |  | "výmera AutoCad"(1,9*4,3)*4 |  | 32.68
| 45.11.27 | 01080401 | Povrchové úpravy terénu svahovanie v zárezoch | m2 | 455
5 | 45.11.27 | 01080401010010 | Svahovanie trvalých svahov v zárezoch v hornine triedy 1-4 | m2 | 455
Úprava svahov a dna betónového sklzu do projektovaného profilu, tech. špecifikácia a rozsah v zmysle PD
|  |  | "výmera AutoCad"455 |  | 455
|  | 05 | Búracie práce a demolácie
| 45.11.11 | 05040104 | Odstránenie konštrukcií vodných korýt a vo vodných tokoch dlažieb včítane podkladov z betónu | m3 | 100
6 | 45.11.11 | 05040104001030 | Rozobratie dlažby z lomového kameňa alebo betónových tvárnic do cementovej malty | m3 | 100
Odstránenie pôvodného sklzu z betónových tvárnic vrátane betónového lôžka, rozsah v zmysle PD
|  |  | "výmera AutoCad"100 |  | 100
| 45.11.11 | 05080200 | Doprava vybúraných hmôt vodorovná doprava | t | 250
7 | 45.11.11 | 05080200 | Doprava vybúraných hmôt vodorovná doprava | t | 250
Odvoz vybúraného materiálu na skládku
|  |  | 100*2,5 |  | 250
|  | 11 | Betonárske práce
| 45.26.23 | 11200101 | Podkladné konštrukcie podkladné vrstvy betón prostý | m3 | 32
8 | 45.26.23 | 11200101031510 | Podkladné konštrukcie podkladné vrstvy betón prostý C 12/15 | m3 | 32
Realizácia betónového podkladu C 12/15 hr. 100 mm pre sklz , tech. špecifikácia v zmysle PD, vrátane povrchovej úpravy
|  |  | "výmera AutoCad"32 |  | 32
| 45.23.13 | 11200111 | Podkladné konštrukcie podkladné vrstvy debnenie tradičné | m2 | 20.3
9 | 45.23.13 | 11200111011510 | Debnenie v otvorenom výkope dosiek, sedlových lôžok a blokov pod potrubie,stoky a drobné objekty | m2 | 20.3
Realizácia debnenia podkladného betónu v mieste vyústenia, rozsah v zmysle PD
|  |  | "výmera AutoCad"(1,9*0,15*2+4,3*0,15)*4+0,5*0,1*2+3*0,1 |  | 5.26
Realizácia debnenia betónu zaústenia, rozsah v zmysle PD
|  |  | "výmera AutoCad"(0,38*2+0,45*4+0,3*4)*4 |  | 15.04
|  |  | Súčet |  | 20.3
| 45.26.23 | 11210102 | Spevnené plochy rigol betón železový | m3 | 68
10 | 45.26.23 | 11210102081510 | Spevnené plochy rigol betón železový C 35/45 | m3 | 68
Realizácia betónového sklzu z betónu C 35/45 hr. 150 mm, tech. špecifikácia v zmysle PD, vrátane povrchovej úpravy
|  |  | "výmera AutoCad"68 |  | 68
| 45.26.23 | 11210121 | Spevnené plochy rigol výstuž z betonárskej ocele | t | 3.45
11 | 45.26.23 | 11210121061510 | Výstuž podkladových dosiek, blokov,podvalov v otvorenom výkope,z betonárskej ocele B500 (10505) | t | 3.45
D+M vystuženie betónového sklzu KARI sieťou 6x100x100 mm, tech. špecifikácia a rozsah v zmysle PD
|  |  | 3,45 |  | 3.45
|  | 31 | Hydromelioračné práce
| 45.24.70 | 31210303 | Spevnené plochy dlažby lomový kameň | m3 | 1.16
12 | 45.24.70 | 31210303020210 | Montáž obkladov stien štiepanými kamennými doskami s nepravidelným tvarom rubu a líca | m3 | 1.16
Realizácia spevnenia vyústenia sklzu kamennou dlažbou hr. 50 mm, tech. špecifikácia a rozsah v zmysle PD, vrátane škárovania
Dlažba z LK hr. 50 mm = 5,8 m x 4,0 m = 23,2 m2 x 1,15 = 26,7 m2
|  |  | "výmera AutoCad"5,8*4*0,05 |  | 1.16