## Hárok1
Basic operatning weight of equipped helicopter [KGS] |  |  |  | MISSION 1
Max available fuel on board [KGS]
MTOW | TOW | FLIGHT MODE | Duration | Fuel | Speed | Fuel burn | Altitude | Temperature | Remark
[KGS] | [KGS] |  | [MIN] | [KGS] | [KTS] | [KGS / HR] | [M above MSL] | [°C] | Source of information | LDG
|  | Take off |  |  |  |  | 300m MSL | ISA +10
|  | Inbound flight 90NM |  |  |  |  | 600m MSL | ISA +10
|  | Pickup load + 3100kg |  |  |  |  | 300m MSL | ISA +10
|  | Endurance with sling load |  |  |  |  | 600m MSL | ISA +10
|  | Drop load - 3100kg |  |  |  |  | 300m MSL | ISA +10
|  | Outbound flight 60NM |  |  |  |  | 600m MSL | ISA +10
|  | Final reserve 20min |  |  |  |  | 450m MSL | ISA +10
Pokyny pre vyplnenie - Mission 1
Uchádzač uvededie - do bunky A7 - maximálnu vzletovú hmotnosť ponúkaného vrtuľníka v KGS pri výškových a atmosferických podmienkach uvedených v stĺpcoch H a I. - do bunky A9: - maximálnu vzletovú hmotnosť ponúkaného vrtuľníka v KGS pre vzlet s vonkajším nákladom pri výškových a atmosferických podmienkach uvedených v stĺpcoch H a I, ak má vrtuľník rozšírenú vzletovú hmotnosť pre tento typ letu; - ak vrtuľník nemá rozšírenú vzletovú hmotnosť pre lety s vonkajším nákladom, uveďte maximálnu vzletovú hmotnosť ponúkaného vrtuľníka v KGS pri výškových a atmosferických podmienkach uvedených v stĺpcoch H a I. - do bunky A12 - maximálnu vzletovú hmotnosť ponúkaného vrtuľníka v KGS pri výškových a atmosferických podmienkach uvedených v stĺpcoch H a I. - do bunky D2 - prázdnu prevádzkovú hmotnosť ponúkaného vrtuľníka, nakonfigurovaného podľa OPZ, bodu 1, v jednotkách KGS. - do bunky D3 - maximálnu možnú prípustnú hmotnosť paliva v KGS, pričom: - vzletová hmotnosť uvedená v stĺpci B nesmie v žiadnom momente prekročiť maximálnu vzletovú hmotnosť ponúkaného vrtuľníka uvedenú v rovnakom riadku v stĺpci A, pri výškových a atmosferických podmienkach uvedených v stĺpcoch H a I, - a zároveň nesmie presiahnuť maximálnu možnú kapacitu palivových nádrží vrtuľníka. - do stĺpca F - rýchlosť vrtuľníka v KTS, stanovenú v letovej príručke vrtuľníka pre jednotlivé letové režimy uvedené v rovnakom riadku v stĺpci C, pri nadmorskej výške uvedenej v rovnakom riadku v stĺpci H a podmienkach medzinárodnej štandardnej atmosféry uvedených v rovnakom riadku v stĺpci I, pričom: - hodnoty rýchlosti a spotreby paliva musia zároveň zohľadniť aktuálnu hmotnosť vrtuľníka uvedenú v rovnakom riadku v stĺpci B. - pre let na miesto zásahu (inbound flight) a let z miesta zásahu (outbound flight) musí byť táto rýchlosť vyššia ako 0 KTS. - v stĺpci G - spotrebu paliva v KGS, stanovenú v letovej príručke vrtuľníka pre jednotlivé letové režimy uvedené v rovnakom riadku v stĺpci C, pri nadmorskej výške uvedenej v rovnakom riadku v stĺpci H a podmienkach medzinárodnej štandardnej atmosféry uvedených v rovnakom riadku v stĺpci I, pričom hodnoty rýchlosti a spotreby paliva musia zároveň zohľadniť aktuálnu hmotnosť vrtuľníka uvedenú v rovnakom riadku v stĺpci B. - v stĺpci J - odkaz na zdroj údajov uvedených v príslušnom riadku. Misia sa považuje za splnenú, ak sú splnené nasledujúce podmienky: 1. Hodnota vzletovej hmotnosti v stĺpci B nesmie v žiadnom momente prekročiť maximálnu vzletovú hmotnosť uvedenú v rovnakom riadku v stĺpci A. 2. Hodnota v bunke D10 musí byť rovná 90 minútam s toleranciou 5 % smerom nadol, t. j. hodnota v bunke D9 musí byť rovná alebo väčšia ako 85,5 minúty.
Basic operatning weight of equipped helicopter [KGS] |  |  | 0 | MISSION 2
Max available fuel on board [KGS]
MTOW | TOW | FLIGHT MODE | Duration | Fuel | Speed | Fuel burn | Altitude | Temperature | Remark
[KGS] | [KGS] |  | [MIN] | [KGS] | [KTS] | [KGS / HR] | [M above MSL] | [°C] | Source of information | LDG
|  | Take off |  |  |  |  | 300m MSL | ISA +10
0 |  | Inbound flight 220NM |  |  |  |  | 600m MSL | ISA +10
0 |  | Endurance mission 15pax |  |  |  |  | 300m MSL | ISA +10
0 |  | Outbound flight 60NM |  |  |  |  | 600m MSL | ISA +10
|  | Final reserve 20min |  |  |  |  | 450m MSL | ISA +10
Pokyny pre vyplnenie - Mission 2
Uchádzač uvededie - do bunky A23 - maximálnu vzletovú hmotnosť ponúkaného vrtuľníka v KGS pri výškových a atmosferických podmienkach uvedených v stĺpcoch H a I. - do bunky D19 - maximálnu možnú prípustnú hmotnosť paliva v KGS, pričom: - vzletová hmotnosť uvedená v stĺpci B nesmie v žiadnom momente prekročiť maximálnu vzletovú hmotnosť ponúkaného vrtuľníka uvedenú v rovnakom riadku v stĺpci A, pri výškových a atmosferických podmienkach uvedených v stĺpcoch H a I, - a zároveň nesmie presiahnuť maximálnu možnú kapacitu palivových nádrží vrtuľníka. - do stĺpca F - rýchlosť vrtuľníka v KTS, stanovenú v letovej príručke vrtuľníka pre jednotlivé letové režimy uvedené v rovnakom riadku v stĺpci C, pri nadmorskej výške uvedenej v rovnakom riadku v stĺpci H a podmienkach medzinárodnej štandardnej atmosféry uvedených v rovnakom riadku v stĺpci I, pričom: - hodnoty rýchlosti a spotreby paliva musia zároveň zohľadniť aktuálnu hmotnosť vrtuľníka uvedenú v rovnakom riadku v stĺpci B. - pre let na miesto zásahu (inbound flight) a let z miesta zásahu (outbound flight) musí byť táto rýchlosť vyššia ako 0 KTS. - v stĺpci G - spotrebu paliva v KGS, stanovenú v letovej príručke vrtuľníka pre jednotlivé letové režimy uvedené v rovnakom riadku v stĺpci C, pri nadmorskej výške uvedenej v rovnakom riadku v stĺpci H a podmienkach medzinárodnej štandardnej atmosféry uvedených v rovnakom riadku v stĺpci I, pričom hodnoty rýchlosti a spotreby paliva musia zároveň zohľadniť aktuálnu hmotnosť vrtuľníka uvedenú v rovnakom riadku v stĺpci B. - v stĺpci J - odkaz na zdroj údajov uvedených v príslušnom riadku. Misia sa považuje za splnenú, ak sú splnené nasledujúce podmienky: 1. Hodnota vzletovej hmotnosti v stĺpci B nesmie v žiadnom momente prekročiť maximálnu vzletovú hmotnosť uvedenú v rovnakom riadku v stĺpci A. 2. Hodnota v bunke D25 musí byť rovná 0 minútam alebo vyjadrená v kladných číslach.