## Kategória 1
Sekcia | Požiadavka za zariadenie | Spĺňam | Presná hodnota
Vlastnosti zariadenia | Typ zariadenia: Multifunkčné farebné zariadenia formátu A3
0 | Prevedenie: Samostatne stojace zariadenie
0 | Technológia: Elektrostatická | Áno / Nie
0 | Duplex : Auto (1:2,2:2,2:1) | Áno / Nie
0 | Podporovaný formát: min. SRA3, A3, A4, A5 | Áno / Nie
0 | Vstup - počet listov (štandard / maximálne): 2 000 / 4 500 listov | Áno / Nie
0 | Vstup - počet zásobníkov (štandard): min. 4 ks univerzálny zásobník + ručný podávač | Áno / Nie
0 | Vstup - bočný podávač: min.min. 120 listov gramáže 60 – 300g/m² | Áno / Nie
0 | Výstup - počet listov : min. min.250 listov | Áno / Nie
0 | LCD display farebný dotykový min. 10“ | Áno / Nie
0 | Pamäť : min. 6 GB | Áno / Nie
0 | Pevný disk : min.256 GB | Áno / Nie
0 | Prvý výtlačok A4 : max. 7 sek. | Áno / Nie
0 | Čas zahrievania : max. 40 sek | Áno / Nie
Tlač | Rozlíšenie tlače: min. 1200x1200 DPI | Áno / Nie
0 | Rýchlosť tlače A4: min. 45 str./min. | Áno / Nie
Kopírovanie | Rozlíšenie: 600x600 DPI | Áno / Nie
0 | Zoom: 25-400 % (krok 1 %) | Áno / Nie
Skenovanie | Maximálne rozlíšenie: min. 600x600 DPI | Áno / Nie
0 | Minimálna rýchlosť farebného skenovania :Simplex 120 str./min. Duplex 240 str./min. | Áno / Nie
0 | Horný podávač originálov pre skener :Obojstranný jednoprechodový podávač originálov , kapacita min. 300 listov | Áno / Nie
0 | Min. do formátov: JPEG; TIFF; PDF; šifrované PDF, XPS | Áno / Nie
0 | Min do ciela : email, počítač (SMB), FTP, USB, HDD | Áno / Nie
Podpora | Rozhranie: min.Ethernet 10/100/1000 Base-TX, USB 2.0 | Áno / Nie
0 | Tlačové jazyky: min. PCL6, PostScript 3 | Áno / Nie
0 | Podpora operačných prostredí :Min. Windows (aktuálne podporované verzie) | Áno / Nie
0 | Certifikácia Energy star | Áno / Nie
Bezpečnosť | Podpora TPM (Trusted Platform Module): zariadenie musí byť vybavené bezpečnostným čipom s podporou TPM | Áno / Nie
Doplnková výbava | Overenie sa kartou : Rozšírenie o integrovanú čítačku kariet, typ Unique, pracovná frekvencia 125 kHz | Áno / Nie
Spotrebný materiál | Štartovací set Tonerov (musí byť súčasťou zariadenia): Plnohodnotný (24 000 / 24 000 str.) | Áno / Nie
0 | Minimálna kapacita spotrebného materiálu meneného zákazníkom (napr. toner, odpadová nádoba) 24 000 / 24 000 strán formátu A4 pri 5% pokrytí | Áno / Nie
Záruka | Záruka počas celej doby kontraktu zahŕňa všetky diely, prácu a cestovné výdaje na vykonanie údržby na uvedený plánovaný objem výtlačkov na danom zariadení po celú dobu trvania záruky okrem spotrebného materiálu meneného klientom (toner, odpadová nádoba ). | Áno / Nie
0 | Reakčná doba NBD od nahlásenia poruchy, odstránenie poruchy alebo poskytnutie náhradného zariadenia s porovnateľnými parametrami do 72 hodín od nahlásenia poruchy. Nahlasovanie poruchy prostredníctvom kontaktných osôb | Áno / Nie
0 | Požadujeme originálny spotrebný materiál a náhradné diely. | Áno / Nie
0 | Požadujeme nové zariadenia. | Áno / Nie
0 | Dostupnosť originálnych náhradných dielov minimálne 5 rokov po ukončení výroby zariadenia | Áno / Nie
0 | Všetky ponúknuté zariadenia verejný obstarávateľ požaduje dodať v štandardnom prevedení s parametrami podľa verejne dostupnej špecifikácie výrobcu zariadení pre EÚ. Neakceptuje individuálne softvérové alebo hardvérové úpravy zariadení. Pod verejne dostupnou špecifikáciou verejný obstarávateľ rozumie špecifikáciu dostupnú na internete z viacerých zdrojov, napr. internetové stránky výrobcu v jednotlivých krajinách EÚ, internetové stránky distribútorov, resp. internetové stránky ako také. | Áno / Nie
0 | Je požadované ako súčasť ceny zariadenia | Áno / Nie
0 | Požaduje sa ako súčasť ponuky v papierovej podobe v CZ alebo SK jazyku | Áno / Nie
uchádzač vyplní červeno orámované položky vyznačené zeleným pozadím

## Kategória 2
Sekcia | Požiadavka za zariadenie | Spĺňam | Presná hodnota
Vlastnosti zariadenia | Typ zariadenia: Multifunkčné farebné zariadenia formátu A3 s finišérom
0 | Prevedenie: Samostatne stojace zariadenie
0 | Technológia: Elektrostatická | Áno / Nie
0 | Duplex : Auto (1:2,2:2,2:1) | Áno / Nie
0 | Podporovaný formát: min. SRA3, A3, A4, A5 | Áno / Nie
0 | Vstup - počet listov (štandard / maximálne): 2 000 / 4 500 listov | Áno / Nie
0 | Vstup - počet zásobníkov (štandard): min. 4 ks univerzálny zásobník + ručný podávač | Áno / Nie
0 | Vstup - bočný podávač: min.min. 120 listov gramáže 60 – 300g/m² | Áno / Nie
0 | Výstup - počet listov : min. min.250 listov | Áno / Nie
0 | LCD display farebný dotykový min. 10“ | Áno / Nie
0 | Pamäť : min. 6 GB | Áno / Nie
0 | Pevný disk : min.256 GB | Áno / Nie
0 | Prvý výtlačok A4 : max. 7 sek. | Áno / Nie
0 | Čas zahrievania : max. 40 sek | Áno / Nie
Tlač | Rozlíšenie tlače: min. 1200x1200 DPI | Áno / Nie
0 | Rýchlosť tlače A4: min. 45 str./min. | Áno / Nie
Kopírovanie | Rozlíšenie: 600x600 DPI | Áno / Nie
0 | Zoom: 25-400 % (krok 1 %) | Áno / Nie
Skenovanie | Maximálne rozlíšenie: min. 600x600 DPI | Áno / Nie
0 | Minimálna rýchlosť farebného skenovania :Simplex 120 str./min. Duplex 240 str./min. | Áno / Nie
0 | Horný podávač originálov pre skener :Obojstranný jednoprechodový podávač originálov , kapacita min. 300 listov | Áno / Nie
0 | Min. do formátov: JPEG; TIFF; PDF; šifrované PDF, XPS | Áno / Nie
0 | Min do ciela : email, počítač (SMB), FTP, USB, HDD | Áno / Nie
Podpora | Rozhranie: min.Ethernet 10/100/1000 Base-TX, USB 2.0 | Áno / Nie
0 | Tlačové jazyky: min. PCL6, PostScript 3 | Áno / Nie
0 | Podpora operačných prostredí :Min. Windows (aktuálne podporované verzie) | Áno / Nie
0 | Certifikácia Energy star | Áno / Nie
Bezpečnosť | Podpora TPM (Trusted Platform Module): zariadenie musí byť vybavené bezpečnostným čipom s podporou TPM | Áno / Nie
Doplnková výbava | Overenie sa kartou : Rozšírenie o integrovanú čítačku kariet, typ Unique, pracovná frekvencia 125 kHz | Áno / Nie
0 | Požadujeme brožúrovací finišér, zošívanie 50 listov, vytváranie brožúr minimálne o 15 listov, dierovanie 2/4 otvorov - automatické prepínanie | Áno / Nie
Spotrebný materiál | Štartovací set Tonerov (musí byť súčasťou zariadenia): Plnohodnotný (24 000 / 24 000 str.) | Áno / Nie
0 | Minimálna kapacita spotrebného materiálu meneného zákazníkom (napr. toner, odpadová nádoba) 24 000 / 24 000 strán formátu A4 pri 5% pokrytí | Áno / Nie
Záruka | Záruka počas celej doby kontraktu zahŕňa všetky diely, prácu a cestovné výdaje na vykonanie údržby na uvedený plánovaný objem výtlačkov na danom zariadení po celú dobu trvania záruky okrem spotrebného materiálu meneného klientom (toner, odpadová nádoba ). | Áno / Nie
0 | Reakčná doba NBD od nahlásenia poruchy, odstránenie poruchy alebo poskytnutie náhradného zariadenia s porovnateľnými parametrami do 72 hodín od nahlásenia poruchy. Nahlasovanie poruchy prostredníctvom kontaktných osôb | Áno / Nie
0 | Požadujeme originálny spotrebný materiál a náhradné diely. | Áno / Nie
0 | Požadujeme nové zariadenia. | Áno / Nie
0 | Dostupnosť originálnych náhradných dielov minimálne 5 rokov po ukončení výroby zariadenia | Áno / Nie
0 | Všetky ponúknuté zariadenia verejný obstarávateľ požaduje dodať v štandardnom prevedení s parametrami podľa verejne dostupnej špecifikácie výrobcu zariadení pre EÚ. Neakceptuje individuálne softvérové alebo hardvérové úpravy zariadení. Pod verejne dostupnou špecifikáciou verejný obstarávateľ rozumie špecifikáciu dostupnú na internete z viacerých zdrojov, napr. internetové stránky výrobcu v jednotlivých krajinách EÚ, internetové stránky distribútorov, resp. internetové stránky ako také. | Áno / Nie
0 | Je požadované ako súčasť ceny zariadenia | Áno / Nie
0 | Požaduje sa ako súčasť ponuky v papierovej podobe v CZ alebo SK jazyku | Áno / Nie
uchádzač vyplní červeno orámované položky vyznačené zeleným pozadím

## Kategória 3
Sekcia | Požiadavka za zariadenie | Spĺňam | Presná hodnota
Vlastnosti zariadenia | Typ zariadenia: Výkonné farebné zariadenia formátu A3
0 | Prevedenie: Samostatne stojace zariadenie
0 | Technológia: Elektrostatická | Áno / Nie
0 | Duplex : Auto (1:2,2:2,2:1) | Áno / Nie
0 | Podporovaný formát: min. SRA3, A3, A4, A5 | Áno / Nie
0 | Vstup - počet listov (štandard / maximálne): 3 500 / 6 000 listov | Áno / Nie
0 | Vstup - počet zásobníkov (štandard): min. 4 univerzálne zásobníky + ručný podávač | Áno / Nie
0 | Vstup - bočný podávač: min.120 listov gramáže 60 – 300g/m² | Áno / Nie
0 | Výstup - počet listov : min. 2 000 listov | Áno / Nie
0 | LCD display farebný dotykový min. 10“ | Áno / Nie
0 | Pamäť : min. 6 GB | Áno / Nie
0 | Pevný disk : min.256 GB | Áno / Nie
0 | Prvý výtlačok A4 : max. 7 sek. | Áno / Nie
0 | Čas zahrievania : max. 40 sek | Áno / Nie
Tlač | Rozlíšenie tlače: min. 1200x1200 DPI | Áno / Nie
0 | Rýchlosť tlače A4: min. 70 str./min. | Áno / Nie
Kopírovanie | Rozlíšenie: 600x600 DPI | Áno / Nie
0 | Zoom: 25-400 % (krok 1 %) | Áno / Nie
Skenovanie | Maximálne rozlíšenie: min.600x600 DPI | Áno / Nie
0 | Minimálna rýchlosť farebného skenovania :Simplex 120 str./min., Duplex 240 str./min. | Áno / Nie
0 | Horný podávač originálov pre skener :Obojstranný jednoprechodový podávač originálov , kapacita min. 300 listov | Áno / Nie
0 | Min. do formátov: JPEG; TIFF; PDF; šifrované PDF, XPS | Áno / Nie
0 | Min do ciela : email, počítač (SMB), FTP, USB, HDD | Áno / Nie
Podpora | Rozhranie: min.Ethernet 10/100/1000 Base-TX, USB 2.0 | Áno / Nie
0 | Tlačové jazyky: min. PCL6, PostScript 3 | Áno / Nie
0 | Podpora operačných prostredí :Min. Windows (aktuálne podporované verzie) | Áno / Nie
0 | Certifikácia Energy star | Áno / Nie
Bezpečnosť | Podpora TPM (Trusted Platform Module): zariadenie musí byť vybavené bezpečnostným čipom s podporou TPM | Áno / Nie
0
0
Doplnková výbava | Overenie sa kartou : Rozšírenie o integrovanú čítačku kariet, typ Unique, pracovná frekvencia 125 kHz | Áno / Nie
0 | Požadujeme brožúrovací finišér, zošívanie, vytváranie brožúr minimálne o 60 stranách (z min. 15 listov), dierovanie 2/4 otvorov - automatické prepínanie | Áno / Nie
0 | Požadujeme nástroj na riadenie produkčnej tlače, ktorý umožňuje automatizovanú impozíciu, správu tlačových zariadení, úpravu tlačových úloh, prácu s variabilnými dátami a import súborov z rôznych zdrojov, s podporou pre personalizovanú tlač a centralizovanú kontrolu výstupov . Riešenie musí bežať na našej internej sieti. | Áno / Nie
Spotrebný materiál | Štartovací set Tonerov (musí byť súčasťou zariadenia): Plnohodnotný (39 000 / 39 000 str.) | Áno / Nie
0 | Minimálna kapacita spotrebného materiálu meneného zákazníkom (napr. toner, odpadová nádoba) 39 000 / 39 000 strán formátu A4 pri 5% pokrytí | Áno / Nie
Záruka | Záruka počas celej doby kontraktu zahŕňa všetky diely, prácu a cestovné výdaje na vykonanie údržby na uvedený plánovaný objem výtlačkov na danom zariadení po celú dobu trvania záruky okrem spotrebného materiálu meneného klientom (toner, odpadová nádoba ). | Áno / Nie
0 | Reakčná doba NBD od nahlásenia poruchy, odstránenie poruchy alebo poskytnutie náhradného zariadenia s porovnateľnými parametrami do 72 hodín od nahlásenia poruchy. Nahlasovanie poruchy prostredníctvom kontaktných osôb | Áno / Nie
0 | Požadujeme originálny spotrebný materiál a náhradné diely. | Áno / Nie
0 | Požadujeme nové zariadenia. | Áno / Nie
0 | Dostupnosť originálnych náhradných dielov minimálne 5 rokov po ukončení výroby zariadenia | Áno / Nie
0 | Všetky ponúknuté zariadenia verejný obstarávateľ požaduje dodať v štandardnom prevedení s parametrami podľa verejne dostupnej špecifikácie výrobcu zariadení pre EÚ. Neakceptuje individuálne softvérové alebo hardvérové úpravy zariadení. Pod verejne dostupnou špecifikáciou verejný obstarávateľ rozumie špecifikáciu dostupnú na internete z viacerých zdrojov, napr. internetové stránky výrobcu v jednotlivých krajinách EÚ, internetové stránky distribútorov, resp. internetové stránky ako také. | Áno / Nie
0 | Je požadované ako súčasť ceny zariadenia | Áno / Nie
0 | Požaduje sa ako súčasť ponuky v papierovej podobe v CZ alebo SK jazyku | Áno / Nie
uchádzač vyplní červeno orámované položky vyznačené zeleným pozadím

## Kategória 4
Sekcia | Požiadavka za zariadenie | Spĺňam | Presná hodnota
Vlastnosti zariadenia | Typ zariadenia: Multifunkčné farebné zariadenia formátu A4
0 | Prevedenie: Zariadenie umiestnené na stole bez integrovaného stolíka
0 | Technológia: Elektrostatická | Áno / Nie
0 | Duplex : Auto (1:2,2:2,2:1) | Áno / Nie
0 | Podporovaný formát: min. A4, A5, A6 | Áno / Nie
0 | Vstup - počet listov (štandard / maximálne): 500 / 2 100 listov | Áno / Nie
0 | Vstup - počet zásobníkov (štandard): min. 1 univerzálny zásobník + ručný podávač | Áno / Nie
0 | Vstup - bočný podávač: min. min. 50 listov gramáže 60 - 200g/m2 | Áno / Nie
0 | Výstup - počet listov : min. min.150 listov | Áno / Nie
0 | LCD display farebný dotykový min. 7“ | Áno / Nie
0 | Pamäť : min. 5 GB | Áno / Nie
0 | Pevný disk : min.256 GB | Áno / Nie
0 | Prvý výtlačok A4 : max. 7 sek. | Áno / Nie
0 | Čas zahrievania : max. 40 sek | Áno / Nie
Tlač | Rozlíšenie tlače: min. 1200x1200 DPI | Áno / Nie
0 | Rýchlosť tlače A4: min. 30 str./min. | Áno / Nie
Kopírovanie | Rozlíšenie: 600x600 DPI | Áno / Nie
0 | Zoom: 25-400 % (krok 1 %) | Áno / Nie
Skenovanie | Maximálne rozlíšenie: min. 600x600 DPI | Áno / Nie
0 | Minimálna rýchlosť farebného skenovania :Simplex 40 str./min. Duplex 80 str./min. | Áno / Nie
0 | Horný podávač originálov pre skener :Obojstranný podávač originálov , kapacita min. 50 listov | Áno / Nie
0 | Min. do formátov: JPEG; TIFF; PDF; šifrované PDF, XPS | Áno / Nie
0 | Min do ciela : email, počítač (SMB), FTP, USB, | Áno / Nie
Podpora | Rozhranie: min.Ethernet 10/100/1000 Base-TX, USB 2.0 | Áno / Nie
0 | Tlačové jazyky: min. PCL6, PostScript 3 | Áno / Nie
0 | Podpora operačných prostredí :Min. Windows (aktuálne podporované verzie) | Áno / Nie
0 | Certifikácia Energy star | Áno / Nie
Bezpečnosť | Podpora TPM (Trusted Platform Module): zariadenie musí byť vybavené bezpečnostným čipom s podporou TPM | Áno / Nie
Doplnková výbava | Overenie sa kartou : Rozšírenie o integrovanú čítačku kariet, typ Unique, pracovná frekvencia 125 kHz | Áno / Nie
Spotrebný materiál | Štartovací set Tonerov (musí byť súčasťou zariadenia): Plnohodnotný (8 000 /8 000 str.) | Áno / Nie
0 | Minimálna kapacita spotrebného materiálu meneného zákazníkom (napr. toner, odpadová nádoba) 8 000 / 8 000 strán formátu A4 pri 5% pokrytí | Áno / Nie
Záruka | Záruka počas celej doby kontraktu zahŕňa všetky diely, prácu a cestovné výdaje na vykonanie údržby na uvedený plánovaný objem výtlačkov na danom zariadení po celú dobu trvania záruky okrem spotrebného materiálu meneného klientom (toner, odpadová nádoba ). | Áno / Nie
0 | Reakčná doba NBD od nahlásenia poruchy, odstránenie poruchy alebo poskytnutie náhradného zariadenia s porovnateľnými parametrami do 72 hodín od nahlásenia poruchy. Nahlasovanie poruchy prostredníctvom kontaktných osôb | Áno / Nie
0 | Požadujeme originálny spotrebný materiál a náhradné diely. | Áno / Nie
0 | Požadujeme nové zariadenia. | Áno / Nie
0 | Dostupnosť originálnych náhradných dielov minimálne 5 rokov po ukončení výroby zariadenia | Áno / Nie
0 | Všetky ponúknuté zariadenia verejný obstarávateľ požaduje dodať v štandardnom prevedení s parametrami podľa verejne dostupnej špecifikácie výrobcu zariadení pre EÚ. Neakceptuje individuálne softvérové alebo hardvérové úpravy zariadení. Pod verejne dostupnou špecifikáciou verejný obstarávateľ rozumie špecifikáciu dostupnú na internete z viacerých zdrojov, napr. internetové stránky výrobcu v jednotlivých krajinách EÚ, internetové stránky distribútorov, resp. internetové stránky ako také. | Áno / Nie
0 | Je požadované ako súčasť ceny zariadenia | Áno / Nie
0 | Požaduje sa ako súčasť ponuky v papierovej podobe v CZ alebo SK jazyku | Áno / Nie
uchádzač vyplní červeno orámované položky vyznačené zeleným pozadím

## Kategória 5
Sekcia | Požiadavka za zariadenie | Spĺňam | Presná hodnota
Vlastnosti zariadenia | Typ zariadenia: Multifunkčné farebné zariadenia formátu A4
0 | Prevedenie: Samostatne stojace zariadenie
0 | Technológia: Elektrostatická | Áno / Nie
0 | Duplex : Auto (1:2,2:2,2:1) | Áno / Nie
0 | Podporovaný formát: min. A4, A5, A6 | Áno / Nie
0 | Vstup - počet listov (štandard / maximálne): 2 100 / 2 100 listov | Áno / Nie
0 | Vstup - počet zásobníkov (štandard): min. 4 univerzálny zásobník + ručný podávač | Áno / Nie
0 | Vstup - bočný podávač: min. min. 50 listov gramáže 60 - 200g/m2 | Áno / Nie
0 | Výstup - počet listov : min. min.150 listov | Áno / Nie
0 | LCD display farebný dotykový min. 7“ | Áno / Nie
0 | Pamäť : min. 5 GB | Áno / Nie
0 | Pevný disk : min.256 GB | Áno / Nie
0 | Prvý výtlačok A4 : max. 7 sek. | Áno / Nie
0 | Čas zahrievania : max. 40 sek | Áno / Nie
Tlač | Rozlíšenie tlače: min. 1200x1200 DPI | Áno / Nie
0 | Rýchlosť tlače A4: min. 30 str./min. | Áno / Nie
Kopírovanie | Rozlíšenie: 600x600 DPI | Áno / Nie
0 | Zoom: 25-400 % (krok 1 %) | Áno / Nie
Skenovanie | Maximálne rozlíšenie: min. 600x600 DPI | Áno / Nie
0 | Minimálna rýchlosť farebného skenovania :Simplex 40 str./min. Duplex 80 str./min. | Áno / Nie
0 | Horný podávač originálov pre skener :Obojstranný podávač originálov , kapacita min. 50 listov | Áno / Nie
0 | Min. do formátov: JPEG; TIFF; PDF; šifrované PDF, XPS | Áno / Nie
0 | Min do ciela : email, počítač (SMB), FTP, USB, | Áno / Nie
Podpora | Rozhranie: min.Ethernet 10/100/1000 Base-TX, USB 2.0 | Áno / Nie
0 | Tlačové jazyky: min. PCL6, PostScript 3 | Áno / Nie
0 | Podpora operačných prostredí :Min. Windows (aktuálne podporované verzie) | Áno / Nie
0 | Certifikácia Energy star | Áno / Nie
Bezpečnosť | Podpora TPM (Trusted Platform Module): zariadenie musí byť vybavené bezpečnostným čipom s podporou TPM | Áno / Nie
Doplnková výbava | Overenie sa kartou : Rozšírenie o integrovanú čítačku kariet, typ Unique, pracovná frekvencia 125 kHz | Áno / Nie
Spotrebný materiál | Štartovací set Tonerov (musí byť súčasťou zariadenia): Plnohodnotný (8 000 /8 000 str.) | Áno / Nie
0 | Minimálna kapacita spotrebného materiálu meneného zákazníkom (napr. toner, odpadová nádoba) 8 000 / 8 000 strán formátu A4 pri 5% pokrytí | Áno / Nie
Záruka | Záruka počas celej doby kontraktu zahŕňa všetky diely, prácu a cestovné výdaje na vykonanie údržby na uvedený plánovaný objem výtlačkov na danom zariadení po celú dobu trvania záruky okrem spotrebného materiálu meneného klientom (toner, odpadová nádoba ). | Áno / Nie
0 | Reakčná doba NBD od nahlásenia poruchy, odstránenie poruchy alebo poskytnutie náhradného zariadenia s porovnateľnými parametrami do 72 hodín od nahlásenia poruchy. Nahlasovanie poruchy prostredníctvom kontaktných osôb | Áno / Nie
0 | Požadujeme originálny spotrebný materiál a náhradné diely. | Áno / Nie
0 | Požadujeme nové zariadenia. | Áno / Nie
0 | Dostupnosť originálnych náhradných dielov minimálne 5 rokov po ukončení výroby zariadenia | Áno / Nie
0 | Všetky ponúknuté zariadenia verejný obstarávateľ požaduje dodať v štandardnom prevedení s parametrami podľa verejne dostupnej špecifikácie výrobcu zariadení pre EÚ. Neakceptuje individuálne softvérové alebo hardvérové úpravy zariadení. Pod verejne dostupnou špecifikáciou verejný obstarávateľ rozumie špecifikáciu dostupnú na internete z viacerých zdrojov, napr. internetové stránky výrobcu v jednotlivých krajinách EÚ, internetové stránky distribútorov, resp. internetové stránky ako také. | Áno / Nie
0 | Je požadované ako súčasť ceny zariadenia | Áno / Nie
0 | Požaduje sa ako súčasť ponuky v papierovej podobe v CZ alebo SK jazyku | Áno / Nie
uchádzač vyplní červeno orámované položky vyznačené zeleným pozadím

## Kategória 6
Sekcia | Požiadavka za zariadenie | Spĺňam | Presná hodnota
Vlastnosti zariadenia | Typ zariadenia: čierno-biela tlačiareň formátu A4
0 | Prevedenie: Zariadenie umiestnené na stole bez integrovaného stolíka
0 | Technológia: Elektrostatická | Áno / Nie
0 | Duplex : štandard (iba print) | Áno / Nie
0 | Podporovaný formát: min. A4, A5, A6 | Áno / Nie
0 | Vstup - počet listov (štandard / maximálne): 500 / 1 500 listov | Áno / Nie
0 | Vstup - počet zásobníkov (štandard): min. 1 univerzálny zásobník + ručný podávač | Áno / Nie
0 | Vstup - bočný podávač: min.min.50 listov gramáže : 60 - 200 g/m2 | Áno / Nie
0 | Výstup - počet listov : min. min.150 listov | Áno / Nie
0 | Pamäť : min. 256 MB | Áno / Nie
0 | Prvý výtlačok A4 : max. 10 sek. | Áno / Nie
0 | Čas zahrievania : max. 40 sek | Áno / Nie
Tlač | Rozlíšenie tlače: min. 1200x1200 DPI | Áno / Nie
0 | Rýchlosť tlače A4: min. 40 str./min. | Áno / Nie
Podpora | Rozhranie: min.Ethernet 10/100/1000 Base-TX,USB 2.0 | Áno / Nie
0 | Tlačové jazyky: min. PCL6, PostScript 3, XPS | Áno / Nie
0 | Podpora operačných prostredí :Min. Windows (aktuálne podporované verzie) | Áno / Nie
0 | Certifikácia Energy star | Áno / Nie
0
Spotrebný materiál | Štartovací set Tonerov (musí byť súčasťou zariadenia): min. 8 000 str. | Áno / Nie
0 | Minimálna kapacita spotrebného materiálu meneného zákazníkom (napr. toner, odpadová nádoba) 8 000 strán formátu A4 pri 5% pokrytí | Áno / Nie
Záruka | Záruka počas celej doby kontraktu zahŕňa všetky diely, prácu a cestovné výdaje na vykonanie údržby na uvedený plánovaný objem výtlačkov na danom zariadení po celú dobu trvania záruky okrem spotrebného materiálu meneného klientom (toner, odpadová nádoba ). | Áno / Nie
0 | Reakčná doba NBD od nahlásenia poruchy, odstránenie poruchy alebo poskytnutie náhradného zariadenia s porovnateľnými parametrami do 72 hodín od nahlásenia poruchy. Nahlasovanie poruchy prostredníctvom kontaktných osôb | Áno / Nie
0 | Požadujeme originálny spotrebný materiál a náhradné diely. | Áno / Nie
0 | Požadujeme nové zariadenia. | Áno / Nie
0 | Dostupnosť originálnych náhradných dielov minimálne 5 rokov po ukončení výroby zariadenia | Áno / Nie
0 | Všetky ponúknuté zariadenia verejný obstarávateľ požaduje dodať v štandardnom prevedení s parametrami podľa verejne dostupnej špecifikácie výrobcu zariadení pre EÚ. Neakceptuje individuálne softvérové alebo hardvérové úpravy zariadení. Pod verejne dostupnou špecifikáciou verejný obstarávateľ rozumie špecifikáciu dostupnú na internete z viacerých zdrojov, napr. internetové stránky výrobcu v jednotlivých krajinách EÚ, internetové stránky distribútorov, resp. internetové stránky ako také. | Áno / Nie
0 | Je požadované ako súčasť ceny zariadenia | Áno / Nie
0 | Požaduje sa ako súčasť ponuky v papierovej podobe v CZ alebo SK jazyku | Áno / Nie
uchádzač vyplní červeno orámované položky vyznačené zeleným pozadím