## Celny
PINEL s.r.o., Viedenská cesta 257, 851 01 Bratislava
|  | T +421 948 323 030, pinel@pinel.sk, www.pinel.sk |  |  | T +421 2 6353 1763, F +421 2 63 53 17 65, pinel@pinel.sk, www.pinel.sk
Výkaz-výmer
Plynová kotolňa Staré grunty 55 Bratislava„ -modernizácia
Staré Grunty 55, Bratislava, k.ú. Bratislava - Karlova Ves, parc.č 3019/9
Rekonštrukcia rozvádzača RH, NN prípojka kotolne
p.č. | Popis | m.j. | mn. | Materiál |  | Montáž
|  |  |  | j.cena | spolu | j.cena | spolu
NN prípojka
1 | Odpojenie pôvodného napájacieho kábla na oboch stranách | kpl | 1
2 | Demontáž existujúceho rozvádzača RH | kpl | 1
3 | Búranie betónových plôch a asfaltu | m2 | 2
4 | Ručné odkopanie existujúcich NN káblov | m | 5
5 | Káblová ryha 35x80, pieskové lôžko, tehla, fólia, zához, provizórna úprava terénu | m | 175
6 | Zriad. káblového lôžka z piesku vrstvy 10 cm, tehlami na šírku 35 cm | m | 175
7 | Zakrytie káblov výstražnou fóliou PVC šírky 33 cm | m | 175
8 | Zásyp ryhy šírky 35, hĺbky 80, zemina tr 3 | m | 175
9 | Proviz. úprava terénu v zemine tr. 3, aby nerovnosti terénu neboli väčšie ako 2 cm od vodor.hladiny | m2 | 62
10 | AYKY-J 3x240+120 | m | 210
11 | Káblová koncovka 1kV, na celoplastový kábel 4žilový kábel 240mm2 | sad | 2
12 | Chránička FXKVR 110 | m | 15
13 | Rozvádzač RH (podľa výkresu c.02) | ks | 1
14 | Rozvádzač kotolne RK (nie je predmetom PD, dodávka technológie) | ks | 1
Ostatné práce
15 | Nepredvídané práce | hod | 5
16 | Drobné stavebné úpravy | hod | 5
17 | Vypnutie a zaistenie vypnutého stavu | hod | 6
18 | Geod.zameranie | kpl | 1
19 | Revízia a vypracovanie revíznej správy | kpl | 1
20 | Projekt skutkového vyhotovenia | kpl | 1
I | PPV | % | 6
II | Podružný materiál | % | 3
III | Doprava materiálu | % | 2
Poznámky:
Výkaz výmer je spracovaný na základe projektovej dokumentácie DRS. V prípade nejasností, nepresností alebo podozrenia z chyby pri spracovaní výkazu výmer, je potrebné bezodkladne kontaktovať projektanta stavby!
Jednotlivé položky je potrebné uvažovať vrátane práce, materiálu, nakladania a vykladania a pod. Uvádza sa aj predpokladaná vzdialenosti pre dopravu materiálu.
Pri naceňovaní stavby je potrebné okrem výkazu výmer, použiť aj grafické prílohy stavby (výkresy) ako aj textovú časť stavby (Technická správa)!
Realizátor je povinný všetky použité materiály a komponenty pred ich dodaním odsúhlasiť s investorom resp. so stavebným dozorom. Formu odsúhlasenia jednotlivých položiek (katalógové listy, vzorky ...) urči investor alebo stavebný dozor.
Súpis materiálu nie je záväzný. Každá firma ktorá vypracováva cenovú ponuku na daný projekt je povinná si skontrolovať výkaz výmer podľa priloženej realizačnej dokumentácie. Prípadné chýbajúce položky je povinná doplniť do svojej ponuky. Každú zmenu oproti realizačnému projektu je potrebné riešiť s projektantom elektro. Elektroinštalačná firma je povinná zrealizovať elektrickú inštaláciu podľa súčasne platných STN a podľa platnej požiarnej vyhlášky.

## Hárok1
SNIMAC POHYB IP20.................1
SV NASTE 60W IP44.................1
SV NU.............................3
SV NUDZ DOLE......................22
SV NUDZ VPRAVO....................10
VYP 1 IP20........................23
VYP 1 IP44........................1
VYP 1-0 IP20......................5
VYP 1-0 IP44......................3
VYP 1-0+1-0 IP20..................1
VYP 1-0S IP20.....................17
VYP 2 IP20........................2
VYP 5 IP20........................12
VYP 6+6 IP20......................2
VYP ROLETOVY......................1
ZAS 230V 16A IP44.................4
ZAS 230V 16A S PREP OCHR..........18
ZAS 230V 16A......................129
ZAS 400V 16A IP44.................1
ZAS DATA 2xRJ45...................24
ZAS NEZ 230V 16A S PREP OCHR......7
ZAS NEZ 230V 16A..................14