## SG 55 MaR_ELI
Položka | Typ prístroja | m.j. | mn. | cena/m.j. | SPOLU
Periférie
1 | Snímač teploty vonkajší 01UT-1C, -30 - +100°C, Ni1000 | ks | 1 |  | 0
2 | Snímač teploty ponorný 01PT-1DL, -50 - +160°C, Ni1000 | ks | 8 |  | 0
3 | Ochranné puzdro pre snímač teploty A-22P-A08 | ks | 8 |  | 0
4 | Snímač teploty príložný 01ST-1C3, -35 - +100°C, Ni1000 | ks | 1 |  | 0
5 | Snímač teploty káblový 01CT-1CH, -35 - +100°C, Ni1000 | ks | 3 |  | 0
6 | Snímač teploty priestorový 01RT-1C-0 | ks | 8 |  | 0
7 | Regulátor teploty priestorový 20 - 60°C, 611130014 | ks | 1 |  | 0
8 | Snímač zaplavenia na DIN lištu MAVE 2S1 DIN | ks | 1 |  | 0
9 | Snímač koncentrácie CO, GABA 2S12 | ks | 1 |  | 0
10 | Snímač koncentrácie plynu, GABA 2S11 | ks | 2 |  | 0
11 | Húkačka PIRATA 4FE, 230VAC | ks | 1 |  | 0
Riadiace systémy
Riadiaci systém pre DT1-kotolňa
12 | Volne programovateľný riadiaci systém AMINI5, 8xAI, 8xDI, 4xAO, 8xDO, 1xRS232, 1xRS485, 1xEthernet | ks | 1 |  | 0
13 | Modul AMRIO AI12, 12 x AI | ks | 1 |  | 0
14 | Modul AMRIO DI24, 24 x DI | ks | 1 |  | 0
15 | Farebný dotykový displej MT8071iP | ks | 1 |  | 0
16 | Ethernetový 6-portový switch na DIN lištu | ks | 1 |  | 0
17 | Užívateľský softvér pre podcentrálu | ks | 1 |  | 0
18 | Vizualizačný softvér | ks | 1 |  | 0
Riadiaci systém pre objekty 1, 2, 3a, 3b, 4, 5
19 | Volne programovateľný riadiaci systém AMINI5, 8xAI, 8xDI, 4xAO, 8xDO, 1xRS232, 1xRS485, 1xEthernet | ks | 6 |  | 0
20 | Užívateľský softvér pre podcentrálu | ks | 6 |  | 0
Rozvádzače
21 | DT1 - rozmery 1000 x 800 x 300 mm, nástenný s montážnou doskou | ks | 1 |  | 0
22 | NDR-120-24 - zdroj 24VDC | ks | 1 |  | 0
23 | Istič 1-pólový, 6A charakteristika C, 10kA | ks | 1 |  | 0
24 | Istič 1-pólový, 6A charakteristika B, 10kA | ks | 1 |  | 0
25 | Istič 1-pólový, 10A charakteristika C, 10kA | ks | 1 |  | 0
26 | Istič 1-pólový, 10A charakteristika B, 10kA | ks | 2 |  | 0
27 | prepäťová ochrana s integrovaným odrušovacím VF filtrom, pre ochranu napájania riadiacich systémov MaR, typ T3, pre siete TN-S, DA-275-DF-10-S | ks | 1 |  | 0
28 | väzobná impedancia pre zabezpečenie správnej funkcie prepäťových ochrán pri nedodržaní minimálnej vzdialenosti medzi typom T2 a T3, RTO16 | ks | 2 |  | 0
29 | SA1- 1-pólový vypínač 32A, 230V | ks | 1 |  | 0
30 | XC - zásuvka 230V / 16A s krytom | ks | 1 |  | 0
31 | Zelená kompletná signálka s LED, 22 mm, 230VAC | ks | 1 |  | 0
32 | Červená kompletná signálka s LED, 22 mm, 230VAC | ks | 1 |  | 0
33 | Biele tlačidlo zapustené 22 mm, s vratnou pružinou, 1NO | ks | 2 |  | 0
34 | Červené tlačidlo zapustené 22 mm, s vratnou pružinou, 1NO | ks | 1 |  | 0
35 | LED svietidlo s vypínačom, 230V | ks | 1 |  | 0
36 | Perforovaný plastový žľab 40 x 60 mm s krytom | m | 7 |  | 0
37 | Svorka radová 2,5 | ks | 110 |  | 0
38 | Poistková radová svorka | ks | 20 |  | 0
39 | Poistka trubičková 1A | ks | 10 |  | 0
40 | Poistka trubičková 2A | ks | 8 |  | 0
41 | Výkonové relé RT424024, cievka 24VDC | ks | 5 |  | 0
42 | Pätica pre relé YRT78626 | ks | 5 |  | 0
43 | Mostík prepojovací 15/N, 16mm2, modrý | ks | 1 |  | 0
44 | Mostík prepojovací 15/Z, 16mm2, zelený | ks | 1 |  | 0
45 | Lišta DIN 35/100, 1m | ks | 5 |  | 0
46 | RMS1 - rozmery 2000 x 800 x 300 mm, skriňový | ks | 1 |  | 0
47 | Odpínač 3VA1340-1AA32-0AA0, 400A, 3-pólový | ks | 1 |  | 0
48 | Istič 3-pólový, 63A charakteristika C, 10kA | ks | 3 |  | 0
49 | Istič 1-pólový, 16A charakteristika C, 10kA | ks | 1 |  | 0
50 | Istič 1-pólový, 10A charakteristika C, 10kA | ks | 1 |  | 0
51 | Istič 1-pólový, 8A charakteristika C, 10kA | ks | 1 |  | 0
52 | Istič 1-pólový, 6A charakteristika C, 10kA | ks | 10 |  | 0
53 | Istič 1-pólový, 2A charakteristika C, 10kA | ks | 1 |  | 0
54 | Istič 1-pólový, 20A charakteristika B, 10kA | ks | 1 |  | 0
55 | Istič 1-pólový, 16A charakteristika B, 10kA | ks | 1 |  | 0
56 | Istič 1-pólový, 10A charakteristika B, 10kA | ks | 2 |  | 0
57 | Istič 1-pólový, 6A charakteristika B, 10kA | ks | 4 |  | 0
58 | Istič 1-pólový, 2A charakteristika B, 10kA | ks | 1 |  | 0
59 | Poistkový odpínač OPVP 22-3N, 125A, 690VAC pre valcové poistkové vložky | ks | 1 |  | 0
60 | Poistková vložka PV22 125A gG | ks | 4 |  | 0
61 | prepäťová ochrana typ 2, zapojenie 3+1, výmenné modulym varistor, iskrisko SVC-350-3N-MZ | ks | 1 |  | 0
62 | Záložný zdroj Riello UPS SEP 3000 A5 | ks | 1 |  | 0
63 | Termostat 3110.000 | ks | 1 |  | 0
64 | Ventilátor s filtrom SK3238.100 | ks | 1 |  | 0
65 | Výstupná mriežka SK3238.200 | ks | 1 |  | 0
66 | Svorka radová 2,5 | ks | 40 |  | 0
67 | Držiak prípojnicového systému 3P+PE+N, rozstup prípojníc 60 mm SST-60 / 49-5 | ks | 2 |  | 0
68 | Bočný kryt A-SST-60 /49-5 | ks | 2 |  | 0
69 | Medená zbernica 30x5 mm, 2m | ks | 2 |  | 0
70 | Medená zbernica 20x5 mm, 2m | ks | 1 |  | 0
71 | DTO1, DTO2, DTO3a, DTO3b, DTO4, DTO5 - rozmery 600 x 400 x 210 mm, nástenný s montážnou doskou | ks | 6 |  | 0
72 | NDR-120-24 - zdroj 24VDC | ks | 6 |  | 0
73 | Istič 1-pólový, 6A charakteristika B | ks | 2 |  | 0
74 | SA1 - hlavný vypínač BZ900241, 40A, 230V | ks | 6 |  | 0
75 | Výkonové relé RT424024, cievka 24VDC | ks | 6 |  | 0
76 | Pätica pre relé YRT78626 | ks | 6 |  | 0
77 | Prúdový chránič s nadprúdovou ochranou LMF-2C-1N-030AC | ks | 6 |  | 0
78 | Perforovaný plastový žľab 40 x 60 mm s krytom | m | 12 |  | 0
79 | Svorka radová 2,5 | ks | 120 |  | 0
80 | Poistková radová svorka | ks | 24 |  | 0
81 | Poistka trubičková 1A | ks | 12 |  | 0
82 | Poistka trubičková 2A | ks | 6 |  | 0
83 | Lišta DIN 35/100, 1m | ks | 6 |  | 0
Centrálne pracovisko - PC
84 | Počítač Intel Core i5, UHD grafická karta, Ram 16 GB, SSD 512GB, HDMI, 4xUSB3.2, 4xUSB 2.0, | ks | 1 |  | 0
85 | klávesnica | ks | 1 |  | 0
86 | myš | ks | 1 |  | 0
87 | LCD monitor 4K, 32", 16:9, 4ms, 60Hz, HDR, 300 cd/m2 | ks | 2 |  | 0
88 | Laserová tlačiareň farebná, A4, rozlíšenie tlače 1200x1200 DPI, USB, LAN, WIFI | ks | 1 |  | 0
89 | Ethernetový 6-portový switch | ks | 1 |  | 0
Káblové žľaby + príslušenstvo
90 | Drôtený žľab 150 x 50mm | m | 60 |  | 0
91 | Drôtený žľab 50 x 50mm - 2m ARK-211110(GZ) | m | 25 |  | 0
92 | Spojka žľabu SZM1_ARK-213010 | ks | 110 |  | 0
93 | Nosník žľabu 62 mm kovový | ks | 40 |  | 0
94 | Držiak žľabu DZM13 ARK-214130(GZ) | ks | 20 |  | 0
95 | Závitová tyč M8 | m | 20 |  | 0
96 | Držiak DZM2(GZ) pre závitovú tyč M8 | ks | 20 |  | 0
97 | Rúrka PVC, pevná, 16mm, 3m | m | 12 |  | 0
98 | Príchytka pre rúrku 16 mm | ks | 25 |  | 0
99 | Spojka pre rúrku 16 mm | ks | 5 |  | 0
100 | Skrutky M5 | ks | 1000 |  | 0
101 | Matice M5 | ks | 1000 |  | 0
102 | Podložky d=5 mm | ks | 1000 |  | 0
103 | Rúrka PVC, pevná, 32 mm, 3m | ks | 10 |  | 0
104 | Príchytka pre rúrku 32 mm | ks | 30 |  | 0
105 | Spojka pre rúrku 32 mm | ks | 15 |  | 0
106 | Koleno rúrky 32 mm | ks | 10 |  | 0
107 | Rúrka FXP 20 | m | 150 |  | 0
ELEKTROMONTÁŽNY MATERIÁL
Drobný pomocný materiál
108 | Hmoždinky 8 mm | ks | 1000 |  | 0
109 | Vruty 5 mm | ks | 1000 |  | 0
110 | Označovacie štítky | ks | 200 |  | 0
Káble
111 | CYKY J-5x1,5 | m | 60 |  | 0
112 | CYKY J-3x1,5 | m | 550 |  | 0
113 | CYKY O-3x1,5 | m | 65 |  | 0
114 | CYKY J-3x2,5 | m | 60 |  | 0
115 | 1-CYKY J-5x25 | m | 100 |  | 0
116 | J-Y(St)Y 4x2x0,8 | m | 10 |  | 0
117 | JYTY O-2x1 | m | 700 |  | 0
118 | JYTY O-4x1 | m | 140 |  | 0
119 | JYTY O-7x1 | m | 70 |  | 0
120 | STP 4x2xAWG23 cat.6 | m | 100 |  | 0
Uzemňovací materiál
121 | Vodič CY-6 mm² | m | 20 |  | 0
122 | Bernard svorky s uzemňovacím pásikom | ks | 5 |  | 0
PRÁCE
Elektromontážne práce pre ukonč. kabeláže v rozv. resp. na zariadeniach
123 | Montáž káblov | ks | 100 |  | 0
124 | Ukončenie vodičov v rozv. vr. zapojenia a vod. koncovky | ks | 100 |  | 0
125 | Montáž rozv. skríň do 200 kg | ks | 8 |  | 0
126 | Ukončenie káblu na zariadení | ks | 100 |  | 0
Režijné práce
127 | Montážne práce | hod. | 1000 |  | 0
128 | Nešpecifikované práce | hod. | 50 |  | 0
129 | Kompletné vyskúšanie | hod. | 40 |  | 0
130 | Skúšobná prevádzka | hod. | 72 |  | 0
131 | Programovanie riadiacich systémov | hod. | 200 |  | 0
132 | Programovanie vizualizačného softvéru pre ovládanie zariadení z PC | hod. | 100 |  | 0
133 | Oživenie riadiaceho systému | hod. | 100 |  | 0
134 | Zaškolenie obsluhy, obslužná dokumentácia | hod | 24 |  | 0