## Rekapitulácia stavby
Export Komplet | [27 empty] | 2.0 | ZAMOK |  |  |  |  | False | False | {78ac078b-b0ef-4fe5-971e-78fd5bbdc77b}
[33 empty] | 0,01 | 20
[33 empty] | 0,01 | 20
|  | REKAPITULÁCIA STAVBY | [17 empty] | v --- nižšie sa nachádzajú doplnkové a pomocné údaje k zostavám --- v | [11 empty] | Návod na vyplnenie | 0,001
|  | Kód: |  |  |  |  | 2024-115 | [24 empty] | Meniť je možné iba bunky so žltým podfarbením! 1) na prvom liste Rekapitulácie stavby vyplňte v zostave a) Rekapitulácia stavby - údaje o Zhotoviteľovi (prenesú sa do ostatných zostáv aj v iných listoch) b) Rekapitulácia objektov stavby - potrebné Ostatné náklady 2) na vybraných listoch vyplňte v zostave a) Krycí list - údaje o Zhotoviteľovi, pokiaľ sa líšia od údajov o Zhotoviteľovi na Rekapitulácii stavby (údaje se prenesú do ostatných zostav v danom liste) b) Rekapitulácia rozpočtu - potrebné Ostatné náklady c) Celkové náklady za stavbu - ceny na položkách - množstvo, pokiaľ má žlté podfarbenie - a v prípade potreby poznámku (tá je v skrytom stĺpci) | 0,01
|  | Stavba: |  |  |  |  | PLYNOVÁ KOTOLŇA STARÉ GRUNTY 55 BRATISLAVA - MODERNIZÁCIA | [25 empty] | 0,01
|  | JKSO: | [13 empty] | KS: | [16 empty] | 0,01
|  | Miesto: |  |  |  |  | Staré Grunty 55, Bratislava Karlova Ves | [8 empty] | Dátum: |  | 16. 7. 2024 | [14 empty] | 0,01
0,01
|  | Objednávateľ: | [13 empty] | IČO: | [16 empty] | 0,01
[16 empty] | IČ DPH: | [16 empty] | 0,01
0,01
|  | Zhotoviteľ: | [13 empty] | IČO: |  | Vyplň údaj | [14 empty] | 0,01
|  |  | Vyplň údaj | [12 empty] | IČ DPH: |  | Vyplň údaj | [14 empty] | 0,01
False
|  | Projektant: | [13 empty] | IČO: | [16 empty] | False
|  |  | Ing. SZALAY ZSOLT | [12 empty] | IČ DPH: | [16 empty] | True
0,01
|  | Spracovateľ: | [13 empty] | IČO: | [16 empty] | 0,01
[16 empty] | IČ DPH: | [16 empty] | True
Poznámka:
|  | Cena bez DPH | [13 empty] | 0
[8 empty] | Sadzba dane |  |  | Základ dane |  |  |  |  | Výška dane
|  | DPH |  | základná |  |  |  | 20% |  |  | 0 |  |  |  |  | 0
|  |  |  | znížená |  |  |  | 20% |  |  | 0 |  |  |  |  | 0
|  |  |  | zákl. prenesená |  |  |  | 20% |  |  | 0 |  |  |  |  | 0
|  |  |  | zníž. prenesená |  |  |  | 20% |  |  | 0 |  |  |  |  | 0
|  |  |  | nulová |  |  |  | 0% |  |  | 0 |  |  |  |  | 0
|  | Cena s DPH | [6 empty] | v |  |  | EUR |  |  |  | 0
|  | Projektant | [11 empty] | Spracovateľ
|  | Dátum a podpis: | [7 empty] | Pečiatka |  |  |  | Dátum a podpis: |  |  | Pečiatka
|  | Objednávateľ | [11 empty] | Zhotoviteľ
|  | Dátum a podpis: | [7 empty] | Pečiatka |  |  |  | Dátum a podpis: |  |  | Pečiatka
REKAPITULÁCIA OBJEKTOV STAVBY
| Kód: | [6 empty] | 2024-115
| Stavba: | [6 empty] | PLYNOVÁ KOTOLŇA STARÉ GRUNTY 55 BRATISLAVA - MODERNIZÁCIA
| Miesto: | [6 empty] | Staré Grunty 55, Bratislava Karlova Ves | [6 empty] | Dátum: |  | 16. 7. 2024
| Objednávateľ: | [13 empty] | Projektant: |  | Ing. SZALAY ZSOLT |  |  | Informatívne údaje z listov zákaziek
| Zhotoviteľ: | [13 empty] | Spracovateľ:
| Kód |  |  |  | Popis | [7 empty] | Cena bez DPH [EUR] |  |  |  |  | Cena s DPH [EUR] | Typ | z toho Ostat. náklady [EUR] | DPH [EUR] | Normohodiny [h] | DPH základná [EUR] | DPH znížená [EUR] | DPH základná prenesená [EUR] | DPH znížená prenesená [EUR] | Základňa DPH základná | Základňa DPH znížená | Základňa DPH zákl. prenesená | Základňa DPH zníž. prenesená | Základňa DPH nulová
| Náklady z rozpočtov | [11 empty] | 0 |  |  |  |  | 0 |  | 0 | 0 | 0 | 0 | 0 | 0 | 0 | 0 | 0 | 0 | 0 | 0 |  | D | 0 | ###NOIMPORT### | IMPORT | {78ac078b-b0ef-4fe5-971e-78fd5bbdc77b} | {00000000-0000-0000-0000-000000000000}
/ |  | 1 |  |  |  | ODBERNÉ PLYNOVÉ ZARIADENIE | [6 empty] | 0 |  |  |  |  | 0 | STA | 0 | 0 | 0 | 0 | 0 | 0 | 0 | 0 | 0 | 0 | 0 | 0 |  |  | 1 |  | IMPORT | {78f60ae8-7975-4614-bbe4-4aaca2ef21b4} | {78ac078b-b0ef-4fe5-971e-78fd5bbdc77b} | 0

## 1 - ODBERNÉ PLYNOVÉ ZARIA...
{78f60ae8-7975-4614-bbe4-4aaca2ef21b4}
0
| KRYCÍ LIST ROZPOČTU | [7 empty] | v --- nižšie sa nachádzajú doplnkové a pomocné údaje k zostavám --- v | [8 empty] | False
Stavba:
PLYNOVÁ KOTOLŇA STARÉ GRUNTY 55 BRATISLAVA - MODERNIZÁCIA
Objekt:
1 - ODBERNÉ PLYNOVÉ ZARIADENIE
| JKSO: |  |  |  |  | KS:
| Miesto: |  | Staré Grunty 55, Bratislava Karlova Ves |  |  | Dátum: | 16. 7. 2024
| Objednávateľ: |  |  |  |  | IČO:
|  | Univerzita Komenského v Bratislave |  |  |  | IČ DPH:
| Zhotoviteľ: |  |  |  |  | IČO: | Vyplň údaj
|  | Vyplň údaj |  |  |  | IČ DPH: | Vyplň údaj
| Projektant: |  |  |  |  | IČO:
|  | Ing. SZALAY ZSOLT |  |  |  | IČ DPH:
| Spracovateľ: |  |  |  |  | IČO: | 43297447
|  | Szutyányi Marián |  |  |  | IČ DPH: | 1026716713
Poznámka:
| Cena bez DPH | [5 empty] | 0
|  |  | Základ dane |  |  | Sadzba dane | Výška dane
| DPH | základná | 0 |  |  | 20% | 0
|  | znížená | 0 |  |  | 20% | 0
|  | zákl. prenesená | 0 |  |  | 20% | 0
|  | zníž. prenesená | 0 |  |  | 20% | 0
|  | nulová | 0 |  |  | 0% | 0
| Cena s DPH |  |  | v | EUR |  | 0
| Projektant |  |  | Spracovateľ
| Dátum a podpis: |  | Pečiatka | Dátum a podpis: |  |  | Pečiatka
| Objednávateľ |  |  | Zhotoviteľ
| Dátum a podpis: |  | Pečiatka | Dátum a podpis: |  |  | Pečiatka
REKAPITULÁCIA ROZPOČTU
Stavba:
PLYNOVÁ KOTOLŇA STARÉ GRUNTY 55 BRATISLAVA - MODERNIZÁCIA
Objekt:
1 - ODBERNÉ PLYNOVÉ ZARIADENIE
Miesto: |  |  | Staré Grunty 55, Bratislava Karlova Ves |  |  | Dátum: | 16. 7. 2024
Objednávateľ: |  |  | Univerzita Komenského v Bratislave |  |  | Projektant: | Ing. SZALAY ZSOLT
Zhotoviteľ: |  |  | Vyplň údaj |  |  | Spracovateľ: | Szutyányi Marián
Kód dielu - Popis | [6 empty] | Cena celkom [EUR]
Náklady z rozpočtu | [6 empty] | 0 | [11 empty] | -1
| PSV - Práce a dodávky PSV | [5 empty] | 0
| 723 - Zdravotechnika - vnútorný plynovod | [5 empty] | 0
| 767 - Konštrukcie doplnkové kovové | [5 empty] | 0
| 783 - Nátery | [5 empty] | 0
| 95-M - Revízie | [5 empty] | 0
| 23-M - Montáže potrubia | [5 empty] | 0
| VP - Práce naviac | [5 empty] | 0
ROZPOČET
Stavba:
PLYNOVÁ KOTOLŇA STARÉ GRUNTY 55 BRATISLAVA - MODERNIZÁCIA
Objekt:
1 - ODBERNÉ PLYNOVÉ ZARIADENIE
Miesto: |  |  | Staré Grunty 55, Bratislava Karlova Ves |  |  | Dátum: | 16. 7. 2024
Objednávateľ: |  |  | Univerzita Komenského v Bratislave |  |  | Projektant: | Ing. SZALAY ZSOLT
Zhotoviteľ: |  |  | Vyplň údaj |  |  | Spracovateľ: | Szutyányi Marián
PČ | Typ | Kód | Popis | MJ | Množstvo | J.cena [EUR] | Cena celkom [EUR] | Cenová sústava |  | DPH | J. Nh [h] | Nh celkom [h] | J. hmotnosť [t] | Hmotnosť celkom [t] | J. suť [t] | Suť Celkom [t]
Náklady z rozpočtu | [6 empty] | 0 |  |  |  |  | 0 |  | 0.22225 |  | 0.06714 |  | D | -1 | [7 empty] | 0
| D | PSV | Práce a dodávky PSV |  |  |  | 0 |  |  |  |  | 0 |  | 0.22225 |  | 0.06714 | 2 | D | 0 | ROZPOCET | [6 empty] | 0
| D | 723 | Zdravotechnika - vnútorný plynovod |  |  |  | 0 |  |  |  |  | 0 |  | 0.065267 |  | 0 | 2 | D | 1 | ROZPOCET | [6 empty] | 0
1 | K | 723120202.S | Potrubie z oceľových rúrok závitových čiernych spájaných zvarovaním - akosť 11 353.0 DN 15 | m | 7 |  | 0 |  |  | znížená |  | 0 | 0.0014751 | 0.010326 | 0 | 0 | 16 | K | 2 | ROZPOCET | 0 | 0 | 0 | 0 | 0 | 2 | 0 | 16 | 1272488818
2 | K | 723120204.S | Potrubie z oceľových rúrok závitových čiernych spájaných zvarovaním - akosť 11 353.0 DN 25 | m | 3 |  | 0 |  |  | znížená |  | 0 | 0.0027409 | 0.0082227 | 0 | 0 | 16 | K | 2 | ROZPOCET | 0 | 0 | 0 | 0 | 0 | 2 | 0 | 16 | 1744257252
3 | K | 723120206.S | Potrubie z oceľových rúrok závitových čiernych spájaných zvarovaním - akosť 11 353.0 DN 50 | m | 4 |  | 0 |  |  | znížená |  | 0 | 0.0040884 | 0.016353 | 0 | 0 | 16 | K | 2 | ROZPOCET | 0 | 0 | 0 | 0 | 0 | 2 | 0 | 16 | 1134755840
4 | K | 723190204.S | Prípojka plynovodná z oceľových rúrok závitových čiernych spájaných na závit DN 25 | súb. | 1 |  | 0 |  |  | znížená |  | 0 | 0.0068171 | 0.0068171 | 0 | 0 | 16 | K | 2 | ROZPOCET | 0 | 0 | 0 | 0 | 0 | 2 | 0 | 16 | -2132887841
5 | K | 723190207.S | Prípojka plynovodná z oceľových rúrok závitových čiernych spájaných na závit DN 50 | súb. | 1 |  | 0 |  |  | znížená |  | 0 | 0.017743 | 0.017743 | 0 | 0 | 16 | K | 2 | ROZPOCET | 0 | 0 | 0 | 0 | 0 | 2 | 0 | 16 | -394577982
6 | K | 723190253.S | Prípojka k strojom a zariadeniam vyvedenie a upevnenie plynovodných výpustiek na potrubí DN 25 | ks | 1 |  | 0 |  |  | znížená |  | 0 | 0 | 0 | 0 | 0 | 16 | K | 2 | ROZPOCET | 0 | 0 | 0 | 0 | 0 | 2 | 0 | 16 | 148642540
7 | K | 723190254.S | Prípojka k strojom a zar. vyvedenie a upevnenie plyn. výpustiek na potrubí nad 25 do DN 50 | ks | 1 |  | 0 |  |  | znížená |  | 0 | 0 | 0 | 0 | 0 | 16 | K | 2 | ROZPOCET | 0 | 0 | 0 | 0 | 0 | 2 | 0 | 16 | 483824131
8 | K | 723221021.S | Montáž vzorkovacieho guľového uzáveru priameho G 1/2 | ks | 2 |  | 0 |  |  | znížená |  | 0 | 4.2e-06 | 8.4e-06 | 0 | 0 | 16 | K | 2 | ROZPOCET | 0 | 0 | 0 | 0 | 0 | 2 | 0 | 16 | 1616393627
9 | M | 551340010000.S | Vzorkovací uzáver plynu priamy d 9,8 mm, 1/2", niklovaná mosadz | ks | 2 |  | 0 |  |  | znížená |  | 0 | 0.00025 | 0.0005 | 0 | 0 | 32 | M | 2 | ROZPOCET | 0 | 0 | 0 | 0 | 0 | 2 | 0 | 16 | -351301188
10 | K | 723221033.S | Montáž manometra radiálneho pre plyn D 160 | ks | 2 |  | 0 |  |  | znížená |  | 0 | 4.2e-06 | 8.4e-06 | 0 | 0 | 16 | K | 2 | ROZPOCET | 0 | 0 | 0 | 0 | 0 | 2 | 0 | 16 | -1705572146
11 | M | 388430004900.S | Ukazovací tlakomer v kovovom puzdre D160 presnosť 1,6% rozsah 0-6 kPa s ventilom a slučkou navarovacou | ks | 2 |  | 0 |  |  | znížená |  | 0 | 0.00035 | 0.0007 | 0 | 0 | 32 | M | 2 | ROZPOCET | 0 | 0 | 0 | 0 | 0 | 2 | 0 | 16 | -562214931
12 | K | 723231006.S | Montáž guľového uzáveru plynu priameho G 1/2 | ks | 4 |  | 0 |  |  | znížená |  | 0 | 4.2e-06 | 1.68e-05 | 0 | 0 | 16 | K | 2 | ROZPOCET | 0 | 0 | 0 | 0 | 0 | 2 | 0 | 16 | -2082747999
13 | M | 551340004700.S | Guľový uzáver na plyn 1/2", plnoprietokový s obojstranne predĺženým závitom, niklovaná mosadz | ks | 4 |  | 0 |  |  | znížená |  | 0 | 0.00017 | 0.00068 | 0 | 0 | 32 | M | 2 | ROZPOCET | 0 | 0 | 0 | 0 | 0 | 2 | 0 | 16 | 884982688
14 | K | 723231012.S | Montáž guľového uzáveru plynu priameho G 1 | ks | 1 |  | 0 |  |  | znížená |  | 0 | 7.9e-06 | 7.9e-06 | 0 | 0 | 16 | K | 2 | ROZPOCET | 0 | 0 | 0 | 0 | 0 | 2 | 0 | 16 | 1965011394
15 | M | 551340004900.S | Guľový uzáver na plyn 1", plnoprietokový s obojstranne predĺženým závitom, niklovaná mosadz | ks | 1 |  | 0 |  |  | znížená |  | 0 | 0.00031 | 0.00031 | 0 | 0 | 32 | M | 2 | ROZPOCET | 0 | 0 | 0 | 0 | 0 | 2 | 0 | 16 | 205912131
16 | K | 723231021.S | Montáž guľového uzáveru plynu priameho G 2 | ks | 1 |  | 0 |  |  | znížená |  | 0 | 1.5e-05 | 1.5e-05 | 0 | 0 | 16 | K | 2 | ROZPOCET | 0 | 0 | 0 | 0 | 0 | 2 | 0 | 16 | 1098570056
17 | M | 551340005200.S | Guľový uzáver na plyn 2", plnoprietokový s obojstranne predĺženým závitom, niklovaná mosadz | ks | 1 |  | 0 |  |  | znížená |  | 0 | 0.001 | 0.001 | 0 | 0 | 32 | M | 2 | ROZPOCET | 0 | 0 | 0 | 0 | 0 | 2 | 0 | 16 | -512410338
18 | K | 723239203.S | Montáž armatúr plynových s dvoma závitmi G 1 ostatné typy | ks | 1 |  | 0 |  |  | znížená |  | 0 | 1.5e-07 | 1.5e-07 | 0 | 0 | 16 | K | 2 | ROZPOCET | 0 | 0 | 0 | 0 | 0 | 2 | 0 | 16 | -1511916444
19 | M | FM040000B10 | Plynový filter - závitový - 1"; PN 6; 10µm, IVAR.FM | ks | 1 |  | 0 |  |  | znížená |  | 0 | 0 | 0 | 0 | 0 | 32 | M | 2 | ROZPOCET | 0 | 0 | 0 | 0 | 0 | 2 | 0 | 16 | -480272965
20 | K | 723239206.S | Montáž armatúr plynových s dvoma závitmi G 2 ostatné typy | ks | 1 |  | 0 |  |  | znížená |  | 0 | 1.7e-06 | 1.7e-06 | 0 | 0 | 16 | K | 2 | ROZPOCET | 0 | 0 | 0 | 0 | 0 | 2 | 0 | 16 | -1853726256
21 | M | FM070000B10 | Plynový filter - závitový - 2"; PN 6; 10µm, IVAR.FM | ks | 1 |  | 0 |  |  | znížená |  | 0 | 0 | 0 | 0 | 0 | 32 | M | 2 | ROZPOCET | 0 | 0 | 0 | 0 | 0 | 2 | 0 | 16 | -876726026
22 | K | 734391124.S | Ostatné horúcovodné armatúry, kondenzačná slučka na privarenie STN 13 7533.1 - stočené | ks | 2 |  | 0 |  |  | znížená |  | 0 | 0.0007794 | 0.0015588 | 0 | 0 | 16 | K | 2 | ROZPOCET | 0 | 0 | 0 | 0 | 0 | 2 | 0 | 16 | 58943715
23 | K | 734499211.S | Ostatné meracie armatúry, montáž návarka M 20 x 1,5 | ks | 4 |  | 0 |  |  | znížená |  | 0 | 0.0001494 | 0.0005976 | 0 | 0 | 16 | K | 2 | ROZPOCET | 0 | 0 | 0 | 0 | 0 | 2 | 0 | 16 | -1417186280
24 | M | 388320004400.S | Návarok priamy M20x1,5 mm - 19 mm | ks | 4 |  | 0 |  |  | znížená |  | 0 | 0.0001 | 0.0004 | 0 | 0 | 32 | M | 2 | ROZPOCET | 0 | 0 | 0 | 0 | 0 | 2 | 0 | 16 | -1009153191
25 | K | 998723201.S | Presun hmôt pre vnútorný plynovod v objektoch výšky do 6 m | % |  |  | 0 |  |  | znížená |  | 0 | 0 | 0 | 0 | 0 | 16 | K | 2 | ROZPOCET | 0 | 0 | 0 | 0 | 0 | 2 | 0 | 16 | -515619817
26 | K | 998723292.S | Plynovod, prípl.za presun nad vymedz. najväčšiu dopravnú vzdialenosť do 100 m | % |  |  | 0 |  |  | znížená |  | 0 | 0 | 0 | 0 | 0 | 16 | K | 2 | ROZPOCET | 0 | 0 | 0 | 0 | 0 | 2 | 0 | 16 | 1441506613
| D | 767 | Konštrukcie doplnkové kovové |  |  |  | 0 |  |  |  |  | 0 |  | 0.14789 |  | 0 | 2 | D | 1 | ROZPOCET | [6 empty] | 0
27 | K | 767995101.S | Montáž ostatných atypických kovových stavebných doplnkových konštrukcií do 5 kg | kpl | 1 |  | 0 |  |  | znížená |  | 0 | 7.285e-05 | 7.285e-05 | 0 | 0 | 16 | K | 2 | ROZPOCET | 0 | 0 | 0 | 0 | 0 | 2 | 0 | 16 | 1841638547
28 | M | 484530068700.S | Kotviací a upevnovací materiál | kpl | 1 |  | 0 |  |  | znížená |  | 0 | 0.06898 | 0.06898 | 0 | 0 | 32 | M | 2 | ROZPOCET | 0 | 0 | 0 | 0 | 0 | 2 | 0 | 16 | 1094490122
29 | M | 484530068800.S | Drobný inštalačný a spojovací materiál | kpl | 1 |  | 0 |  |  | znížená |  | 0 | 0.07884 | 0.07884 | 0 | 0 | 32 | M | 2 | ROZPOCET | 0 | 0 | 0 | 0 | 0 | 2 | 0 | 16 | -116043296
30 | K | 998767201.S | Presun hmôt pre kovové stavebné doplnkové konštrukcie v objektoch výšky do 6 m | % |  |  | 0 |  |  | znížená |  | 0 | 0 | 0 | 0 | 0 | 16 | K | 2 | ROZPOCET | 0 | 0 | 0 | 0 | 0 | 2 | 0 | 16 | 564558293
31 | K | 998767292.S | Kovové stav.dopln.konštr., prípl.za presun nad najväčšiu dopr. vzdial. do 100 m | % |  |  | 0 |  |  | znížená |  | 0 | 0 | 0 | 0 | 0 | 16 | K | 2 | ROZPOCET | 0 | 0 | 0 | 0 | 0 | 2 | 0 | 16 | 750653915
| D | 783 | Nátery |  |  |  | 0 |  |  |  |  | 0 |  | 0.0013749 |  | 0 | 2 | D | 1 | ROZPOCET | [6 empty] | 0
32 | K | 783424341.S | Nátery kov.potr.a armatúr v kanáloch a šachtách syntetické potrubie do DN 50 mm dvojnás. 1x email a základný náter - 140µm | m | 14 |  | 0 |  |  | znížená |  | 0 | 9.821e-05 | 0.0013749 | 0 | 0 | 16 | K | 2 | ROZPOCET | 0 | 0 | 0 | 0 | 0 | 2 | 0 | 16 | -1301044598
| D | 95-M | Revízie |  |  |  | 0 |  |  |  |  | 0 |  | 0 |  | 0 | 3 | D | 1 | ROZPOCET | [6 empty] | 0
33 | K | 950506003.S | Domové plynovody kontrola súladu realiz.inšt.s proj.dok.plynovodu nad 50m za každých ďaľ.i započ.20m | úsek | 1 |  | 0 |  |  | znížená |  | 0 | 0 | 0 | 0 | 0 | 64 | K | 2 | ROZPOCET | 0 | 0 | 0 | 0 | 0 | 2 | 0 | 64 | -1021526705
34 | K | 950506010.S | Domové plynovody umiestnenia a funkcie hlavného uzáveru kuželového, guľového | ks | 1 |  | 0 |  |  | znížená |  | 0 | 0 | 0 | 0 | 0 | 64 | K | 2 | ROZPOCET | 0 | 0 | 0 | 0 | 0 | 2 | 0 | 64 | -1081010028
35 | K | 950506019.S | Domové plynovody tesnosti spoja penotvorným roztokom | ks | 10 |  | 0 |  |  | znížená |  | 0 | 0 | 0 | 0 | 0 | 64 | K | 2 | ROZPOCET | 0 | 0 | 0 | 0 | 0 | 2 | 0 | 64 | -483735196
36 | K | 950506029.S | Dom.plyn.opakov.tlak.sk.dom.plynovod.kontrola plynovodu pred natlak.do DN50 nad50m za každých ďaľ.20 | úsek | 1 |  | 0 |  |  | znížená |  | 0 | 0 | 0 | 0 | 0 | 64 | K | 2 | ROZPOCET | 0 | 0 | 0 | 0 | 0 | 2 | 0 | 64 | -599350706
37 | K | 950506037.S | Domové plynovody odvzdušnenie plynovodu do DN 50 nad 50 m za každých ďaľších i započatých 20 m | úsek | 1 |  | 0 |  |  | znížená |  | 0 | 0 | 0 | 0 | 0 | 64 | K | 2 | ROZPOCET | 0 | 0 | 0 | 0 | 0 | 2 | 0 | 64 | 176299262
38 | K | 950506038.S | Správa o odbornej skúške plynového rzariadenia Podľa § 13 MSVaR SR vyhl. 508 / 2009 Z.z., Druh zariadenia: Bg NTL plynofikácia TPP 704 01, STN EN 1775 | úsek | 1 |  | 0 |  |  | znížená |  | 0 | 0 | 0 | 0 | 0 | 64 | K | 2 | ROZPOCET | 0 | 0 | 0 | 0 | 0 | 2 | 0 | 64 | -1418785910
39 | K | 950506039.S | Domové plynovody - úradná skúška, overenie konštrukčnej dokumentácie | úsek | 1 |  | 0 |  |  | znížená |  | 0 | 0 | 0 | 0 | 0 | 64 | K | 2 | ROZPOCET | 0 | 0 | 0 | 0 | 0 | 2 | 0 | 64 | 1245107503
| D | 23-M | Montáže potrubia |  |  |  | 0 |  |  |  |  | 0 |  | 0.0077167 |  | 0.06714 | 3 | D | 1 | ROZPOCET | [6 empty] | 0
40 | K | 230230201.S | Príprava na odstránenie plynu z potrubia | úsek | 1 |  | 0 |  |  | znížená |  | 0 | 4.29e-05 | 4.29e-05 | 0 | 0 | 64 | K | 2 | ROZPOCET | 0 | 0 | 0 | 0 | 0 | 2 | 0 | 64 | -1770415674
41 | K | 230230211.S | Odstránenie plynu z potrubia do DN 50 | m | 18 |  | 0 |  |  | znížená |  | 0 | 6.149e-05 | 0.0011068 | 0 | 0 | 64 | K | 2 | ROZPOCET | 0 | 0 | 0 | 0 | 0 | 2 | 0 | 64 | 1106439178
42 | K | 722220861.S | Demontáž armatúry závitovej s dvomi závitmi do G 3/4, -0,00053t | ks | 9 |  | 0 |  |  | znížená |  | 0 | 0 | 0 | 0.00053 | 0.00477 | 16 | K | 2 | ROZPOCET | 0 | 0 | 0 | 0 | 0 | 2 | 0 | 16 | 1549006696
43 | K | 722220862.S | Demontáž armatúry závitovej s dvomi závitmi nad G 3/4 do G 5/4, -0,00123t | ks | 3 |  | 0 |  |  | znížená |  | 0 | 0 | 0 | 0.00123 | 0.00369 | 16 | K | 2 | ROZPOCET | 0 | 0 | 0 | 0 | 0 | 2 | 0 | 16 | 544873083
44 | K | 722290821.S | Vnútrostav. premiestnenie vybúraných hmôt vnútorný vodovod vodorovne do 100 m z budov vys. do 6 m | t | 0.08 |  | 0 |  |  | znížená |  | 0 | 0 | 0 | 0 | 0 | 16 | K | 2 | ROZPOCET | 0 | 0 | 0 | 0 | 0 | 2 | 0 | 16 | 2140800051
45 | K | 723150801.S | Demontáž potrubia zvarovaného z oceľových rúrok hladkých do DN 32, -0,00254t | m | 18 |  | 0 |  |  | znížená |  | 0 | 0.0002465 | 0.004437 | 0.00254 | 0.04572 | 16 | K | 2 | ROZPOCET | 0 | 0 | 0 | 0 | 0 | 2 | 0 | 16 | -637121483
46 | K | 723290821.S | Vnútrostaveniskové premiestnenie vybúraných hmôt vnútorný plynovod vodorovne do 100 m z budov vys. do 6 m | t | 0.08 |  | 0 |  |  | znížená |  | 0 | 0 | 0 | 0 | 0 | 16 | K | 2 | ROZPOCET | 0 | 0 | 0 | 0 | 0 | 2 | 0 | 16 | 1262996422
47 | K | 733190801.S | Demontáž príslušenstva potrubia, odrezanie objímky dvojitej do DN 50 -0,00072t | ks | 18 |  | 0 |  |  | znížená |  | 0 | 3.13e-06 | 5.634e-05 | 0.00072 | 0.01296 | 16 | K | 2 | ROZPOCET | 0 | 0 | 0 | 0 | 0 | 2 | 0 | 16 | 1275407707
48 | K | 733191913.S | Oprava rozvodov potrubí z oceľových rúrok zaslepenie kovaním a zavarením DN 15 | ks | 3 |  | 0 |  |  | znížená |  | 0 | 0.00029952 | 0.00089856 | 0 | 0 | 16 | K | 2 | ROZPOCET | 0 | 0 | 0 | 0 | 0 | 2 | 0 | 16 | 27453127
49 | K | 733191915.S | Oprava rozvodov potrubí z oceľových rúrok zaslepenie kovaním a zavarením DN 25 | ks | 3 |  | 0 |  |  | znížená |  | 0 | 0.00039168 | 0.001175 | 0 | 0 | 16 | K | 2 | ROZPOCET | 0 | 0 | 0 | 0 | 0 | 2 | 0 | 16 | 1705714753
|  | VP | Práce naviac |  |  |  | 0 | [10 empty] | D | 0 | PN | [6 empty] | 0
| K | [5 empty] | 0 |  |  | znížená | [7 empty] | PN | 1 | PN | 0 | 0 | 0 | 0 | 0 | 2 | 0
| K | [5 empty] | 0 |  |  | znížená | [7 empty] | PN | 1 | PN | 0 | 0 | 0 | 0 | 0 | 2 | 0
| K | [5 empty] | 0 |  |  | znížená | [7 empty] | PN | 1 | PN | 0 | 0 | 0 | 0 | 0 | 2 | 0
| K | [5 empty] | 0 |  |  | znížená | [7 empty] | PN | 1 | PN | 0 | 0 | 0 | 0 | 0 | 2 | 0
| K | [5 empty] | 0 |  |  | znížená | [7 empty] | PN | 1 | PN | 0 | 0 | 0 | 0 | 0 | 2 | 0
| K | [5 empty] | 0 |  |  | znížená | [7 empty] | PN | 1 | PN | 0 | 0 | 0 | 0 | 0 | 2 | 0
| K | [5 empty] | 0 |  |  | znížená | [7 empty] | PN | 1 | PN | 0 | 0 | 0 | 0 | 0 | 2 | 0
| K | [5 empty] | 0 |  |  | znížená | [7 empty] | PN | 1 | PN | 0 | 0 | 0 | 0 | 0 | 2 | 0
| K | [5 empty] | 0 |  |  | znížená | [7 empty] | PN | 1 | PN | 0 | 0 | 0 | 0 | 0 | 2 | 0
| K | [5 empty] | 0 |  |  | znížená | [7 empty] | PN | 1 | PN | 0 | 0 | 0 | 0 | 0 | 2 | 0