## Rekapitulácia stavby
Export Komplet | [28 empty] | 2.0 | [5 empty] | False | False | {087a425d-2062-4a01-b673-567dc822f400}
[20 empty] | >> skryté stĺpce << | [13 empty] | 0,01 | 23
[34 empty] | 0,01 | 23
|  | REKAPITULÁCIA STAVBY | [18 empty] | v --- nižšie sa nachádzajú doplnkové a pomocné údaje k zostavám --- v | [11 empty] | Návod na vyplnenie | 0,001
|  | Kód: |  |  |  |  | OBRAT_V_O_01_26 | [25 empty] | Meniť je možné iba bunky so žltým podfarbením! 1) na prvom liste Rekapitulácie stavby vyplňte v zostave a) Rekapitulácia stavby - údaje o Zhotoviteľovi (prenesú sa do ostatných zostáv aj v iných listoch) b) Rekapitulácia objektov stavby - potrebné Ostatné náklady 2) na vybraných listoch vyplňte v zostave a) Krycí list - údaje o Zhotoviteľovi, pokiaľ sa líšia od údajov o Zhotoviteľovi na Rekapitulácii stavby (údaje se prenesú do ostatných zostav v danom liste) b) Rekapitulácia rozpočtu - potrebné Ostatné náklady c) Celkové náklady za stavbu - ceny na položkách - množstvo, pokiaľ má žlté podfarbenie - a v prípade potreby poznámku (tá je v skrytom stĺpci) | 0,01
|  | Stavba: |  |  |  |  | Príloha č.2_Výkaz výmer_Obratiská autobusov zadanie | [26 empty] | 0,01
|  | JKSO: | [13 empty] | ČS: | [17 empty] | 0,01
|  | Miesto: | [13 empty] | Dátum: |  | 26. 1. 2026 | [15 empty] | 0,01
0,01
|  | Objednávateľ: | [13 empty] | IČO: | [17 empty] | 0,01
[16 empty] | IČ DPH: | [17 empty] | 0,01
0,01
|  | Zhotoviteľ: | [13 empty] | IČO: |  | Vyplň údaj | [15 empty] | 0,01
|  |  | Vyplň údaj | [12 empty] | IČ DPH: |  | Vyplň údaj | [15 empty] | 0,01
False
|  | Projektant: | [13 empty] | IČO: | [17 empty] | False
[16 empty] | IČ DPH: | [17 empty] | True
0,01
|  | Spracovateľ: | [13 empty] | IČO: | [17 empty] | 0,01
[16 empty] | IČ DPH: | [17 empty] | True
Poznámka:
|  | Cena bez DPH | [13 empty] | 0
[8 empty] | Sadzba dane |  |  | Základ dane |  |  |  |  | Výška dane
|  | DPH |  | základná |  |  |  | 23% |  |  | 0 |  |  |  |  | 0
|  |  |  | znížená |  |  |  | 23% |  |  | 0 |  |  |  |  | 0
|  |  |  | zákl. prenesená |  |  |  | 23% |  |  | 0 |  |  |  |  | 0
|  |  |  | zníž. prenesená |  |  |  | 23% |  |  | 0 |  |  |  |  | 0
|  |  |  | nulová |  |  |  | 0% |  |  | 0 |  |  |  |  | 0
|  | Cena s DPH | [6 empty] | v |  |  | EUR |  |  |  | 0
|  | Projektant | [11 empty] | Spracovateľ
|  | Dátum a podpis: | [7 empty] | Pečiatka |  |  |  | Dátum a podpis: |  |  | Pečiatka
|  | Objednávateľ | [11 empty] | Zhotoviteľ
|  | Dátum a podpis: | [7 empty] | Pečiatka |  |  |  | Dátum a podpis: |  |  | Pečiatka
REKAPITULÁCIA OBJEKTOV STAVBY
| Kód: | [6 empty] | OBRAT_V_O_01_26
| Stavba: | [6 empty] | Príloha č.2_Výkaz výmer_Obratiská autobusov zadanie
| Miesto: | [13 empty] | Dátum: |  | 26. 1. 2026
| Objednávateľ: | [13 empty] | Projektant: | [5 empty] | Informatívne údaje z listov zákaziek
| Zhotoviteľ: | [13 empty] | Spracovateľ:
| Kód |  |  |  | Popis | [7 empty] | Cena bez DPH [EUR] |  |  |  |  | Cena s DPH [EUR] | Typ |  | z toho Ostat. náklady [EUR] | DPH [EUR] | Normohodiny [h] | DPH základná [EUR] | DPH znížená [EUR] | DPH základná prenesená [EUR] | DPH znížená prenesená [EUR] | Základňa DPH základná | Základňa DPH znížená | Základňa DPH zákl. prenesená | Základňa DPH zníž. prenesená | Základňa DPH nulová
| Náklady z rozpočtov | [11 empty] | 0 |  |  |  |  | 0 |  |  | 0 | 0 | 0 | 0 | 0 | 0 | 0 | 0 | 0 | 0 | 0 | 0 |  | D | 0 | ###NOIMPORT### | IMPORT | {087a425d-2062-4a01-b673-567dc822f400} | {00000000-0000-0000-0000-000000000000}
|  | 1 |  |  |  | Obratisko autobusov pri kultúrnom dome v obci Kostolná pri Dunaji | [6 empty] | 0 |  |  |  |  | 0 | STA |  | 0 | 0 | 0 | 0 | 0 | 0 | 0 | 0 | 0 | 0 | 0 | 0 |  | D | 1 | ###NOIMPORT### | IMPORT | {4f968130-2442-468f-ac64-cf1bc46ee951} | {087a425d-2062-4a01-b673-567dc822f400} | 0
/ |  |  | SO_01_01_KD |  |  |  | Obratisko autobusov pri kultúrnom dome v obci Kostolná pri Dunaji | [5 empty] | 0 |  |  |  |  | 0 | Časť |  | 0 | 0 | 0 | 0 | 0 | 0 | 0 | 0 | 0 | 0 | 0 | 0 |  |  | 2 |  | IMPORT | {8d47d8ba-c912-4988-a611-9b9abcb4f0da} | {4f968130-2442-468f-ac64-cf1bc46ee951}
/ |  |  | SO_01_02_KD |  |  |  | Zastávka / nástupný terminál -Obratisko pri kultúrnom dome v obci Kostolná pri Dunaji | [5 empty] | 0 |  |  |  |  | 0 | Časť |  | 0 | 0 | 0 | 0 | 0 | 0 | 0 | 0 | 0 | 0 | 0 | 0 |  |  | 2 |  | IMPORT | {684cbddb-c3b2-4671-83ae-93f0c58900e7} | {4f968130-2442-468f-ac64-cf1bc46ee951}
/ |  |  | SO_01_04_KD |  |  |  | Drobná architektúra - Obratisko pri kultúrnom dome v obci Kostolná pri Dunaji | [5 empty] | 0 |  |  |  |  | 0 | Časť |  | 0 | 0 | 0 | 0 | 0 | 0 | 0 | 0 | 0 | 0 | 0 | 0 |  |  | 2 |  | IMPORT | {07b9b536-a8ae-4e86-98d3-9a496e77ba2a} | {4f968130-2442-468f-ac64-cf1bc46ee951}
/ |  |  | SO_01_05_KD |  |  |  | Zelen.plochy a zatrávnenie - Obratisko pri kultúrnom dome v obci Kostolná pri Dunaji | [5 empty] | 0 |  |  |  |  | 0 | Časť |  | 0 | 0 | 0 | 0 | 0 | 0 | 0 | 0 | 0 | 0 | 0 | 0 |  |  | 2 |  | IMPORT | {50678a57-cabd-4a32-9874-d99bac260809} | {4f968130-2442-468f-ac64-cf1bc46ee951}
/ |  |  | SO_01_06_KD |  |  |  | Verejné osvetlenie-Obratisko pre kultúrnom dome v obci Kostolná pri Dunaji | [5 empty] | 0 |  |  |  |  | 0 | Časť |  | 0 | 0 | 0 | 0 | 0 | 0 | 0 | 0 | 0 | 0 | 0 | 0 |  |  | 2 |  | IMPORT | {0af66fa2-cd63-415b-8381-63f9b034739a} | {4f968130-2442-468f-ac64-cf1bc46ee951}
/ |  |  | SO_01_07_KD |  |  |  | Kamerový systém - Obratisko pri kultúrnom dome v obci Kostolná pri Dunaji | [5 empty] | 0 |  |  |  |  | 0 | Časť |  | 0 | 0 | 0 | 0 | 0 | 0 | 0 | 0 | 0 | 0 | 0 | 0 |  |  | 2 |  | IMPORT | {fc11b0f7-a5f5-44b9-bf9b-123dece67e67} | {4f968130-2442-468f-ac64-cf1bc46ee951}
|  | 2 |  |  |  | Obratisko autobusov Malý Šúr v obci Kostolná pri Dunaji | [6 empty] | 0 |  |  |  |  | 0 | STA |  | 0 | 0 | 0 | 0 | 0 | 0 | 0 | 0 | 0 | 0 | 0 | 0 |  | D | 1 | ###NOIMPORT### | IMPORT | {10014279-9dae-494e-99cb-757d9faf1340} | {087a425d-2062-4a01-b673-567dc822f400} | 0
/ |  |  | SO_02_01_MS |  |  |  | Obratisko autobusov Malý Šúr v obci Kostolná pri Dunaji | [5 empty] | 0 |  |  |  |  | 0 | Časť |  | 0 | 0 | 0 | 0 | 0 | 0 | 0 | 0 | 0 | 0 | 0 | 0 |  |  | 2 |  | IMPORT | {d8679e35-d885-496b-962d-6c5c9dd88f9f} | {10014279-9dae-494e-99cb-757d9faf1340}
/ |  |  | SO_02_04_MS |  |  |  | Drobná architektúra - Obratisko autobusov Malý Šúr v obci Kostolná pri Dunaji | [5 empty] | 0 |  |  |  |  | 0 | Časť |  | 0 | 0 | 0 | 0 | 0 | 0 | 0 | 0 | 0 | 0 | 0 | 0 |  |  | 2 |  | IMPORT | {fe619d34-895e-48e8-9a32-7c196d4fad36} | {10014279-9dae-494e-99cb-757d9faf1340}
/ |  |  | SO_02_05_MS |  |  |  | Zelen.plochy a zatrávnenie - Obratisko autobusov Malý Šúr v obci Kostolná pri Dunaji | [5 empty] | 0 |  |  |  |  | 0 | Časť |  | 0 | 0 | 0 | 0 | 0 | 0 | 0 | 0 | 0 | 0 | 0 | 0 |  |  | 2 |  | IMPORT | {f1464e37-9566-4933-8167-d9350fb25dec} | {10014279-9dae-494e-99cb-757d9faf1340}
/ |  |  | SO_02_06_MS |  |  |  | Verejné osvetlenie - Obratisko autobusov Malý Šúr v obci Kostolná pri Dunaji | [5 empty] | 0 |  |  |  |  | 0 | Časť |  | 0 | 0 | 0 | 0 | 0 | 0 | 0 | 0 | 0 | 0 | 0 | 0 |  |  | 2 |  | IMPORT | {5054bd81-8afa-4f1b-9e32-acf888068e7b} | {10014279-9dae-494e-99cb-757d9faf1340}
/ |  |  | SO_02_07_MS |  |  |  | Kamerový systém - Obratisko autobusov Malý Šúr v obci Kostolná pri Dunajii | [5 empty] | 0 |  |  |  |  | 0 | Časť |  | 0 | 0 | 0 | 0 | 0 | 0 | 0 | 0 | 0 | 0 | 0 | 0 |  |  | 2 |  | IMPORT | {dfa4ab43-c3f2-4a1b-a0c5-79c9ade908d8} | {10014279-9dae-494e-99cb-757d9faf1340}
/ |  | SO_05 |  |  |  | Dažďová kanalizácia | [6 empty] | 0 |  |  |  |  | 0 | STA |  | 0 | 0 | 0 | 0 | 0 | 0 | 0 | 0 | 0 | 0 | 0 | 0 |  |  | 1 |  | IMPORT | {5bac5c4e-80e3-43ec-ae55-07042fe4f915} | {087a425d-2062-4a01-b673-567dc822f400} | 0
/ |  | VP |  |  |  | Všeobecné položky | [6 empty] | 0 |  |  |  |  | 0 | STA |  | 0 | 0 | 0 | 0 | 0 | 0 | 0 | 0 | 0 | 0 | 0 | 0 |  |  | 1 |  | IMPORT | {22d995d2-ad32-4cf6-b97c-0c165d71775c} | {087a425d-2062-4a01-b673-567dc822f400} | 0

## SO_01_01_KD - Obratisko a...
[9 empty] | >> skryté stĺpce << | [9 empty] | {8d47d8ba-c912-4988-a611-9b9abcb4f0da}
0
| KRYCÍ LIST ROZPOČTU | [8 empty] | v --- nižšie sa nachádzajú doplnkové a pomocné údaje k zostavám --- v | [8 empty] | False
Stavba:
Príloha č.2_Výkaz výmer_Obratiská autobusov zadanie
Objekt:
1 - Obratisko autobusov pri kultúrnom dome v obci Kostolná pri Dunaji
Časť:
SO_01_01_KD - Obratisko autobusov pri kultúrnom dome v obci Kostolná pri Dunaji
| JKSO: |  |  |  |  | ČS:
| Miesto: |  |  |  |  | Dátum: | 26. 1. 2026
| Objednávateľ: |  |  |  |  | IČO:
IČ DPH:
| Zhotoviteľ: |  |  |  |  | IČO: | Vyplň údaj
|  | Vyplň údaj |  |  |  | IČ DPH: | Vyplň údaj
| Projektant: |  |  |  |  | IČO:
IČ DPH:
| Spracovateľ: |  |  |  |  | IČO:
IČ DPH:
Poznámka:
| Cena bez DPH | [5 empty] | 0
|  |  | Základ dane |  |  | Sadzba dane | Výška dane
| DPH | základná | 0 |  |  | 23% | 0
|  | znížená | 0 |  |  | 23% | 0
|  | zákl. prenesená | 0 |  |  | 23% | 0
|  | zníž. prenesená | 0 |  |  | 23% | 0
|  | nulová | 0 |  |  | 0% | 0
| Cena s DPH |  |  | v | EUR |  | 0
| Projektant |  |  | Spracovateľ
| Dátum a podpis: |  | Pečiatka | Dátum a podpis: |  |  | Pečiatka
| Objednávateľ |  |  | Zhotoviteľ
| Dátum a podpis: |  | Pečiatka | Dátum a podpis: |  |  | Pečiatka
REKAPITULÁCIA ROZPOČTU
Stavba:
Príloha č.2_Výkaz výmer_Obratiská autobusov zadanie
Objekt:
1 - Obratisko autobusov pri kultúrnom dome v obci Kostolná pri Dunaji
Časť:
SO_01_01_KD - Obratisko autobusov pri kultúrnom dome v obci Kostolná pri Dunaji
Miesto: | [5 empty] | Dátum: | 26. 1. 2026
Objednávateľ: | [5 empty] | Projektant:
Zhotoviteľ: |  |  | Vyplň údaj |  |  | Spracovateľ:
Kód dielu - Popis | [6 empty] | Cena celkom [EUR]
Náklady z rozpočtu | [6 empty] | 0 | [12 empty] | -1
| HSV - Práce a dodávky HSV | [5 empty] | 0
| 1 - Zemné práce | [5 empty] | 0
| 2 - Zakladanie | [5 empty] | 0
| 3 - Zvislé a kompletné konštrukcie | [5 empty] | 0
| 4 - Vodorovné konštrukcie | [5 empty] | 0
| 5 - Komunikácie-Recyklacie | [5 empty] | 0
| 8 - Rúrové vedenie | [5 empty] | 0
| 9 - Ostatné konštrukcie a práce-búranie | [5 empty] | 0
| 99 - Presun hmôt HSV | [5 empty] | 0
| PSV - Práce a dodávky PSV | [5 empty] | 0
| 767 - Konštrukcie doplnkové kovové | [5 empty] | 0
| 772 - Podlahy z prírodného a konglomerovaného kameňa | [5 empty] | 0
| VRN - Investičné náklady neobsiahnuté v cenách | [5 empty] | 0
ROZPOČET
Stavba:
Príloha č.2_Výkaz výmer_Obratiská autobusov zadanie
Objekt:
1 - Obratisko autobusov pri kultúrnom dome v obci Kostolná pri Dunaji
Časť:
SO_01_01_KD - Obratisko autobusov pri kultúrnom dome v obci Kostolná pri Dunaji
Miesto: | [5 empty] | Dátum: | 26. 1. 2026
Objednávateľ: | [5 empty] | Projektant:
Zhotoviteľ: |  |  | Vyplň údaj |  |  | Spracovateľ:
PČ | Typ | Kód | Popis | MJ | Množstvo | J.cena [EUR] | Cena celkom [EUR] | Cenová sústava |  |  | DPH | J. Nh [h] | Nh celkom [h] | J. hmotnosť [t] | Hmotnosť celkom [t] | J. suť [t] | Suť Celkom [t]
Náklady z rozpočtu | [6 empty] | 0 | [5 empty] | 0 |  | 132.6574 |  | 905.645 |  | D | -1 | [10 empty] | 0
| D | HSV | Práce a dodávky HSV |  |  |  | 0 | [5 empty] | 0 |  | 132.6574 |  | 905.645 | 1 | D | 0 |  |  |  | ROZPOCET | [6 empty] | 0
| D | 1 | Zemné práce |  |  |  | 0 | [5 empty] | 0 |  | 0 |  | 901.25 | 1 | D | 1 |  |  |  | ROZPOCET | [6 empty] | 0
1 | K | 113107242.S | Odstránenie krytu asfaltového v ploche nad 200 m2, hr. nad 50 do 100 mm, -0,25000t | m2 | 500 |  | 0 |  |  |  | znížená |  | 0 | 0 | 0 | 0.25 | 125 | 4 | K | 2 |  |  |  | ROZPOCET | 0 | 0 | 0 | 0 | 0 | 2 | 0 | 4 | 2
| VV |  | SO 03.01 Zemné a búracie práce pri kultúrnom dome | [15 empty] | VV | 2 | 1 | True | 0 | ROZPOCET
| VV |  | Odstránenie exist. spevnených plôch | [15 empty] | VV | 2 | 1 | True | 0 | ROZPOCET
| VV |  | asfalt -predpoklad. hrúbka do 100 mm | [15 empty] | VV | 2 | 1 | True | 0 | ROZPOCET
| VV |  | 300 |  | 300 | [13 empty] | VV | 2 | 2 | True | 0 | ROZPOCET
| VV |  | Odstránenie exist. chodníkov ; predpokl. hrúbka do 100 mm | [15 empty] | VV | 2 | 1 | True | 0 | ROZPOCET
| VV |  | 200 |  | 200 | [13 empty] | VV | 2 | 2 | True | 0 | ROZPOCET
| VV |  | Súčet |  | 500 | [13 empty] | VV | 2 | 4 | True | 1 | ROZPOCET
2 | K | 113107243.S | Odstránenie krytu asfaltového v ploche nad 200 m2, hr. nad 100 do 150 mm, -0,37500t | m2 | 1750 |  | 0 |  |  |  | znížená |  | 0 | 0 | 0 | 0.375 | 656.25 | 4 | K | 2 |  |  |  | ROZPOCET | 0 | 0 | 0 | 0 | 0 | 2 | 0 | 4 | 4
| VV |  | SO 03.01 Zemné a búracie práce pri kultúrnom dome | [15 empty] | VV | 2 | 1 | True | 0 | ROZPOCET
| VV |  | Odstránenie asfaltovej vrstvy vozovky | [15 empty] | VV | 2 | 1 | True | 0 | ROZPOCET
| VV |  | "hrúbka 120 mm ; plocha :"1750 |  | 1750 | [13 empty] | VV | 2 | 2 | True | 0 | ROZPOCET
| VV |  | Súčet |  | 1750 | [13 empty] | VV | 2 | 4 | True | 1 | ROZPOCET
3 | K | 113152430.R | Frézovanie asf. podkladu alebo krytu bez prek., plochy cez 500 do 1000 m2, pruh š. cez 1 m do 2 m, hr. 60 mm 0,15 t | m2 | 800 |  | 0 |  |  |  | znížená |  | 0 | 0 | 0 | 0.15 | 120 | 4 | K | 2 |  |  |  | ROZPOCET | 0 | 0 | 0 | 0 | 0 | 2 | 0 | 4 | 6
| VV |  | frézovanie poškodenej časti vozovky | [15 empty] | VV | 2 | 1 | True | 0 | ROZPOCET
| VV |  | 800 |  | 800 | [13 empty] | VV | 2 | 2 | True | 0 | ROZPOCET
| VV |  | Súčet |  | 800 | [13 empty] | VV | 2 | 4 | True | 1 | ROZPOCET
4 | K | 113307123.S | Odstránenie podkladu v ploche do 200 m2 z kameniva hrubého drveného, hr.200 do 300 mm, -0,40000t | m2 | 25 |  | 0 |  |  |  | znížená |  | 0 | 0 | 0 | 0 | 0 | 4 | K | 2 |  |  |  | ROZPOCET | 0 | 0 | 0 | 0 | 0 | 2 | 0 | 4 | 8
| VV |  | SO 03.01 Zemné a búracie práce pri kultúrnom dome | [15 empty] | VV | 2 | 1 | True | 0 | ROZPOCET
| VV |  | Odstránenie exist. nespevnených plôch hr. 300 mm | [15 empty] | VV | 2 | 1 | True | 0 | ROZPOCET
| VV |  | 25 |  | 25 | [13 empty] | VV | 2 | 2 | True | 0 | ROZPOCET
| VV |  | Súčet |  | 25 | [13 empty] | VV | 2 | 4 | True | 1 | ROZPOCET
5 | K | 113307223.S | Odstránenie podkladu v ploche nad 200 m2 z kameniva hrubého drveného, hr.200 do 300 m, -0,40000t | m2 | 500 |  | 0 |  |  |  | znížená |  | 0 | 0 | 0 | 0 | 0 | 4 | K | 2 |  |  |  | ROZPOCET | 0 | 0 | 0 | 0 | 0 | 2 | 0 | 4 | 10
| VV |  | SO 03.01 Zemné a búracie práce pri kultúrnom dome | [15 empty] | VV | 2 | 1 | True | 0 | ROZPOCET
| VV |  | Odstránenie exist. spevnených plôch | [15 empty] | VV | 2 | 1 | True | 0 | ROZPOCET
| VV |  | kamenivo -predpoklad. hrúbka do 200 mm | [15 empty] | VV | 2 | 1 | True | 0 | ROZPOCET
| VV |  | 300 |  | 300 | [13 empty] | VV | 2 | 2 | True | 0 | ROZPOCET
| VV |  | Odstránenie exist. chodníkov | [15 empty] | VV | 2 | 1 | True | 0 | ROZPOCET
| VV |  | 200 |  | 200 | [13 empty] | VV | 2 | 2 | True | 0 | ROZPOCET
| VV |  | Súčet |  | 500 | [13 empty] | VV | 2 | 4 | True | 1 | ROZPOCET
6 | K | 113307224.S | Odstránenie podkladu v ploche nad 200 m2 z kameniva hrubého drveného, hr. 300 do 400mm, -0,56000t | m2 | 650 |  | 0 |  |  |  | znížená |  | 0 | 0 | 0 | 0 | 0 | 4 | K | 2 |  |  |  | ROZPOCET | 0 | 0 | 0 | 0 | 0 | 2 | 0 | 4 | 12
| VV |  | SO 03.01 Zemné a búracie práce pri kultúrnom dome | [15 empty] | VV | 2 | 1 | True | 0 | ROZPOCET
| VV |  | Odstránenie podkladových vrstiev vozovky hr. do 300 mm | [15 empty] | VV | 2 | 1 | True | 0 | ROZPOCET
| VV |  | 650 |  | 650 | [13 empty] | VV | 2 | 2 | True | 0 | ROZPOCET
| VV |  | Súčet |  | 650 | [13 empty] | VV | 2 | 4 | True | 1 | ROZPOCET
7 | K | 113307231.S | Odstránenie podkladu v ploche nad 200 m2 z betónu prostého, hr. vrstvy do 150 mm, -0,22500t | m2 | 500 |  | 0 |  |  |  | znížená |  | 0 | 0 | 0 | 0 | 0 | 4 | K | 2 |  |  |  | ROZPOCET | 0 | 0 | 0 | 0 | 0 | 2 | 0 | 4 | 14
| VV |  | SO 03.01 Zemné a búracie práce pri kultúrnom dome | [15 empty] | VV | 2 | 1 | True | 0 | ROZPOCET
| VV |  | Odstránenie exist. spevnených plôch | [15 empty] | VV | 2 | 1 | True | 0 | ROZPOCET
| VV |  | beton -predpoklad. hrúbka do 150 mm | [15 empty] | VV | 2 | 1 | True | 0 | ROZPOCET
| VV |  | 300 |  | 300 | [13 empty] | VV | 2 | 2 | True | 0 | ROZPOCET
| VV |  | Odstránenie exist. chodníkov predp. hrúbka do 100 mm | [15 empty] | VV | 2 | 1 | True | 0 | ROZPOCET
| VV |  | 200 |  | 200 | [13 empty] | VV | 2 | 2 | True | 0 | ROZPOCET
| VV |  | Súčet |  | 500 | [13 empty] | VV | 2 | 4 | True | 1 | ROZPOCET
8 | K | 121101112.S | Odstránenie ornice s premiestn. na hromady, so zložením na vzdialenosť do 100 m a do 1000 m3 | m3 | 195 |  | 0 |  |  |  | znížená |  | 0 | 0 | 0 | 0 | 0 | 4 | K | 2 |  |  |  | ROZPOCET | 0 | 0 | 0 | 0 | 0 | 2 | 0 | 4 | 16
| VV |  | Odhumusovanie v priestore navrh stavieb | [15 empty] | VV | 2 | 1 | True | 0 | ROZPOCET
| VV |  | 195 |  | 195 | [13 empty] | VV | 2 | 2 | True | 0 | ROZPOCET
| VV |  | Súčet |  | 195 | [13 empty] | VV | 2 | 4 | True | 1 | ROZPOCET
9 | K | 122202202.S | Odkopávka a prekopávka nezapažená pre cesty, v hornine 3 nad 100 do 1000 m3 | m3 | 180 |  | 0 |  |  |  | znížená |  | 0 | 0 | 0 | 0 | 0 | 4 | K | 2 |  |  |  | ROZPOCET | 0 | 0 | 0 | 0 | 0 | 2 | 0 | 4 | 18
| VV |  | výkop | [15 empty] | VV | 2 | 1 | True | 0 | ROZPOCET
| VV |  | 180 |  | 180 | [13 empty] | VV | 2 | 2 | True | 0 | ROZPOCET
| VV |  | Súčet |  | 180 | [13 empty] | VV | 2 | 4 | True | 1 | ROZPOCET
10 | K | 162503102.S | Vodorovné premiestnenie výkopku pre cesty po spevnenej ceste z horniny tr.1-4 do 1000 m3 na vzdialenosť do 3000 m | m3 | 475 |  | 0 |  |  |  | znížená |  | 0 | 0 | 0 | 0 | 0 | 4 | K | 2 |  |  |  | ROZPOCET | 0 | 0 | 0 | 0 | 0 | 2 | 0 | 4 | 20
| VV |  | ornica na medziskládku a späť na zahumusovanie | [15 empty] | VV | 2 | 1 | True | 0 | ROZPOCET
| VV |  | "zahumusovanie 500 m2 ; hr. 0,2m "(500*0,2)*2 |  | 200 | [13 empty] | VV | 2 | 2 | True | 0 | ROZPOCET
| VV |  | Medzisúčet |  | 200 | [13 empty] | VV | 2 | 3 | True | 0 | ROZPOCET
| VV |  | "odvoz prebytočnej ornice "195-100 |  | 95 | [13 empty] | VV | 2 | 2 | True | 0 | ROZPOCET
| VV |  | "odvoz prebytočnej zeminy "180 |  | 180 | [13 empty] | VV | 2 | 2 | True | 0 | ROZPOCET
| VV |  | Medzisúčet |  | 275 | [13 empty] | VV | 2 | 3 | True | 0 | ROZPOCET
| VV |  | Súčet |  | 475 | [13 empty] | VV | 2 | 4 | True | 1 | ROZPOCET
11 | K | 162503103.S | Vodorovné premiestnenie výkopku pre cesty po spevnenej ceste z horniny tr.1-4 do 1000 m3, príplatok k cene za každých ďalšich a začatých 1000 m | m3 | 7425 |  | 0 |  |  |  | znížená |  | 0 | 0 | 0 | 0 | 0 | 4 | K | 2 |  |  |  | ROZPOCET | 0 | 0 | 0 | 0 | 0 | 2 | 0 | 4 | 22
| VV |  | odvoz na vzdialenosť do 30 km ( 30-3)...27 | [15 empty] | VV | 2 | 1 | True | 0 | ROZPOCET
| VV |  | "prebytočná ornica "(195-100)*27 |  | 2565 | [13 empty] | VV | 2 | 2 | True | 0 | ROZPOCET
| VV |  | "prebytočná zemina "180*27 |  | 4860 | [13 empty] | VV | 2 | 2 | True | 0 | ROZPOCET
| VV |  | Súčet |  | 7425 | [13 empty] | VV | 2 | 4 | True | 1 | ROZPOCET
12 | K | 167101102.S | Nakladanie neuľahnutého výkopku z hornín tr.1-4 nad 100 do 1000 m3 | m3 | 100 |  | 0 |  |  |  | znížená |  | 0 | 0 | 0 | 0 | 0 | 4 | K | 2 |  |  |  | ROZPOCET | 0 | 0 | 0 | 0 | 0 | 2 | 0 | 4 | 24
| VV |  | "naloženie ornice na medziskládke " 100 |  | 100 | [13 empty] | VV | 2 | 2 | True | 0 | ROZPOCET
| VV |  | Súčet |  | 100 | [13 empty] | VV | 2 | 4 | True | 1 | ROZPOCET
13 | K | 171201202.S | Uloženie sypaniny na skládky nad 100 do 1000 m3 | m3 | 375 |  | 0 |  |  |  | znížená |  | 0 | 0 | 0 | 0 | 0 | 4 | K | 2 |  |  |  | ROZPOCET | 0 | 0 | 0 | 0 | 0 | 2 | 0 | 4 | 26
| VV |  | ornica | [15 empty] | VV | 2 | 1 | True | 0 | ROZPOCET
| VV |  | 195 |  | 195 | [13 empty] | VV | 2 | 2 | True | 0 | ROZPOCET
| VV |  | zeminy | [15 empty] | VV | 2 | 1 | True | 0 | ROZPOCET
| VV |  | 180 |  | 180 | [13 empty] | VV | 2 | 2 | True | 0 | ROZPOCET
| VV |  | Súčet |  | 375 | [13 empty] | VV | 2 | 4 | True | 1 | ROZPOCET
14 | K | 171209002.S | Poplatok za skládku - zemina a kamenivo (17 05) ostatné | t | 375 |  | 0 |  |  |  | znížená |  | 0 | 0 | 0 | 0 | 0 | 4 | K | 2 |  |  |  | ROZPOCET | 0 | 0 | 0 | 0 | 0 | 2 | 0 | 4 | 28
| VV |  | "skládkovanie vrátane ošetrovania , prevrstvenia " | [15 empty] | VV | 2 | 1 | True | 0 | ROZPOCET
| VV |  | "ornica "195 |  | 195 | [13 empty] | VV | 2 | 2 | True | 0 | ROZPOCET
| VV |  | "výkop "180 |  | 180 | [13 empty] | VV | 2 | 2 | True | 0 | ROZPOCET
| VV |  | Súčet |  | 375 | [13 empty] | VV | 2 | 4 | True | 1 | ROZPOCET
15 | K | 181301103.S | Rozprestretie ornice v rovine , plocha do 500 m2, hr.do 200 mm | m2 | 500 |  | 0 |  |  |  | znížená |  | 0 | 0 | 0 | 0 | 0 | 4 | K | 2 |  |  |  | ROZPOCET | 0 | 0 | 0 | 0 | 0 | 2 | 0 | 4 | 30
| VV |  | SO 03.01 Zemné a búracie práce pri kultúrnom dome | [15 empty] | VV | 2 | 1 | True | 0 | ROZPOCET
| VV |  | 500 |  | 500 | [13 empty] | VV | 2 | 2 | True | 0 | ROZPOCET
| VV |  | Súčet |  | 500 | [13 empty] | VV | 2 | 4 | True | 1 | ROZPOCET
16 | K | 183405211.S | Výsev trávniku hydroosevom na ornicu | m2 | 500 |  | 0 |  |  |  | znížená |  | 0 | 0 | 0 | 0 | 0 | 4 | K | 2 |  |  |  | ROZPOCET | 0 | 0 | 0 | 0 | 0 | 2 | 0 | 4 | 32
17 | M | 005720001500.S | Osivá tráv - výber trávových semien | kg | 15.45 |  | 0 |  |  |  | znížená |  | 0 | 0 | 0 | 0 | 0 | 8 | M | 2 |  |  |  | ROZPOCET | 0 | 0 | 0 | 0 | 0 | 2 | 0 | 4 | 34
| VV |  | 500*0,0309 "Prepočítané koeficientom množstva |  | 15.45 | [13 empty] | VV | 2 | 2 | True | 0 | ROZPOCET
| VV |  | Súčet |  | 15.45 | [13 empty] | VV | 2 | 4 | True | 1 | ROZPOCET
| D | 2 | Zakladanie |  |  |  | 0 | [5 empty] | 0 |  | 0 |  | 0 | 1 | D | 1 |  |  |  | ROZPOCET | [6 empty] | 0
18 | K | 224561100 | Štrková pilóta DN500 | m3 | 15.7 |  | 0 |  |  |  | znížená |  | 0 | 0 | 0 | 0 | 0 | 4 | K | 2 |  |  |  | ROZPOCET | 0 | 0 | 0 | 0 | 0 | 2 | 0 | 4 | 36
| VV |  | Štrková pilóta DN500 ; 8 ks ; dodávka a montáž komplet | [15 empty] | VV | 2 | 1 | True | 0 | ROZPOCET
| VV |  | 8*(3,14*0,25*0,25)*10 |  | 15.7 | [13 empty] | VV | 2 | 2 | True | 0 | ROZPOCET
| VV |  | Súčet |  | 15.7 | [13 empty] | VV | 2 | 4 | True | 1 | ROZPOCET
19 | K | 289971210 | Zhotovenie vrstvy z geotextílie | m2 | 75 |  | 0 |  |  |  | znížená |  | 0 | 0 | 0 | 0 | 0 | 4 | K | 2 |  |  |  | ROZPOCET | 0 | 0 | 0 | 0 | 0 | 2 | 0 | 4 | 38
| VV |  | SO 01.06 Záchytné parkovisko | [15 empty] | VV | 2 | 1 | True | 0 | ROZPOCET
| VV |  | 75 |  | 75 | [13 empty] | VV | 2 | 2 | True | 0 | ROZPOCET
| VV |  | Súčet |  | 75 | [13 empty] | VV | 2 | 4 | True | 1 | ROZPOCET
20 | M | 693110002008 | Sorpčno-filtračná geotextília 0,2 kg/m² | m2 | 76.5 |  | 0 |  |  |  | znížená |  | 0 | 0 | 0 | 0 | 0 | 8 | M | 2 |  |  |  | ROZPOCET | 0 | 0 | 0 | 0 | 0 | 2 | 0 | 4 | 40
| VV |  | 75*1,02 "Prepočítané koeficientom množstva |  | 76.5 | [13 empty] | VV | 2 | 2 | True | 0 | ROZPOCET
| VV |  | Súčet |  | 76.5 | [13 empty] | VV | 2 | 4 | True | 1 | ROZPOCET
21 | M | 693110004719 | Sorpčná geotextília NTRF netkaná 0,4 kg/m² | m2 | 76.5 |  | 0 |  |  |  | znížená |  | 0 | 0 | 0 | 0 | 0 | 8 | M | 2 |  |  |  | ROZPOCET | 0 | 0 | 0 | 0 | 0 | 2 | 0 | 4 | 42
| VV |  | 75*1,02 "Prepočítané koeficientom množstva |  | 76.5 | [13 empty] | VV | 2 | 2 | True | 0 | ROZPOCET
| VV |  | Súčet |  | 76.5 | [13 empty] | VV | 2 | 4 | True | 1 | ROZPOCET
| D | 3 | Zvislé a kompletné konštrukcie |  |  |  | 0 | [5 empty] | 0 |  | 7.4659 |  | 0 | 1 | D | 1 |  |  |  | ROZPOCET | [6 empty] | 0
22 | K | 313212100 | Prefabrikovaný betónový hranol z pohľadového betónu dl. 1,8m | ks | 4 |  | 0 |  |  |  | znížená |  | 0 | 0 | 0 | 0 | 0 | 4 | K | 2 |  |  |  | ROZPOCET | 0 | 0 | 0 | 0 | 0 | 2 | 0 | 4 | 44
| VV |  | Chodníky zo žulovej dlažby | [15 empty] | VV | 2 | 1 | True | 0 | ROZPOCET
| VV |  | Prefabrikovaný betónový hranol z pohľadového betónu dl. 1,8m ; dodávka a montáž komplet | [15 empty] | VV | 2 | 1 | True | 0 | ROZPOCET
| VV |  | "PB1 2ks prefa beton. hranol 1810x500x360 mm "2 |  | 2 | [13 empty] | VV | 2 | 2 | True | 0 | ROZPOCET
| VV |  | "PB4 2ks prefa beton. hranol 1810x500x150 mm "2 |  | 2 | [13 empty] | VV | 2 | 2 | True | 0 | ROZPOCET
| VV |  | Súčet |  | 4 | [13 empty] | VV | 2 | 4 | True | 1 | ROZPOCET
23 | K | 313212101 | Prefabrikovaný betónový hranol z pohľadového betónu dl. 2,2m | ks | 6 |  | 0 |  |  |  | znížená |  | 0 | 0 | 0 | 0 | 0 | 4 | K | 2 |  |  |  | ROZPOCET | 0 | 0 | 0 | 0 | 0 | 2 | 0 | 4 | 46
| VV |  | SO 01.03 Chodníky zo žulovej dlažby | [15 empty] | VV | 2 | 1 | True | 0 | ROZPOCET
| VV |  | Prefabrikovaný betónový hranol z pohľadového betónu dl. 2,2m ; dodávka a montáž komplet | [15 empty] | VV | 2 | 1 | True | 0 | ROZPOCET
| VV |  | "PB3 6 ks Prefa beton. hranol 2200x460x360 mm "6 |  | 6 | [13 empty] | VV | 2 | 2 | True | 0 | ROZPOCET
| VV |  | Súčet |  | 6 | [13 empty] | VV | 2 | 4 | True | 1 | ROZPOCET
24 | K | 313212102 | Prefabrikovaný betónový hranol z pohľadového betónu - štvrťkruh | ks | 4 |  | 0 |  |  |  | znížená |  | 0 | 0 | 0 | 0 | 0 | 4 | K | 2 |  |  |  | ROZPOCET | 0 | 0 | 0 | 0 | 0 | 2 | 0 | 4 | 48
| VV |  | SO 01.03 Chodníky zo žulovej dlažby | [15 empty] | VV | 2 | 1 | True | 0 | ROZPOCET
| VV |  | Prefabrikovaný betónový hranol z pohľadového betónu štvrťkruh; dodávka a montáž komplet | [15 empty] | VV | 2 | 1 | True | 0 | ROZPOCET
| VV |  | "PB2 2 ks ; Prefa beton. hranol 1/4 kruhový vonkajší R=1500mm, 2356x500x360 mm "2 |  | 2 | [13 empty] | VV | 2 | 2 | True | 0 | ROZPOCET
| VV |  | "PB5 2 ks ; Prefa beton. hranol 1/4 kruhový vonkajší R=1500mm, 2356x500x150 mm "2 |  | 2 | [13 empty] | VV | 2 | 2 | True | 0 | ROZPOCET
| VV |  | Súčet |  | 4 | [13 empty] | VV | 2 | 4 | True | 1 | ROZPOCET
89 | K | 386941100I | Montáž odlučovača ropných látok - integrovaný s uličnou vpusťou | ks | 3 |  | 0 |  |  |  | znížená |  | 0 | 0.00062 | 0.00186 | 0 | 0 | 4 | K | 2 |  |  |  | ROZPOCET | 0 | 0 | 0 | 0 | 0 | 2 | 0 | 4 | -1500514504
| VV |  | Odlučovač ropných látok - integrovaný s uličnou vpusťou v zmysle PD | [15 empty] | VV | 2 | 1 | True | 0 | ROZPOCET
| VV |  | 3 |  | 3 | [13 empty] | VV | 2 | 2 | True | 1 | ROZPOCET
90 | M | 594330001000I | Odlučovač ropných látok - integrovaný s uličnou vpusťou v zmysle PD | ks | 3 |  | 0 |  |  |  | znížená |  | 0 | 2.488 | 7.464 | 0 | 0 | 8 | M | 2 |  |  |  | ROZPOCET | 0 | 0 | 0 | 0 | 0 | 2 | 0 | 4 | -97038548
| VV |  | Odlučovač ropných látok - integrovaný s uličnou vpusťou v zmysle PD | [15 empty] | VV | 2 | 1 | True | 0 | ROZPOCET
| VV |  | 3 |  | 3 | [13 empty] | VV | 2 | 2 | True | 1 | ROZPOCET
| D | 4 | Vodorovné konštrukcie |  |  |  | 0 | [5 empty] | 0 |  | 0 |  | 0 | 1 | D | 1 |  |  |  | ROZPOCET | [6 empty] | 0
25 | K | 451317770 | Podklad pod dlažbu vodorovne alebo v sklone sklone do 1:5 hr. 30-100 mm z betonu | m3 | 84.25 |  | 0 |  |  |  | znížená |  | 0 | 0 | 0 | 0 | 0 | 4 | K | 2 |  |  |  | ROZPOCET | 0 | 0 | 0 | 0 | 0 | 2 | 0 | 4 | 50
| VV |  | podklad pod dlažbu- žula ; beton C20/25-X0 | [15 empty] | VV | 2 | 1 | True | 0 | ROZPOCET
| VV |  | SO 01.02 Vozovka zo žulovej dlažby | [15 empty] | VV | 2 | 1 | True | 0 | ROZPOCET
| VV |  | "pod žulovú dlažbu hr. 0,25 m "260*0,25 |  | 65 | [13 empty] | VV | 2 | 2 | True | 0 | ROZPOCET
| VV |  | SO 01.03 Chodníky zo žulovej dlažby | [15 empty] | VV | 2 | 1 | True | 0 | ROZPOCET
| VV |  | "pod dlažbu pre nevidiacich hr. 0,1 m "(5+20)*0,1 |  | 2.5 | [13 empty] | VV | 2 | 2 | True | 0 | ROZPOCET
| VV |  | SO 01.04 Chodníky z betónovej dlažby | [15 empty] | VV | 2 | 1 | True | 0 | ROZPOCET
| VV |  | "pod dlažbu hr. 80 mm -beton hr. 0,15 m "105*0,15 |  | 15.75 | [13 empty] | VV | 2 | 2 | True | 0 | ROZPOCET
| VV |  | "pod dlažbu pre nevidiacich hr. 0,1 m "(3+7)*0,1 |  | 1 | [13 empty] | VV | 2 | 2 | True | 0 | ROZPOCET
| VV |  | Súčet |  | 84.25 | [13 empty] | VV | 2 | 4 | True | 1 | ROZPOCET
26 | K | 451577777.S | Podklad pod dlažbu v ploche vodorovnej alebo v sklone do 1:5 hr. 30-100 mm z kameniva ťaženého | m3 | 26.6 |  | 0 |  |  |  | znížená |  | 0 | 0 | 0 | 0 | 0 | 4 | K | 2 |  |  |  | ROZPOCET | 0 | 0 | 0 | 0 | 0 | 2 | 0 | 4 | 52
| VV |  | podklad pod žulovú dlažbu plochy 26 m2 , hr. 40 mm ; frakcia 4-8 mm ; vrátane dodávky kameniva | [15 empty] | VV | 2 | 1 | True | 0 | ROZPOCET
| VV |  | SO 01.01 Obnova krytu asfaltobetónovej komunikácie | [15 empty] | VV | 2 | 1 | True | 0 | ROZPOCET
| VV |  | 26*0 |  | 0 | [13 empty] | VV | 2 | 2 | True | 0 | ROZPOCET
| VV |  | SO 01.02 Vozovka zo žulovej dlažby plochy 26 m2 ; hrúbka 30 mm ; frakcia 4-8 mm , vrátane dodávky kameniva | [15 empty] | VV | 2 | 1 | True | 0 | ROZPOCET
| VV |  | "260 m2 hr.0,03 "260*0,03 |  | 7.8 | [13 empty] | VV | 2 | 2 | True | 0 | ROZPOCET
| VV |  | SO 01.03 Chodníky zo žulovej dlažby | [15 empty] | VV | 2 | 1 | True | 0 | ROZPOCET
| VV |  | pod žulovú dlažbu | [15 empty] | VV | 2 | 1 | True | 0 | ROZPOCET
| VV |  | "470 m2 hr. 0,04 "470*0,04 |  | 18.8 | [13 empty] | VV | 2 | 2 | True | 0 | ROZPOCET
| VV |  | Súčet |  | 26.6 | [13 empty] | VV | 2 | 4 | True | 1 | ROZPOCET
27 | K | 457623100 | Vysokopriepustný drenážny betón | m3 | 16.5 |  | 0 |  |  |  | znížená |  | 0 | 0 | 0 | 0 | 0 | 4 | K | 2 |  |  |  | ROZPOCET | 0 | 0 | 0 | 0 | 0 | 2 | 0 | 4 | 54
| VV |  | SO 01.06 Záchytné parkovisko | [15 empty] | VV | 2 | 1 | True | 0 | ROZPOCET
| VV |  | 16,5 |  | 16.5 | [13 empty] | VV | 2 | 2 | True | 0 | ROZPOCET
| VV |  | Súčet |  | 16.5 | [13 empty] | VV | 2 | 4 | True | 1 | ROZPOCET
| D | 5 | Komunikácie-Recyklacie |  |  |  | 0 | [5 empty] | 0 |  | 125.1911 |  | 0 | 1 | D | 1 |  |  |  | ROZPOCET | [6 empty] | 0
28 | K | 561991100 | Recyklácia beton a železobet. konštrukcií | t | 148.5 |  | 0 |  |  |  | znížená |  | 0 | 0 | 0 | 0 | 0 | 4 | K | 2 |  |  |  | ROZPOCET | 0 | 0 | 0 | 0 | 0 | 2 | 0 | 4 | 56
| VV |  | naloženie , odvoz na recyklačné centrum , recyklácia , poplatky | [15 empty] | VV | 2 | 1 | True | 0 | ROZPOCET
| VV |  | "beton podklad "500*0,225 |  | 112.5 | [13 empty] | VV | 2 | 2 | True | 0 | ROZPOCET
| VV |  | "búranie želbet schodiska "15*2,4 |  | 36 | [13 empty] | VV | 2 | 2 | True | 0 | ROZPOCET
| VV |  | Súčet |  | 148.5 | [13 empty] | VV | 2 | 4 | True | 1 | ROZPOCET
29 | K | 561991101 | Recyklácia podkladov z kameniva | t | 574 |  | 0 |  |  |  | znížená |  | 0 | 0 | 0 | 0 | 0 | 4 | K | 2 |  |  |  | ROZPOCET | 0 | 0 | 0 | 0 | 0 | 2 | 0 | 4 | 58
| VV |  | naloženie , odvoz na recyklačné centrum , recyklácia , poplatky | [15 empty] | VV | 2 | 1 | True | 0 | ROZPOCET
| VV |  | "odstránenie podkladu "25*0,4 |  | 10 | [13 empty] | VV | 2 | 2 | True | 0 | ROZPOCET
| VV |  | "odstránenie podkladu "500*0,4 |  | 200 | [13 empty] | VV | 2 | 2 | True | 0 | ROZPOCET
| VV |  | "odstránenie podkladu "650*0,56 |  | 364 | [13 empty] | VV | 2 | 2 | True | 0 | ROZPOCET
| VV |  | Súčet |  | 574 | [13 empty] | VV | 2 | 4 | True | 1 | ROZPOCET
94 | K | 573231107.S | Postrek asfaltový spojovací bez posypu kamenivom z cestnej emulzie v množstve 0,50 kg/m2 | m2 | 1410 |  | 0 |  |  |  | znížená |  | 0 | 0.00051 | 0.7191 | 0 | 0 | 4 | K | 2 |  |  |  | ROZPOCET | 0 | 0 | 0 | 0 | 0 | 2 | 0 | 4 | 37599735
| VV |  | Spojovací postrek asfaltový PS,AEK | [15 empty] | VV | 2 | 1 | True | 0 | ROZPOCET
| VV |  | 1410 |  | 1410 | [13 empty] | VV | 2 | 2 | True | 1 | ROZPOCET
96 | K | 573231110.R | Postrek asfaltový spojovací bez posypu kamenivom z cestnej emulzie v množstve 1,00 kg/m2 | m2 | 2210 |  | 0 |  |  |  | znížená |  | 0 | 0 | 0 | 0 | 0 | 4 | K | 2 |  |  |  | ROZPOCET | 0 | 0 | 0 | 0 | 0 | 2 | 0 | 4 | 221539261
| VV |  | Spojovací postrek asfaltový PS,AEK | [15 empty] | VV | 2 | 1 | True | 0 | ROZPOCET
| VV |  | 1410 |  | 1410 | [13 empty] | VV | 2 | 2 | True | 0 | ROZPOCET
| VV |  | na poškodenej časti vozovky | [15 empty] | VV | 2 | 1 | True | 0 | ROZPOCET
| VV |  | 800 |  | 800 | [13 empty] | VV | 2 | 2 | True | 0 | ROZPOCET
| VV |  | Súčet |  | 2210 | [13 empty] | VV | 2 | 4 | True | 1 | ROZPOCET
30 | K | 576982130 | Recyklácia asfaltových konštrukcií | t | 901.25 |  | 0 |  |  |  | znížená |  | 0 | 0 | 0 | 0 | 0 | 4 | K | 2 |  |  |  | ROZPOCET | 0 | 0 | 0 | 0 | 0 | 2 | 0 | 4 | 60
| VV |  | naloženie , odvoz na recyklačné centrum , recyklácia , poplatky | [15 empty] | VV | 2 | 1 | True | 0 | ROZPOCET
| VV |  | "odstrán. krytu asfalt 500 m2 "500*0,25 |  | 125 | [13 empty] | VV | 2 | 2 | True | 0 | ROZPOCET
| VV |  | "odstrán. krytu asfalt 1 750 m2 "1750*0,375 |  | 656.25 | [13 empty] | VV | 2 | 2 | True | 0 | ROZPOCET
| VV |  | Medzisúčet |  | 781.25 | [13 empty] | VV | 2 | 3 | True | 0 | ROZPOCET
| VV |  | frézovanie poškod.časti vozovky | [15 empty] | VV | 2 | 1 | True | 0 | ROZPOCET
| VV |  | 800*0,15 |  | 120 | [13 empty] | VV | 2 | 2 | True | 0 | ROZPOCET
| VV |  | Medzisúčet |  | 120 | [13 empty] | VV | 2 | 3 | True | 0 | ROZPOCET
| VV |  | Súčet |  | 901.25 | [13 empty] | VV | 2 | 4 | True | 1 | ROZPOCET
31 | K | 564821111.S | Podklad zo štrkodrviny s rozprestretím a zhutnením, po zhutnení hr. 80 mm | m2 | 35.5 |  | 0 |  |  |  | znížená |  | 0 | 0 | 0 | 0 | 0 | 4 | K | 2 |  |  |  | ROZPOCET | 0 | 0 | 0 | 0 | 0 | 2 | 0 | 4 | 62
| VV |  | Štrkodrvina ; hr. 80 mm | [15 empty] | VV | 2 | 1 | True | 0 | ROZPOCET
| VV |  | SO 01.03 Chodníky zo žulovej dlažby | [15 empty] | VV | 2 | 1 | True | 0 | ROZPOCET
| VV |  | "dlažba pre nevidiacich plocha "5+20 |  | 25 | [13 empty] | VV | 2 | 2 | True | 0 | ROZPOCET
| VV |  | SO 01.04 Chodníky z betónovej dlažby | [15 empty] | VV | 2 | 1 | True | 0 | ROZPOCET
| VV |  | "dlažba pre nevidiacich plocha "3,5+7 |  | 10.5 | [13 empty] | VV | 2 | 2 | True | 0 | ROZPOCET
| VV |  | Súčet |  | 35.5 | [13 empty] | VV | 2 | 4 | True | 1 | ROZPOCET
32 | K | 564841113.S | Podklad zo štrkodrviny s rozprestretím a zhutnením, po zhutnení hr. 140 mm | m2 | 105 |  | 0 |  |  |  | znížená |  | 0 | 0 | 0 | 0 | 0 | 4 | K | 2 |  |  |  | ROZPOCET | 0 | 0 | 0 | 0 | 0 | 2 | 0 | 4 | 64
| VV |  | Štrkodrvina ; hr. 140 mm | [15 empty] | VV | 2 | 1 | True | 0 | ROZPOCET
| VV |  | SO 01.04 Chodníky z betónovej dlažby | [15 empty] | VV | 2 | 1 | True | 0 | ROZPOCET
| VV |  | pod dlažbu hr. 80 mm | [15 empty] | VV | 2 | 1 | True | 0 | ROZPOCET
| VV |  | "plocha "105 |  | 105 | [13 empty] | VV | 2 | 2 | True | 0 | ROZPOCET
| VV |  | Súčet |  | 105 | [13 empty] | VV | 2 | 4 | True | 1 | ROZPOCET
33 | K | 564851115.S | Podklad zo štrkodrviny s rozprestretím a zhutnením, po zhutnení hr. 190 mm | m2 | 260 |  | 0 |  |  |  | znížená |  | 0 | 0 | 0 | 0 | 0 | 4 | K | 2 |  |  |  | ROZPOCET | 0 | 0 | 0 | 0 | 0 | 2 | 0 | 4 | 66
| VV |  | štrkodrva pod žulovú dlažbu hr. 190 mm | [15 empty] | VV | 2 | 1 | True | 0 | ROZPOCET
| VV |  | 260 |  | 260 | [13 empty] | VV | 2 | 2 | True | 0 | ROZPOCET
| VV |  | Súčet |  | 260 | [13 empty] | VV | 2 | 4 | True | 1 | ROZPOCET
34 | K | 564861111.S | Podklad zo štrkodrviny s rozprestretím a zhutnením, po zhutnení hr. 200 mm | m2 | 150 |  | 0 |  |  |  | znížená |  | 0 | 0 | 0 | 0 | 0 | 4 | K | 2 |  |  |  | ROZPOCET | 0 | 0 | 0 | 0 | 0 | 2 | 0 | 4 | 68
| VV |  | SO 01.01 Obnova krytu asfaltobetónovej komunikácie | [15 empty] | VV | 2 | 1 | True | 0 | ROZPOCET
| VV |  | Štrkodrvina ŠD 31,5(45) GC ; hr. 200 mm ; 150m2*0,2...30 m3 | [15 empty] | VV | 2 | 1 | True | 0 | ROZPOCET
| VV |  | "plocha "150 |  | 150 | [13 empty] | VV | 2 | 2 | True | 0 | ROZPOCET
| VV |  | Súčet |  | 150 | [13 empty] | VV | 2 | 4 | True | 1 | ROZPOCET
35 | K | 564861113.S | Podklad zo štrkodrviny s rozprestretím a zhutnením, po zhutnení hr. 220 mm | m2 | 75 |  | 0 |  |  |  | znížená |  | 0 | 0 | 0 | 0 | 0 | 4 | K | 2 |  |  |  | ROZPOCET | 0 | 0 | 0 | 0 | 0 | 2 | 0 | 4 | 70
| VV |  | SO 01.06 Záchytné parkovisko | [15 empty] | VV | 2 | 1 | True | 0 | ROZPOCET
| VV |  | pod dlažbu hr. 80 mm | [15 empty] | VV | 2 | 1 | True | 0 | ROZPOCET
| VV |  | "plocha "75 |  | 75 | [13 empty] | VV | 2 | 2 | True | 0 | ROZPOCET
| VV |  | Súčet |  | 75 | [13 empty] | VV | 2 | 4 | True | 1 | ROZPOCET
36 | K | 564861130 | Podklad zo štrkodrviny s rozprestretím a zhutnením, po zhutnení hr. 300 mm | m2 | 595 |  | 0 |  |  |  | znížená |  | 0 | 0 | 0 | 0 | 0 | 4 | K | 2 |  |  |  | ROZPOCET | 0 | 0 | 0 | 0 | 0 | 2 | 0 | 4 | 72
| VV |  | Štrkodrvina ; hr. 300 mm | [15 empty] | VV | 2 | 1 | True | 0 | ROZPOCET
| VV |  | SO 01.03 Chodníky zo žulovej dlažby | [15 empty] | VV | 2 | 1 | True | 0 | ROZPOCET
| VV |  | "plocha "470 |  | 470 | [13 empty] | VV | 2 | 2 | True | 0 | ROZPOCET
| VV |  | SO 01.04 Chodníky z betónovej dlažby | [15 empty] | VV | 2 | 1 | True | 0 | ROZPOCET
| VV |  | pod dlažbu hr.60 mm | [15 empty] | VV | 2 | 1 | True | 0 | ROZPOCET
| VV |  | "plocha "125 |  | 125 | [13 empty] | VV | 2 | 2 | True | 0 | ROZPOCET
| VV |  | Súčet |  | 595 | [13 empty] | VV | 2 | 4 | True | 1 | ROZPOCET
37 | K | 567122110 | Podklad z kameniva stmeleného cementom s rozprestretím a zhutnením, CBGM C 8/10 (C 6/8), po zhutnení hr. 100 mm | m2 | 150 |  | 0 |  |  |  | znížená |  | 0 | 0 | 0 | 0 | 0 | 4 | K | 2 |  |  |  | ROZPOCET | 0 | 0 | 0 | 0 | 0 | 2 | 0 | 4 | 74
| VV |  | SO 01.01 Obnova krytu asfaltobetónovej komunikácie | [15 empty] | VV | 2 | 1 | True | 0 | ROZPOCET
| VV |  | Cementom stmelená zmes CBMG C8/10 ; hr. 100 mm ; 150 m2*0,1...15 m3 | [15 empty] | VV | 2 | 1 | True | 0 | ROZPOCET
| VV |  | "plocha "150 |  | 150 | [13 empty] | VV | 2 | 2 | True | 0 | ROZPOCET
| VV |  | Súčet |  | 150 | [13 empty] | VV | 2 | 4 | True | 1 | ROZPOCET
38 | K | 573231111.S | Postrek asfaltový spojovací bez posypu kamenivom z cestnej emulzie v množstve 0,80 kg/m2 | m2 | 0 |  | 0 |  |  |  | znížená |  | 0 | 0 | 0 | 0 | 0 | 4 | K | 2 |  |  |  | ROZPOCET | 0 | 0 | 0 | 0 | 0 | 2 | 0 | 4 | 76
| VV |  | Spojovací postrek asfaltový PS,AEK | [15 empty] | VV | 2 | 1 | True | 0 | ROZPOCET
| VV |  | 1410*0 |  | 0 | [13 empty] | VV | 2 | 2 | True | 0 | ROZPOCET
| VV |  | 1410*0 |  | 0 | [13 empty] | VV | 2 | 2 | True | 0 | ROZPOCET
| VV |  | Medzisúčet |  | 0 | [13 empty] | VV | 2 | 3 | True | 0 | ROZPOCET
| VV |  | na poškodenej časti vozovky | [15 empty] | VV | 2 | 1 | True | 0 | ROZPOCET
| VV |  | 800*0 |  | 0 | [13 empty] | VV | 2 | 2 | True | 0 | ROZPOCET
| VV |  | Súčet |  | 0 | [13 empty] | VV | 2 | 4 | True | 1 | ROZPOCET
39 | K | 577134251.S | Asfaltový betón vrstva obrusná AC 11 O v pruhu š. do 3 m asfalt tr. I, po zhutnení hr. 40 mm | m2 | 1410 |  | 0 |  |  |  | znížená |  | 0 | 0 | 0 | 0 | 0 | 4 | K | 2 |  |  |  | ROZPOCET | 0 | 0 | 0 | 0 | 0 | 2 | 0 | 4 | 78
| VV |  | SO 01.01 Obnova krytu asfaltobetónovej komunikácie | [15 empty] | VV | 2 | 1 | True | 0 | ROZPOCET
| VV |  | Asfaltový betón obrusný AC11 O, PBM 45/80-75; I ; hrúbka 40 mm ; 1 410 m2*0,04...56,4 m3 | [15 empty] | VV | 2 | 1 | True | 0 | ROZPOCET
| VV |  | "plocha "1410 |  | 1410 | [13 empty] | VV | 2 | 2 | True | 0 | ROZPOCET
| VV |  | Súčet |  | 1410 | [13 empty] | VV | 2 | 4 | True | 1 | ROZPOCET
40 | K | 577144251.S | Asfaltový betón vrstva obrusná AC 11 O v pruhu š. do 3 m asfalt tr. I, po zhutnení hr. 50 mm | m2 | 0 |  | 0 |  |  |  | znížená |  | 0 | 0 | 0 | 0 | 0 | 4 | K | 2 |  |  |  | ROZPOCET | 0 | 0 | 0 | 0 | 0 | 2 | 0 | 4 | 80
| VV |  | oprava poškodenej časti vozovky | [15 empty] | VV | 2 | 1 | True | 0 | ROZPOCET
| VV |  | 800*0 |  | 0 | [13 empty] | VV | 2 | 2 | True | 0 | ROZPOCET
| VV |  | Súčet |  | 0 | [13 empty] | VV | 2 | 4 | True | 1 | ROZPOCET
97 | K | 577154251.S | Asfaltový betón vrstva obrusná AC 11 O v pruhu š. do 3 m asfalt tr. I, po zhutnení hr. 60 mm | m2 | 800 |  | 0 |  |  |  | znížená |  | 0 | 0.15559 | 124.472 | 0 | 0 | 4 | K | 2 |  |  |  | ROZPOCET | 0 | 0 | 0 | 0 | 0 | 2 | 0 | 4 | -361741716
| VV |  | oprava poškodenej časti vozovky | [15 empty] | VV | 2 | 1 | True | 0 | ROZPOCET
| VV |  | 800 |  | 800 | [13 empty] | VV | 2 | 2 | True | 0 | ROZPOCET
| VV |  | Súčet |  | 800 | [13 empty] | VV | 2 | 4 | True | 1 | ROZPOCET
41 | K | 577154351.S | Asfaltový betón vrstva obrusná alebo ložná AC 16 v pruhu š. do 3 m z modifik. asfaltu tr. I, po zhutnení hr. 60 mm | m2 | 1410 |  | 0 |  |  |  | znížená |  | 0 | 0 | 0 | 0 | 0 | 4 | K | 2 |  |  |  | ROZPOCET | 0 | 0 | 0 | 0 | 0 | 2 | 0 | 4 | 82
| VV |  | SO 01.01 Obnova krytu asfaltobetónovej komunikácie | [15 empty] | VV | 2 | 1 | True | 0 | ROZPOCET
| VV |  | Asfaltový betón AC16 L; PMB 45/80-55; I ; hr. 60 mm ; 1 410 m2*0,06...84,6 m3 | [15 empty] | VV | 2 | 1 | True | 0 | ROZPOCET
| VV |  | "plocha "1410 |  | 1410 | [13 empty] | VV | 2 | 2 | True | 0 | ROZPOCET
| VV |  | Súčet |  | 1410 | [13 empty] | VV | 2 | 4 | True | 1 | ROZPOCET
42 | K | 596811300 | Kladenie betónovej dlažby pre nevidiacich | m2 | 35.5 |  | 0 |  |  |  | znížená |  | 0 | 0 | 0 | 0 | 0 | 4 | K | 2 |  |  |  | ROZPOCET | 0 | 0 | 0 | 0 | 0 | 2 | 0 | 4 | 84
| VV |  | Dlažba pre nevidiacich s drážkami vrát.cement. malty | [15 empty] | VV | 2 | 1 | True | 0 | ROZPOCET
| VV |  | SO 01.03 Chodníky zo žulovej dlažby | [15 empty] | VV | 2 | 1 | True | 0 | ROZPOCET
| VV |  | 5+20 |  | 25 | [13 empty] | VV | 2 | 2 | True | 0 | ROZPOCET
| VV |  | SO 01.04 Chodníky z betónovej dlažby | [15 empty] | VV | 2 | 1 | True | 0 | ROZPOCET
| VV |  | 3,5+7 |  | 10.5 | [13 empty] | VV | 2 | 2 | True | 0 | ROZPOCET
| VV |  | Dlažba pre nevidiacich s výstupkami vrát.cement. malty | [15 empty] | VV | 2 | 1 | True | 0 | ROZPOCET
| VV |  | SO 01.03 Chodníky zo žulovej dlažby | [15 empty] | VV | 2 | 1 | True | 0 | ROZPOCET
| VV |  | Súčet |  | 35.5 | [13 empty] | VV | 2 | 4 | True | 1 | ROZPOCET
43 | M | 592460007209 | Dlažba betónová pre nevidiacich | m2 | 35.855 |  | 0 |  |  |  | znížená |  | 0 | 0 | 0 | 0 | 0 | 8 | M | 2 |  |  |  | ROZPOCET | 0 | 0 | 0 | 0 | 0 | 2 | 0 | 4 | 86
| VV |  | dlažba pre nevidiacich v zmysle PD-viď situácia | [15 empty] | VV | 2 | 1 | True | 0 | ROZPOCET
| VV |  | Dlažba pre nevidiacich s drážkami | [15 empty] | VV | 2 | 1 | True | 0 | ROZPOCET
| VV |  | 5+3,5 |  | 8.5 | [13 empty] | VV | 2 | 2 | True | 0 | ROZPOCET
| VV |  | Dlažba pre nevidiacich s výstupkami | [15 empty] | VV | 2 | 1 | True | 0 | ROZPOCET
| VV |  | 20+7 |  | 27 | [13 empty] | VV | 2 | 2 | True | 0 | ROZPOCET
| VV |  | Súčet |  | 35.5 | [13 empty] | VV | 2 | 4 | True | 0 | ROZPOCET
| VV |  | 35,5*1,01 "Prepočítané koeficientom množstva |  | 35.855 | [13 empty] | VV | 2 | 2 | True | 0 | ROZPOCET
| VV |  | Súčet |  | 35.855 | [13 empty] | VV | 2 | 4 | True | 1 | ROZPOCET
44 | K | 596911143.S | Kladenie betónovej zámkovej dlažby komunikácií pre peších hr. 60 mm pre peších nad 100 do 300 m2 so zriadením lôžka z kameniva hr. 30 mm | m2 | 125 |  | 0 |  |  |  | znížená |  | 0 | 0 | 0 | 0 | 0 | 4 | K | 2 |  |  |  | ROZPOCET | 0 | 0 | 0 | 0 | 0 | 2 | 0 | 4 | 88
| VV |  | Betónová dlažba hr. 60mm vrát. podsypu | [15 empty] | VV | 2 | 1 | True | 0 | ROZPOCET
| VV |  | SO 01.04 Chodníky z betónovej dlažby | [15 empty] | VV | 2 | 1 | True | 0 | ROZPOCET
| VV |  | 125 |  | 125 | [13 empty] | VV | 2 | 2 | True | 0 | ROZPOCET
| VV |  | Súčet |  | 125 | [13 empty] | VV | 2 | 4 | True | 1 | ROZPOCET
45 | M | 592460007600.S | Dlažba betónová škárová, rozmer 200x165x60 mm, farebná | m2 | 127.5 |  | 0 |  |  |  | znížená |  | 0 | 0 | 0 | 0 | 0 | 8 | M | 2 |  |  |  | ROZPOCET | 0 | 0 | 0 | 0 | 0 | 2 | 0 | 4 | 90
| VV |  | 125*1,02 "Prepočítané koeficientom množstva |  | 127.5 | [13 empty] | VV | 2 | 2 | True | 0 | ROZPOCET
| VV |  | Súčet |  | 127.5 | [13 empty] | VV | 2 | 4 | True | 1 | ROZPOCET
46 | K | 596911163.S | Kladenie betónovej zámkovej dlažby komunikácií pre peších hr. 80 mm pre peších nad 100 do 300 m2 so zriadením lôžka z kameniva hr. 30 mm | m2 | 105 |  | 0 |  |  |  | znížená |  | 0 | 0 | 0 | 0 | 0 | 4 | K | 2 |  |  |  | ROZPOCET | 0 | 0 | 0 | 0 | 0 | 2 | 0 | 4 | 92
| VV |  | Betónová dlažba hr. 80mm vrát. podsypu | [15 empty] | VV | 2 | 1 | True | 0 | ROZPOCET
| VV |  | SO 01.04 Chodníky z betónovej dlažby | [15 empty] | VV | 2 | 1 | True | 0 | ROZPOCET
| VV |  | 105 |  | 105 | [13 empty] | VV | 2 | 2 | True | 0 | ROZPOCET
| VV |  | Súčet |  | 105 | [13 empty] | VV | 2 | 4 | True | 1 | ROZPOCET
47 | M | 592460008500.S | Dlažba betónová škárová, rozmer 200x165x80 mm, prírodná | m2 | 107.1 |  | 0 |  |  |  | znížená |  | 0 | 0 | 0 | 0 | 0 | 8 | M | 2 |  |  |  | ROZPOCET | 0 | 0 | 0 | 0 | 0 | 2 | 0 | 4 | 94
| VV |  | 105*1,02 "Prepočítané koeficientom množstva |  | 107.1 | [13 empty] | VV | 2 | 2 | True | 0 | ROZPOCET
| VV |  | Súčet |  | 107.1 | [13 empty] | VV | 2 | 4 | True | 1 | ROZPOCET
48 | K | 596911160 | Kladenie betónovej zámkovej dlažby komunikácií pre peších hr. 80 mm pre peších so zriadením lôžka z kameniva hr. 30 mm-vodopriepustná | m2 | 75 |  | 0 |  |  |  | znížená |  | 0 | 0 | 0 | 0 | 0 | 4 | K | 2 |  |  |  | ROZPOCET | 0 | 0 | 0 | 0 | 0 | 2 | 0 | 4 | 96
| VV |  | Betónová dlažba hr. 80mm-vodopriepustná vrát.podsypu | [15 empty] | VV | 2 | 1 | True | 0 | ROZPOCET
| VV |  | SO 01.06 Záchytné parkovisko | [15 empty] | VV | 2 | 1 | True | 0 | ROZPOCET
| VV |  | 75 |  | 75 | [13 empty] | VV | 2 | 2 | True | 0 | ROZPOCET
| VV |  | Súčet |  | 75 | [13 empty] | VV | 2 | 4 | True | 1 | ROZPOCET
49 | M | 59246000850 | Dlažba betónová vodopriepustná hr. 80 mm | m2 | 77.265 |  | 0 |  |  |  | znížená |  | 0 | 0 | 0 | 0 | 0 | 8 | M | 2 |  |  |  | ROZPOCET | 0 | 0 | 0 | 0 | 0 | 2 | 0 | 4 | 98
| VV |  | Dlažba betónová vodopriepustná hr. 80 mm | [15 empty] | VV | 2 | 1 | True | 0 | ROZPOCET
| VV |  | SO 01.06 Záchytné parkovisko | [15 empty] | VV | 2 | 1 | True | 0 | ROZPOCET
| VV |  | 75*1,01 |  | 75.75 | [13 empty] | VV | 2 | 2 | True | 0 | ROZPOCET
| VV |  | Súčet |  | 75.75 | [13 empty] | VV | 2 | 4 | True | 0 | ROZPOCET
| VV |  | 75,75*1,02 "Prepočítané koeficientom množstva |  | 77.265 | [13 empty] | VV | 2 | 2 | True | 0 | ROZPOCET
| VV |  | Súčet |  | 77.265 | [13 empty] | VV | 2 | 4 | True | 1 | ROZPOCET
| D | 8 | Rúrové vedenie |  |  |  | 0 | [5 empty] | 0 |  | 0.0004 |  | 0 | 1 | D | 1 |  |  |  | ROZPOCET | [6 empty] | 0
92 | K | 871379000.R | Demontáž , montáž vodovodného potrubia - prekládka | kpl | 1 |  | 0 |  |  |  | znížená |  | 0 | 0 | 0 | 0 | 0 | 4 | K | 2 |  |  |  | ROZPOCET | 0 | 0 | 0 | 0 | 0 | 2 | 0 | 4 | 1619701555
| VV |  | Prekládka vodovodu - komplet | [15 empty] | VV | 2 | 1 | True | 0 | ROZPOCET
| VV |  | sondáž - ručný výkop | [15 empty] | VV | 2 | 1 | True | 0 | ROZPOCET
| VV |  | demontáž vodovodného potrubia : 1 m na obe strany , vrát. zemných prác | [15 empty] | VV | 2 | 1 | True | 0 | ROZPOCET
| VV |  | montáž vodovodného potrubia : 1 m na obe strany , vrát. zemných prác | [15 empty] | VV | 2 | 1 | True | 0 | ROZPOCET
| VV |  | 1 |  | 1 | [13 empty] | VV | 2 | 2 | True | 1 | ROZPOCET
93 | K | 891267200.R | Hydrant - výmena | kpl | 1 |  | 0 |  |  |  | znížená |  | 0 | 0.00034 | 0.00034 | 0 | 0 | 4 | K | 2 |  |  |  | ROZPOCET | 0 | 0 | 0 | 0 | 0 | 2 | 0 | 4 | -716424544
| VV |  | výmena hydrantu - , hlbka do 2 m , vrát. zemných prác , dodávka a montáž komplet | [15 empty] | VV | 2 | 1 | True | 0 | ROZPOCET
| VV |  | 1 |  | 1 | [13 empty] | VV | 2 | 2 | True | 1 | ROZPOCET
50 | K | 894422003.S | Osadenie betónových prefabrikovaných dielcov dna pre šachty DN 1000 | ks | 3 |  | 0 |  |  |  | znížená |  | 0 | 0 | 0 | 0 | 0 | 4 | K | 2 |  |  |  | ROZPOCET | 0 | 0 | 0 | 0 | 0 | 2 | 0 | 4 | 100
| VV |  | odvodnenie | [15 empty] | VV | 2 | 1 | True | 0 | ROZPOCET
| VV |  | dno | [15 empty] | VV | 2 | 1 | True | 0 | ROZPOCET
| VV |  | 3 |  | 3 | [13 empty] | VV | 2 | 2 | True | 0 | ROZPOCET
| VV |  | Súčet |  | 3 | [13 empty] | VV | 2 | 4 | True | 1 | ROZPOCET
51 | M | 592240013040.S | Dno betónové s kynetou v 1/2 profile TBS-D+ pre kanalizačnú šachtu DN 1000, so zabudovanými stúpadlami, výška 500 mm, hr. steny 150 mm | ks | 3 |  | 0 |  |  |  | znížená |  | 0 | 0 | 0 | 0 | 0 | 8 | M | 2 |  |  |  | ROZPOCET | 0 | 0 | 0 | 0 | 0 | 2 | 0 | 4 | 102
52 | K | 894422053.S | Osadenie betónových prefabrikovaných dielcov rovných skruží pre šachty DN 1000 | ks | 3 |  | 0 |  |  |  | znížená |  | 0 | 0 | 0 | 0 | 0 | 4 | K | 2 |  |  |  | ROZPOCET | 0 | 0 | 0 | 0 | 0 | 2 | 0 | 4 | 104
| VV |  | Odvodnenie | [15 empty] | VV | 2 | 1 | True | 0 | ROZPOCET
| VV |  | medzidiel | [15 empty] | VV | 2 | 1 | True | 0 | ROZPOCET
| VV |  | 3 |  | 3 | [13 empty] | VV | 2 | 2 | True | 0 | ROZPOCET
| VV |  | Súčet |  | 3 | [13 empty] | VV | 2 | 4 | True | 1 | ROZPOCET
53 | M | 592240013660.S | Skruž betónová TZS pre kanalizačnú šachtu DN 1000, výška 250 mm, hr. steny 120 mm | ks | 3 |  | 0 |  |  |  | znížená |  | 0 | 0 | 0 | 0 | 0 | 8 | M | 2 |  |  |  | ROZPOCET | 0 | 0 | 0 | 0 | 0 | 2 | 0 | 4 | 106
54 | K | 8944221005 | Osadenie betónových prefabrikovaných dielcov prechodových skruží-kónusov pre šachty | ks | 3 |  | 0 |  |  |  | znížená |  | 0 | 0 | 0 | 0 | 0 | 4 | K | 2 |  |  |  | ROZPOCET | 0 | 0 | 0 | 0 | 0 | 2 | 0 | 4 | 108
| VV |  | Odvodnenie | [15 empty] | VV | 2 | 1 | True | 0 | ROZPOCET
| VV |  | konus | [15 empty] | VV | 2 | 1 | True | 0 | ROZPOCET
| VV |  | 3 |  | 3 | [13 empty] | VV | 2 | 2 | True | 0 | ROZPOCET
| VV |  | Súčet |  | 3 | [13 empty] | VV | 2 | 4 | True | 1 | ROZPOCET
55 | M | 592240013920.S | Kónus betónový TBS-K pre kanalizačnú šachtu DN 1000/625, výška 670 mm, hr. steny 90 mm | ks | 3 |  | 0 |  |  |  | znížená |  | 0 | 0 | 0 | 0 | 0 | 8 | M | 2 |  |  |  | ROZPOCET | 0 | 0 | 0 | 0 | 0 | 2 | 0 | 4 | 110
56 | K | 895970000 | Vsakovacia jama vrátane blokov a geotextílie | m3 | 2.4 |  | 0 |  |  |  | znížená |  | 0 | 0 | 0 | 0 | 0 | 4 | K | 2 |  |  |  | ROZPOCET | 0 | 0 | 0 | 0 | 0 | 2 | 0 | 4 | 112
| VV |  | dodávka a montáž výkop, vsakovacie bloky , geotextília | [15 empty] | VV | 2 | 1 | True | 0 | ROZPOCET
| VV |  | Vsakovacia jama 2000x600x1000mm ; 2 ks | [15 empty] | VV | 2 | 1 | True | 0 | ROZPOCET
| VV |  | 2*(2*0,6*1) |  | 2.4 | [13 empty] | VV | 2 | 2 | True | 0 | ROZPOCET
| VV |  | Súčet |  | 2.4 | [13 empty] | VV | 2 | 4 | True | 1 | ROZPOCET
91 | K | 895991110 | Osadenie PP uličnej vpuste s vtokovou mrežou | ks | 3 |  | 0 |  |  |  | znížená |  | 0 | 2e-05 | 6e-05 | 0 | 0 | 4 | K | 2 |  |  |  | ROZPOCET | 0 | 0 | 0 | 0 | 0 | 2 | 0 | 4 | -2017025435
| VV |  | Uličná vpusť ACO Combiprint PP s vtokovou mrežou Multitop pultová 500x500 mm ; dodávka a montáž komplet | [15 empty] | VV | 2 | 1 | True | 0 | ROZPOCET
| VV |  | 3 |  | 3 | [13 empty] | VV | 2 | 2 | True | 1 | ROZPOCET
57 | K | 899103111.S | Osadenie poklopu liatinového a oceľového vrátane rámu hmotn. nad 100 do 150 kg | ks | 3 |  | 0 |  |  |  | znížená |  | 0 | 0 | 0 | 0 | 0 | 4 | K | 2 |  |  |  | ROZPOCET | 0 | 0 | 0 | 0 | 0 | 2 | 0 | 4 | 114
| VV |  | poklopy | [15 empty] | VV | 2 | 1 | True | 0 | ROZPOCET
| VV |  | 3 |  | 3 | [13 empty] | VV | 2 | 2 | True | 0 | ROZPOCET
| VV |  | Súčet |  | 3 | [13 empty] | VV | 2 | 4 | True | 1 | ROZPOCET
58 | K | 899203111.S | Osadenie liatinovej mreže vrátane rámu a koša na bahno hmotnosti jednotlivo nad 100 do 150 kg | ks | 3 |  | 0 |  |  |  | znížená |  | 0 | 0 | 0 | 0 | 0 | 4 | K | 2 |  |  |  | ROZPOCET | 0 | 0 | 0 | 0 | 0 | 2 | 0 | 4 | 116
| VV |  | Vtoková mreža pultová 500x500 mm | [15 empty] | VV | 2 | 1 | True | 0 | ROZPOCET
| VV |  | 3 |  | 3 | [13 empty] | VV | 2 | 2 | True | 0 | ROZPOCET
| VV |  | Súčet |  | 3 | [13 empty] | VV | 2 | 4 | True | 1 | ROZPOCET
59 | K | 899231111.S | Výšková úprava uličného vstupu alebo vpuste do 200 mm zvýšením mreže | ks | 30 |  | 0 |  |  |  | znížená |  | 0 | 0 | 0 | 0 | 0 | 4 | K | 2 |  |  |  | ROZPOCET | 0 | 0 | 0 | 0 | 0 | 2 | 0 | 4 | 118
| VV |  | Úprava poklopov exist. šácht a šupátiek na úroveň navrhovaných konštrukcií pomocou vyrovnávacieho prstenca | [15 empty] | VV | 2 | 1 | True | 0 | ROZPOCET
| VV |  | predpoklad 30 ks | [15 empty] | VV | 2 | 1 | True | 0 | ROZPOCET
| VV |  | 30 |  | 30 | [13 empty] | VV | 2 | 2 | True | 0 | ROZPOCET
| VV |  | Súčet |  | 30 | [13 empty] | VV | 2 | 4 | True | 1 | ROZPOCET
| D | 9 | Ostatné konštrukcie a práce-búranie |  |  |  | 0 | [5 empty] | 0 |  | 0 |  | 4.395 | 1 | D | 1 |  |  |  | ROZPOCET | [6 empty] | 0
60 | K | 914001111.S | Osadenie a montáž cestnej zvislej dopravnej značky na stĺpik, stĺp, konzolu alebo objekt | ks | 18 |  | 0 |  |  |  | znížená |  | 0 | 0 | 0 | 0 | 0 | 4 | K | 2 |  |  |  | ROZPOCET | 0 | 0 | 0 | 0 | 0 | 2 | 0 | 4 | 120
| VV |  | TRVALÉ DOPRAVNÉ ZNAČENIE : | [15 empty] | VV | 2 | 1 | True | 0 | ROZPOCET
| VV |  | ZVISLÉ ZNAČENIE : dodávka 17 ks nová značka ; 1 ks premiestnenie existujúcej DZ , montáž v zmysle PD | [15 empty] | VV | 2 | 1 | True | 0 | ROZPOCET
| VV |  | "Zvislá dopravná značka 202 "1 |  | 1 | [13 empty] | VV | 2 | 2 | True | 0 | ROZPOCET
| VV |  | "Zvislá dopravná značka 210-30 "2 |  | 2 | [13 empty] | VV | 2 | 2 | True | 0 | ROZPOCET
| VV |  | "Zvislá dopravná značka 230 "2 |  | 2 | [13 empty] | VV | 2 | 2 | True | 0 | ROZPOCET
| VV |  | "Zvislá dopravná značka 272 "1 |  | 1 | [13 empty] | VV | 2 | 2 | True | 0 | ROZPOCET
| VV |  | "Zvislá dopravná značka 272-10 "1 |  | 1 | [13 empty] | VV | 2 | 2 | True | 0 | ROZPOCET
| VV |  | "Zvislá dopravná značka 272-20 "1 |  | 1 | [13 empty] | VV | 2 | 2 | True | 0 | ROZPOCET
| VV |  | "Zvislá dopravná značka 321-10 "1 |  | 1 | [13 empty] | VV | 2 | 2 | True | 0 | ROZPOCET
| VV |  | "Zvislá dopravná značka 321-20 "1 |  | 1 | [13 empty] | VV | 2 | 2 | True | 0 | ROZPOCET
| VV |  | "Zvislá dopravná značka 325-10 "6 |  | 6 | [13 empty] | VV | 2 | 2 | True | 0 | ROZPOCET
| VV |  | "Zvislá dopravná značka 506-86 "1 |  | 1 | [13 empty] | VV | 2 | 2 | True | 0 | ROZPOCET
| VV |  | Medzisúčet |  | 17 | [13 empty] | VV | 2 | 3 | True | 0 | ROZPOCET
| VV |  | premiestnenie zvislej dopravnej značky | [15 empty] | VV | 2 | 1 | True | 0 | ROZPOCET
| VV |  | 1 |  | 1 | [13 empty] | VV | 2 | 2 | True | 0 | ROZPOCET
| VV |  | Medzisúčet |  | 1 | [13 empty] | VV | 2 | 3 | True | 0 | ROZPOCET
| VV |  | Súčet |  | 18 | [13 empty] | VV | 2 | 4 | True | 1 | ROZPOCET
61 | K | 914431111.S | Osadenie a montáž dopravného zrkadla na stĺpik alebo nosnú konštrukciu | ks | 1 |  | 0 |  |  |  | znížená |  | 0 | 0 | 0 | 0 | 0 | 4 | K | 2 |  |  |  | ROZPOCET | 0 | 0 | 0 | 0 | 0 | 2 | 0 | 4 | 122
| VV |  | dopravné zrkadlo , montáž komplet | [15 empty] | VV | 2 | 1 | True | 0 | ROZPOCET
| VV |  | 1 |  | 1 | [13 empty] | VV | 2 | 2 | True | 0 | ROZPOCET
| VV |  | Súčet |  | 1 | [13 empty] | VV | 2 | 4 | True | 1 | ROZPOCET
62 | M | 404450001000.S | Dopravné zrkadlo kruhové plastové, d 1200 mm, s úchytom na stĺpik d 60 mm | ks | 1 |  | 0 |  |  |  | znížená |  | 0 | 0 | 0 | 0 | 0 | 8 | M | 2 |  |  |  | ROZPOCET | 0 | 0 | 0 | 0 | 0 | 2 | 0 | 4 | 124
63 | K | 914501121.S | Montáž stĺpika zvislej dopravnej značky dĺžky do 3,5 m do betónového základu | ks | 9 |  | 0 |  |  |  | znížená |  | 0 | 0 | 0 | 0 | 0 | 4 | K | 2 |  |  |  | ROZPOCET | 0 | 0 | 0 | 0 | 0 | 2 | 0 | 4 | 126
| VV |  | Stĺpik Fe/Zn, dĺžky 3,5m | [15 empty] | VV | 2 | 1 | True | 0 | ROZPOCET
| VV |  | 9 |  | 9 | [13 empty] | VV | 2 | 2 | True | 0 | ROZPOCET
| VV |  | Súčet |  | 9 | [13 empty] | VV | 2 | 4 | True | 1 | ROZPOCET
64 | M | 404490008400.S | Stĺpik Zn, d 60 mm/1 bm, pre dopravné značky | ks | 9 |  | 0 |  |  |  | znížená |  | 0 | 0 | 0 | 0 | 0 | 8 | M | 2 |  |  |  | ROZPOCET | 0 | 0 | 0 | 0 | 0 | 2 | 0 | 4 | 128
65 | K | 915721210 | Vodorovné dopravné značenie striekané farbou , biela retroreflexná | m2 | 82.642 |  | 0 |  |  |  | znížená |  | 0 | 0 | 0 | 0 | 0 | 4 | K | 2 |  |  |  | ROZPOCET | 0 | 0 | 0 | 0 | 0 | 2 | 0 | 4 | 130
| VV |  | "VODOROVNÉ DOPRAVNÉ ZNAČENIE" materiál a realizácia komplet v zmysle PD | [15 empty] | VV | 2 | 1 | True | 0 | ROZPOCET
| VV |  | "Vodorovná dopravná značka 601-60 "45*0,12 |  | 5.4 | [13 empty] | VV | 2 | 2 | True | 0 | ROZPOCET
| VV |  | "Vodorovná dopravná značka 601-85"48*0,25 |  | 12 | [13 empty] | VV | 2 | 2 | True | 0 | ROZPOCET
| VV |  | "Vodorovná dopravná značka 602-55 ; T1,5/1,5 "(27*0,12)*0,5 |  | 1.62 | [13 empty] | VV | 2 | 2 | True | 0 | ROZPOCET
| VV |  | "Vodorovná dopravná značka 602-60 ; T1,5/1,5 "(13*0,12)*0,5 |  | 0.78 | [13 empty] | VV | 2 | 2 | True | 0 | ROZPOCET
| VV |  | "Vodorovná dopravná značka 602-60 ; T3,0/0,6 "(66*0,12)*2/3 |  | 5.28 | [13 empty] | VV | 2 | 2 | True | 0 | ROZPOCET
| VV |  | "Vodorovná dopravná značka 604 "8,5*0,5 |  | 4.25 | [13 empty] | VV | 2 | 2 | True | 0 | ROZPOCET
| VV |  | "Vodorovná dopravná značka 605-60 "3,5 |  | 3.5 | [13 empty] | VV | 2 | 2 | True | 0 | ROZPOCET
| VV |  | "Vodorovná dopravná značka 610-50 "(4*4,5)*0,5+(4*5,5)*0,5+(4*7,5)*0,5 |  | 35 | [13 empty] | VV | 2 | 2 | True | 0 | ROZPOCET
| VV |  | "Vodorovná dopravná značka 621-60 "21,35*0,12+4 |  | 6.562 | [13 empty] | VV | 2 | 2 | True | 0 | ROZPOCET
| VV |  | "Vodorovná dopravná značka 622-53 "13,5*0,12 |  | 1.62 | [13 empty] | VV | 2 | 2 | True | 0 | ROZPOCET
| VV |  | "Vodorovná dopravná značka 622-68 "9*0,12+0,5 |  | 1.58 | [13 empty] | VV | 2 | 2 | True | 0 | ROZPOCET
| VV |  | "Vodorovná dopravná značka 630-30 "0,35*3 |  | 1.05 | [13 empty] | VV | 2 | 2 | True | 0 | ROZPOCET
| VV |  | "Vodorovná dopravná značka 650-50 "4 |  | 4 | [13 empty] | VV | 2 | 2 | True | 0 | ROZPOCET
| VV |  | Súčet |  | 82.642 | [13 empty] | VV | 2 | 4 | True | 1 | ROZPOCET
66 | K | 916361113.S | Osadenie cestného obrubníka betónového ležatého do lôžka z betónu prostého tr. C 20/25 s bočnou oporou | m | 420 |  | 0 |  |  |  | znížená |  | 0 | 0 | 0 | 0 | 0 | 4 | K | 2 |  |  |  | ROZPOCET | 0 | 0 | 0 | 0 | 0 | 2 | 0 | 4 | 132
| VV |  | Obrubník cestný 100x25x15 cm; vrátane beton. lôžka | [15 empty] | VV | 2 | 1 | True | 0 | ROZPOCET
| VV |  | SO 01.01 Obnova krytu asfaltobetónovej komunikácie | [15 empty] | VV | 2 | 1 | True | 0 | ROZPOCET
| VV |  | 225 |  | 225 | [13 empty] | VV | 2 | 2 | True | 0 | ROZPOCET
| VV |  | SO 01.02 Vozovka zo žulovej dlažby | [15 empty] | VV | 2 | 1 | True | 0 | ROZPOCET
| VV |  | 75 |  | 75 | [13 empty] | VV | 2 | 2 | True | 0 | ROZPOCET
| VV |  | SO 01.04 Chodníky z betónovej dlažby | [15 empty] | VV | 2 | 1 | True | 0 | ROZPOCET
| VV |  | 25 |  | 25 | [13 empty] | VV | 2 | 2 | True | 0 | ROZPOCET
| VV |  | SO 01.06 Záchytné parkovisko | [15 empty] | VV | 2 | 1 | True | 0 | ROZPOCET
| VV |  | 35 |  | 35 | [13 empty] | VV | 2 | 2 | True | 0 | ROZPOCET
| VV |  | Medzisúčet |  | 360 | [13 empty] | VV | 2 | 3 | True | 0 | ROZPOCET
| VV |  | Obrubník cestný 100x25x15 cm sklopený; vrátane beton. lôžka | [15 empty] | VV | 2 | 1 | True | 0 | ROZPOCET
| VV |  | SO 01.04 Chodníky z betónovej dlažby | [15 empty] | VV | 2 | 1 | True | 0 | ROZPOCET
| VV |  | 35 |  | 35 | [13 empty] | VV | 2 | 2 | True | 0 | ROZPOCET
| VV |  | SO 01.06 Záchytné parkovisko | [15 empty] | VV | 2 | 1 | True | 0 | ROZPOCET
| VV |  | 20 |  | 20 | [13 empty] | VV | 2 | 2 | True | 0 | ROZPOCET
| VV |  | Medzisúčet |  | 55 | [13 empty] | VV | 2 | 3 | True | 0 | ROZPOCET
| VV |  | Obrubník cestný 100x25x10 cm | [15 empty] | VV | 2 | 1 | True | 0 | ROZPOCET
| VV |  | SO 01.04 Chodníky z betónovej dlažby | [15 empty] | VV | 2 | 1 | True | 0 | ROZPOCET
| VV |  | 5 |  | 5 | [13 empty] | VV | 2 | 2 | True | 0 | ROZPOCET
| VV |  | Medzisúčet |  | 5 | [13 empty] | VV | 2 | 3 | True | 0 | ROZPOCET
| VV |  | Súčet |  | 420 | [13 empty] | VV | 2 | 4 | True | 1 | ROZPOCET
67 | M | 592170003809 | Obrubník cestný | ks | 424.2 |  | 0 |  |  |  | znížená |  | 0 | 0 | 0 | 0 | 0 | 8 | M | 2 |  |  |  | ROZPOCET | 0 | 0 | 0 | 0 | 0 | 2 | 0 | 4 | 134
| VV |  | Obrubník cestný so skosením, lxšxv 1000x150x250 mm, prírodný | [15 empty] | VV | 2 | 1 | True | 0 | ROZPOCET
| VV |  | SO 01.01 Obnova krytu asfaltobetónovej komunikácie | [15 empty] | VV | 2 | 1 | True | 0 | ROZPOCET
| VV |  | 225*1,01 |  | 227.25 | [13 empty] | VV | 2 | 2 | True | 0 | ROZPOCET
| VV |  | SO 01.02 Vozovka zo žulovej dlažby | [15 empty] | VV | 2 | 1 | True | 0 | ROZPOCET
| VV |  | 75*1,01 |  | 75.75 | [13 empty] | VV | 2 | 2 | True | 0 | ROZPOCET
| VV |  | SO 01.04 Chodníky z betónovej dlažby | [15 empty] | VV | 2 | 1 | True | 0 | ROZPOCET
| VV |  | 25*1,01 |  | 25.25 | [13 empty] | VV | 2 | 2 | True | 0 | ROZPOCET
| VV |  | SO 01.06 Záchytné parkovisko | [15 empty] | VV | 2 | 1 | True | 0 | ROZPOCET
| VV |  | 35*1,01 |  | 35.35 | [13 empty] | VV | 2 | 2 | True | 0 | ROZPOCET
| VV |  | Medzisúčet |  | 363.6 | [13 empty] | VV | 2 | 3 | True | 0 | ROZPOCET
| VV |  | Obrubník cestný so skosením, lxšxv 1000x150x250 mm sklopený , prírodný | [15 empty] | VV | 2 | 1 | True | 0 | ROZPOCET
| VV |  | SO 01.04 Chodníky z betónovej dlažby | [15 empty] | VV | 2 | 1 | True | 0 | ROZPOCET
| VV |  | 35*1,01 |  | 35.35 | [13 empty] | VV | 2 | 2 | True | 0 | ROZPOCET
| VV |  | SO 01.06 Záchytné parkovisko | [15 empty] | VV | 2 | 1 | True | 0 | ROZPOCET
| VV |  | 20*1,01 |  | 20.2 | [13 empty] | VV | 2 | 2 | True | 0 | ROZPOCET
| VV |  | Medzisúčet |  | 55.55 | [13 empty] | VV | 2 | 3 | True | 0 | ROZPOCET
| VV |  | Obrubník cestný 100x25x10 cm | [15 empty] | VV | 2 | 1 | True | 0 | ROZPOCET
| VV |  | SO 01.04 Chodníky z betónovej dlažby | [15 empty] | VV | 2 | 1 | True | 0 | ROZPOCET
| VV |  | 5*1,01 |  | 5.05 | [13 empty] | VV | 2 | 2 | True | 0 | ROZPOCET
| VV |  | Medzisúčet |  | 5.05 | [13 empty] | VV | 2 | 3 | True | 0 | ROZPOCET
| VV |  | Súčet |  | 424.2 | [13 empty] | VV | 2 | 4 | True | 1 | ROZPOCET
68 | K | 916361119 | Osadenie cestného obrubníka betónového | m | 26 |  | 0 |  |  |  | znížená |  | 0 | 0 | 0 | 0 | 0 | 4 | K | 2 |  |  |  | ROZPOCET | 0 | 0 | 0 | 0 | 0 | 2 | 0 | 4 | 136
| VV |  | SO 01.03 Chodníky zo žulovej dlažby | [15 empty] | VV | 2 | 1 | True | 0 | ROZPOCET
| VV |  | "Obrubník kasselský prechodový pravý "2 |  | 2 | [13 empty] | VV | 2 | 2 | True | 0 | ROZPOCET
| VV |  | "Obrubník kasselský prechodový ľavý "2 |  | 2 | [13 empty] | VV | 2 | 2 | True | 0 | ROZPOCET
| VV |  | "Obrubník kasselský nábehový pravý "2 |  | 2 | [13 empty] | VV | 2 | 2 | True | 0 | ROZPOCET
| VV |  | "Obrubník kasselský nábehový ľavý "2 |  | 2 | [13 empty] | VV | 2 | 2 | True | 0 | ROZPOCET
| VV |  | "Obrubník kasselský "18 |  | 18 | [13 empty] | VV | 2 | 2 | True | 0 | ROZPOCET
| VV |  | Súčet |  | 26 | [13 empty] | VV | 2 | 4 | True | 1 | ROZPOCET
69 | M | 592170002409 | Obrubník cestný kasselský | ks | 26.523 |  | 0 |  |  |  | znížená |  | 0 | 0 | 0 | 0 | 0 | 8 | M | 2 |  |  |  | ROZPOCET | 0 | 0 | 0 | 0 | 0 | 2 | 0 | 4 | 138
| VV |  | SO 01.03 Chodníky zo žulovej dlažby | [15 empty] | VV | 2 | 1 | True | 0 | ROZPOCET
| VV |  | "Obrubník kasselský prechodový pravý "2*1,01 |  | 2.02 | [13 empty] | VV | 2 | 2 | True | 0 | ROZPOCET
| VV |  | "Obrubník kasselský prechodový ľavý "2*1,01 |  | 2.02 | [13 empty] | VV | 2 | 2 | True | 0 | ROZPOCET
| VV |  | "Obrubník kasselský nábehový pravý "2*1,01 |  | 2.02 | [13 empty] | VV | 2 | 2 | True | 0 | ROZPOCET
| VV |  | "Obrubník kasselský nábehový ľavý "2*1,01 |  | 2.02 | [13 empty] | VV | 2 | 2 | True | 0 | ROZPOCET
| VV |  | "Obrubník kasselský "18*1,01 |  | 18.18 | [13 empty] | VV | 2 | 2 | True | 0 | ROZPOCET
| VV |  | Súčet |  | 26.26 | [13 empty] | VV | 2 | 4 | True | 0 | ROZPOCET
| VV |  | 26,26*1,01 "Prepočítané koeficientom množstva |  | 26.523 | [13 empty] | VV | 2 | 2 | True | 0 | ROZPOCET
| VV |  | Súčet |  | 26.523 | [13 empty] | VV | 2 | 4 | True | 1 | ROZPOCET
70 | K | 916561211.S | Osadenie záhonového alebo parkového obrubníka betónového, do lôžka zo suchého betónu tr. C 12/15 s bočnou oporou | m | 310 |  | 0 |  |  |  | znížená |  | 0 | 0 | 0 | 0 | 0 | 4 | K | 2 |  |  |  | ROZPOCET | 0 | 0 | 0 | 0 | 0 | 2 | 0 | 4 | 140
| VV |  | Obrubník záhradný 100x200x5 cm | [15 empty] | VV | 2 | 1 | True | 0 | ROZPOCET
| VV |  | SO 01.03 Chodníky zo žulovej dlažby | [15 empty] | VV | 2 | 1 | True | 0 | ROZPOCET
| VV |  | 310 |  | 310 | [13 empty] | VV | 2 | 2 | True | 0 | ROZPOCET
| VV |  | Súčet |  | 310 | [13 empty] | VV | 2 | 4 | True | 1 | ROZPOCET
71 | M | 592170001500.S | Obrubník parkový, lxšxv 1000x50x200 mm, farebný | ks | 313.1 |  | 0 |  |  |  | znížená |  | 0 | 0 | 0 | 0 | 0 | 8 | M | 2 |  |  |  | ROZPOCET | 0 | 0 | 0 | 0 | 0 | 2 | 0 | 4 | 142
| VV |  | 310*1,01 "Prepočítané koeficientom množstva |  | 313.1 | [13 empty] | VV | 2 | 2 | True | 0 | ROZPOCET
| VV |  | Súčet |  | 313.1 | [13 empty] | VV | 2 | 4 | True | 1 | ROZPOCET
72 | K | 919720121.S | Geomreža pre vystuženie asfaltových vrstiev komunikácií zo sklenných vlákien, pozdĺžna pevnosť v ťahu do 50 kN/m | m2 | 150 |  | 0 |  |  |  | znížená |  | 0 | 0 | 0 | 0 | 0 | 4 | K | 2 |  |  |  | ROZPOCET | 0 | 0 | 0 | 0 | 0 | 2 | 0 | 4 | 144
| VV |  | Sklovláknitá geomreža GlasGrid GG ; v mieste zastávkovej niky | [15 empty] | VV | 2 | 1 | True | 0 | ROZPOCET
| VV |  | 150 |  | 150 | [13 empty] | VV | 2 | 2 | True | 0 | ROZPOCET
| VV |  | Súčet |  | 150 | [13 empty] | VV | 2 | 4 | True | 1 | ROZPOCET
73 | M | 693210003300.S | Geomreža sklovláknitá, pevnosť v ťahu 50 kN/m, výstužná do asfaltových vrstiev vozoviek | m2 | 172.5 |  | 0 |  |  |  | znížená |  | 0 | 0 | 0 | 0 | 0 | 8 | M | 2 |  |  |  | ROZPOCET | 0 | 0 | 0 | 0 | 0 | 2 | 0 | 4 | 146
| VV |  | 150*1,15 "Prepočítané koeficientom množstva |  | 172.5 | [13 empty] | VV | 2 | 2 | True | 0 | ROZPOCET
| VV |  | Súčet |  | 172.5 | [13 empty] | VV | 2 | 4 | True | 1 | ROZPOCET
74 | K | 919726720 | Tesnenie dilatačných škár s tesniacim profilom | m | 30 |  | 0 |  |  |  | znížená |  | 0 | 0 | 0 | 0 | 0 | 4 | K | 2 |  |  |  | ROZPOCET | 0 | 0 | 0 | 0 | 0 | 2 | 0 | 4 | 148
| VV |  | Spojovací pásik DUNAFLEX 40x8 ; 150 m | [15 empty] | VV | 2 | 1 | True | 0 | ROZPOCET
| VV |  | Tesniaca zalievka Crafco Roadsaver 211 ; 13,18 kg | [15 empty] | VV | 2 | 1 | True | 0 | ROZPOCET
| VV |  | 30 |  | 30 | [13 empty] | VV | 2 | 2 | True | 0 | ROZPOCET
| VV |  | Súčet |  | 30 | [13 empty] | VV | 2 | 4 | True | 1 | ROZPOCET
75 | K | 935115100 | Liniový odvodňovací betónový žľab s liatonovou mrežou 150x150 mm | m | 6.25 |  | 0 |  |  |  | znížená |  | 0 | 0 | 0 | 0 | 0 | 4 | K | 2 |  |  |  | ROZPOCET | 0 | 0 | 0 | 0 | 0 | 2 | 0 | 4 | 150
| VV |  | líniový odvodňovací žľab s liatinovou mrežou 150x150 mm ; dĺžka 6,25 m | [15 empty] | VV | 2 | 1 | True | 0 | ROZPOCET
| VV |  | dodávka a montáž komplet vrátane materiálu | [15 empty] | VV | 2 | 1 | True | 0 | ROZPOCET
| VV |  | 6,25 |  | 6.25 | [13 empty] | VV | 2 | 2 | True | 0 | ROZPOCET
| VV |  | Súčet |  | 6.25 | [13 empty] | VV | 2 | 4 | True | 1 | ROZPOCET
76 | K | 963051110 | Búranie železobetónových schodiska, -2,40000t | m3 | 15 |  | 0 |  |  |  | znížená |  | 0 | 0 | 0 | 0 | 0 | 4 | K | 2 |  |  |  | ROZPOCET | 0 | 0 | 0 | 0 | 0 | 2 | 0 | 4 | 152
| VV |  | SO 03.01 Zemné a búracie práce pri kultúrnom dome | [15 empty] | VV | 2 | 1 | True | 0 | ROZPOCET
| VV |  | Odstránenie exist. schodiska s rampou | [15 empty] | VV | 2 | 1 | True | 0 | ROZPOCET
| VV |  | 15 |  | 15 | [13 empty] | VV | 2 | 2 | True | 0 | ROZPOCET
| VV |  | Súčet |  | 15 | [13 empty] | VV | 2 | 4 | True | 1 | ROZPOCET
77 | K | 966006211.S | Odstránenie (demontáž) zvislej dopravnej značky - komplet ,-0,0400t | ks | 6 |  | 0 |  |  |  | znížená |  | 0 | 0 | 0 | 0 | 0 | 4 | K | 2 |  |  |  | ROZPOCET | 0 | 0 | 0 | 0 | 0 | 2 | 0 | 4 | 154
| VV |  | "odstránia sa dopr.značky - komplet, (vrát.základov ) | [15 empty] | VV | 2 | 1 | True | 0 | ROZPOCET
| VV |  | ODSTRÁNI SA : | [15 empty] | VV | 2 | 1 | True | 0 | ROZPOCET
| VV |  | "definitívne odstránenie "5 |  | 5 | [13 empty] | VV | 2 | 2 | True | 0 | ROZPOCET
| VV |  | "odstránenie-premiestnenie "1 |  | 1 | [13 empty] | VV | 2 | 2 | True | 0 | ROZPOCET
| VV |  | Súčet |  | 6 | [13 empty] | VV | 2 | 4 | True | 1 | ROZPOCET
98 | K | 966067001.R | Búranie plotov výšky do 250 cm , -0,1500t | m | 29.3 |  | 0 |  |  |  | znížená |  | 0 | 0 | 0 | 0.15 | 4.395 | 4 | K | 2 |  |  |  | ROZPOCET | 0 | 0 | 0 | 0 | 0 | 2 | 0 | 4 | -213154939
| VV |  | vybúranie-demontáž oplotenia v celkovej dĺžke 29,3 m ; aj základov ; v zmysle PD | [15 empty] | VV | 2 | 1 | True | 0 | ROZPOCET
| VV |  | šetrne vybrať kovovú časť - bude použitá do nového oplotenia | [15 empty] | VV | 2 | 1 | True | 0 | ROZPOCET
| VV |  | vrátane naloženia , odvozu a likvidácie vybúraných materiálov | [15 empty] | VV | 2 | 1 | True | 0 | ROZPOCET
| VV |  | 29,3 |  | 29.3 | [13 empty] | VV | 2 | 2 | True | 1 | ROZPOCET
78 | K | 976011200 | Demontáž existuj. plota | m2 | 0 |  | 0 |  |  |  | znížená |  | 0 | 0 | 0 | 0 | 0 | 4 | K | 2 |  |  |  | ROZPOCET | 0 | 0 | 0 | 0 | 0 | 2 | 0 | 4 | 156
| VV |  | Odstránenie exist. oplotenia pri budove materskej školy , likvidácia , odvoz na skládku majiteľa , správcu | [15 empty] | VV | 2 | 1 | True | 0 | ROZPOCET
| VV |  | dlžka 30 m ; výška 1,8 m ; murovaný z plotových tvárnic+kovová výplň | [15 empty] | VV | 2 | 1 | True | 0 | ROZPOCET
| VV |  | 30*1,8*0 |  | 0 | [13 empty] | VV | 2 | 2 | True | 0 | ROZPOCET
| VV |  | Súčet |  | 0 | [13 empty] | VV | 2 | 4 | True | 1 | ROZPOCET
79 | K | 979084200 | Vodorovná doprava vybúraných hmôt | t | 0.6 |  | 0 |  |  |  | znížená |  | 0 | 0 | 0 | 0 | 0 | 4 | K | 2 |  |  |  | ROZPOCET | 0 | 0 | 0 | 0 | 0 | 2 | 0 | 4 | 158
| VV |  | odstránenie zvislej dopr.značky 15 ks , naloženie a odvoz na najbližší dvor správcu | [15 empty] | VV | 2 | 1 | True | 0 | ROZPOCET
| VV |  | 15*0,04 |  | 0.6 | [13 empty] | VV | 2 | 2 | True | 0 | ROZPOCET
| VV |  | Súčet |  | 0.6 | [13 empty] | VV | 2 | 4 | True | 1 | ROZPOCET
| D | 99 | Presun hmôt HSV |  |  |  | 0 | [5 empty] | 0 |  | 0 |  | 0 | 1 | D | 1 |  |  |  | ROZPOCET | [6 empty] | 0
80 | K | 998225111.S | Presun hmôt pre pozemnú komunikáciu a letisko s krytom asfaltovým akejkoľvek dĺžky objektu | t | 1217.415 |  | 0 |  |  |  | znížená |  | 0 | 0 | 0 | 0 | 0 | 4 | K | 2 |  |  |  | ROZPOCET | 0 | 0 | 0 | 0 | 0 | 2 | 0 | 4 | 160
81 | K | 998225194.S | Príplatok za zväčšený presun pre pozemnú komunikáciu a letisko s krytom asfaltovým nad vymedzenú najväčšiu dopravnú vzdialenosť do 5000 m | t | 1217.415 |  | 0 |  |  |  | znížená |  | 0 | 0 | 0 | 0 | 0 | 4 | K | 2 |  |  |  | ROZPOCET | 0 | 0 | 0 | 0 | 0 | 2 | 0 | 4 | 162
| D | PSV | Práce a dodávky PSV |  |  |  | 0 | [5 empty] | 0 |  | 0 |  | 0 | 2 | D | 0 |  |  |  | ROZPOCET | [6 empty] | 0
| D | 767 | Konštrukcie doplnkové kovové |  |  |  | 0 | [5 empty] | 0 |  | 0 |  | 0 | 2 | D | 1 |  |  |  | ROZPOCET | [6 empty] | 0
82 | K | 767911100 | Montáž oplotenia | m | 9.6 |  | 0 |  |  |  | znížená |  | 0 | 0 | 0 | 0 | 0 | 16 | K | 2 |  |  |  | ROZPOCET | 0 | 0 | 0 | 0 | 0 | 2 | 0 | 16 | 164
| VV |  | Oplotenie pri materskej škole , dodávka a montáž komplet v zmysle PD | [15 empty] | VV | 2 | 1 | True | 0 | ROZPOCET
| VV |  | 9,6 |  | 9.6 | [13 empty] | VV | 2 | 2 | True | 0 | ROZPOCET
| VV |  | Súčet |  | 9.6 | [13 empty] | VV | 2 | 4 | True | 1 | ROZPOCET
| D | 772 | Podlahy z prírodného a konglomerovaného kameňa |  |  |  | 0 | [5 empty] | 0 |  | 0 |  | 0 | 2 | D | 1 |  |  |  | ROZPOCET | [6 empty] | 0
83 | K | 772501160.S | Kladenie dlažby z kameňa z pravouhlých dosiek alebo dlaždíc hr. 60 - 70 mm | m2 | 470 |  | 0 |  |  |  | znížená |  | 0 | 0 | 0 | 0 | 0 | 16 | K | 2 |  |  |  | ROZPOCET | 0 | 0 | 0 | 0 | 0 | 2 | 0 | 16 | 166
| VV |  | Žulová dlažba hr. 60mm | [15 empty] | VV | 2 | 1 | True | 0 | ROZPOCET
| VV |  | SO 01.02 Vozovka zo žulovej dlažby | [15 empty] | VV | 2 | 1 | True | 0 | ROZPOCET
| VV |  | 26*0 |  | 0 | [13 empty] | VV | 2 | 2 | True | 0 | ROZPOCET
| VV |  | SO 01.03 Chodníky zo žulovej dlažby | [15 empty] | VV | 2 | 1 | True | 0 | ROZPOCET
| VV |  | 460 |  | 460 | [13 empty] | VV | 2 | 2 | True | 0 | ROZPOCET
| VV |  | Výmena krytu existuj. Chodníka | [15 empty] | VV | 2 | 1 | True | 0 | ROZPOCET
| VV |  | 10 |  | 10 | [13 empty] | VV | 2 | 2 | True | 0 | ROZPOCET
| VV |  | Súčet |  | 470 | [13 empty] | VV | 2 | 4 | True | 1 | ROZPOCET
84 | M | 583810000960 | Dlažobná dlažba - žula, hr. 60 mm | m2 | 493.688 |  | 0 |  |  |  | znížená |  | 0 | 0 | 0 | 0 | 0 | 32 | M | 2 |  |  |  | ROZPOCET | 0 | 0 | 0 | 0 | 0 | 2 | 0 | 16 | 168
| VV |  | žulová dlažba v zmysle PD - výkres -situácia | [15 empty] | VV | 2 | 1 | True | 0 | ROZPOCET
| VV |  | SO 01.02 Vozovka zo žulovej dlažby | [15 empty] | VV | 2 | 1 | True | 0 | ROZPOCET
| VV |  | 26*1,01*0 |  | 0 | [13 empty] | VV | 2 | 2 | True | 0 | ROZPOCET
| VV |  | SO 01.03 Chodníky zo žulovej dlažby | [15 empty] | VV | 2 | 1 | True | 0 | ROZPOCET
| VV |  | 460*1,01 |  | 464.6 | [13 empty] | VV | 2 | 2 | True | 0 | ROZPOCET
| VV |  | Výmena krytu existuj. Chodníka | [15 empty] | VV | 2 | 1 | True | 0 | ROZPOCET
| VV |  | 10*1,01 |  | 10.1 | [13 empty] | VV | 2 | 2 | True | 0 | ROZPOCET
| VV |  | Súčet |  | 474.7 | [13 empty] | VV | 2 | 4 | True | 0 | ROZPOCET
| VV |  | 474,7*1,04 "Prepočítané koeficientom množstva |  | 493.688 | [13 empty] | VV | 2 | 2 | True | 0 | ROZPOCET
| VV |  | Súčet |  | 493.688 | [13 empty] | VV | 2 | 4 | True | 1 | ROZPOCET
85 | K | 772501170.S | Kladenie dlažby z kameňa z pravouhlých dosiek alebo dlaždíc hr. 80 - 90 mm | m2 | 260 |  | 0 |  |  |  | znížená |  | 0 | 0 | 0 | 0 | 0 | 16 | K | 2 |  |  |  | ROZPOCET | 0 | 0 | 0 | 0 | 0 | 2 | 0 | 16 | 170
| VV |  | Vozovka zo žulovej dlažby | [15 empty] | VV | 2 | 1 | True | 0 | ROZPOCET
| VV |  | Žulová dlažba hr. 80mm | [15 empty] | VV | 2 | 1 | True | 0 | ROZPOCET
| VV |  | 260 |  | 260 | [13 empty] | VV | 2 | 2 | True | 0 | ROZPOCET
| VV |  | Súčet |  | 260 | [13 empty] | VV | 2 | 4 | True | 1 | ROZPOCET
86 | M | 583810000980 | Dlažobná dlažba - žula, hr. 80 mm | m2 | 273.104 |  | 0 |  |  |  | znížená |  | 0 | 0 | 0 | 0 | 0 | 32 | M | 2 |  |  |  | ROZPOCET | 0 | 0 | 0 | 0 | 0 | 2 | 0 | 16 | 172
| VV |  | žulová dlažba v zmysle PD - výkres -situácia | [15 empty] | VV | 2 | 1 | True | 0 | ROZPOCET
| VV |  | Vozovka zo žulovej dlažby | [15 empty] | VV | 2 | 1 | True | 0 | ROZPOCET
| VV |  | 260*1,01...262,6 | [15 empty] | VV | 2 | 1 | True | 0 | ROZPOCET
| VV |  | 262,6*1,04 "Prepočítané koeficientom množstva |  | 273.104 | [13 empty] | VV | 2 | 2 | True | 0 | ROZPOCET
| VV |  | Súčet |  | 273.104 | [13 empty] | VV | 2 | 4 | True | 1 | ROZPOCET
| D | VRN | Investičné náklady neobsiahnuté v cenách |  |  |  | 0 | [5 empty] | 0 |  | 0 |  | 0 | 5 | D | 0 |  |  |  | ROZPOCET | [6 empty] | 0
87 | K | 000800020 | Projekt organizácie dopravy počas výstavby | kpl | 1 |  | 0 |  |  |  | znížená |  | 0 | 0 | 0 | 0 | 0 | 4 | K | 1 |  |  |  | ROZPOCET | 0 | 0 | 0 | 0 | 0 | 2 | 0 | 4 | 174
| VV |  | Projekt organizácie dopravy počas výstavby | [15 empty] | VV | 1 | 1 | True | 0 | ROZPOCET
| VV |  | 1 |  | 1 | [13 empty] | VV | 1 | 2 | True | 0 | ROZPOCET
| VV |  | Súčet |  | 1 | [13 empty] | VV | 1 | 4 | True | 1 | ROZPOCET
88 | K | 000800030 | Realizácia dočasného dopravného značenia | kpl | 1 |  | 0 |  |  |  | znížená |  | 0 | 0 | 0 | 0 | 0 | 4 | K | 1 |  |  |  | ROZPOCET | 0 | 0 | 0 | 0 | 0 | 2 | 0 | 4 | 176
| VV |  | Realizácia dočasného dopravného značenia | [15 empty] | VV | 1 | 1 | True | 0 | ROZPOCET
| VV |  | 1 |  | 1 | [13 empty] | VV | 1 | 2 | True | 0 | ROZPOCET
| VV |  | Súčet |  | 1 | [13 empty] | VV | 1 | 4 | True | 1 | ROZPOCET

## SO_01_02_KD - Zastávka - ...
[9 empty] | >> skryté stĺpce << | [9 empty] | {684cbddb-c3b2-4671-83ae-93f0c58900e7}
0
| KRYCÍ LIST ROZPOČTU | [8 empty] | v --- nižšie sa nachádzajú doplnkové a pomocné údaje k zostavám --- v | [8 empty] | False
Stavba:
Príloha č.2_Výkaz výmer_Obratiská autobusov zadanie
Objekt:
1 - Obratisko autobusov pri kultúrnom dome v obci Kostolná pri Dunaji
Časť:
SO_01_02_KD - Zastávka / nástupný terminál -Obratisko pri kultúrnom dome v obci Kostolná pri Dunaji
| JKSO: |  |  |  |  | ČS:
| Miesto: |  |  |  |  | Dátum: | 26. 1. 2026
| Objednávateľ: |  |  |  |  | IČO:
IČ DPH:
| Zhotoviteľ: |  |  |  |  | IČO: | Vyplň údaj
|  | Vyplň údaj |  |  |  | IČ DPH: | Vyplň údaj
| Projektant: |  |  |  |  | IČO:
IČ DPH:
| Spracovateľ: |  |  |  |  | IČO:
IČ DPH:
Poznámka:
| Cena bez DPH | [5 empty] | 0
|  |  | Základ dane |  |  | Sadzba dane | Výška dane
| DPH | základná | 0 |  |  | 23% | 0
|  | znížená | 0 |  |  | 23% | 0
|  | zákl. prenesená | 0 |  |  | 23% | 0
|  | zníž. prenesená | 0 |  |  | 23% | 0
|  | nulová | 0 |  |  | 0% | 0
| Cena s DPH |  |  | v | EUR |  | 0
| Projektant |  |  | Spracovateľ
| Dátum a podpis: |  | Pečiatka | Dátum a podpis: |  |  | Pečiatka
| Objednávateľ |  |  | Zhotoviteľ
| Dátum a podpis: |  | Pečiatka | Dátum a podpis: |  |  | Pečiatka
REKAPITULÁCIA ROZPOČTU
Stavba:
Príloha č.2_Výkaz výmer_Obratiská autobusov zadanie
Objekt:
1 - Obratisko autobusov pri kultúrnom dome v obci Kostolná pri Dunaji
Časť:
SO_01_02_KD - Zastávka / nástupný terminál -Obratisko pri kultúrnom dome v obci Kostolná pri Dunaji
Miesto: | [5 empty] | Dátum: | 26. 1. 2026
Objednávateľ: | [5 empty] | Projektant:
Zhotoviteľ: |  |  | Vyplň údaj |  |  | Spracovateľ:
Kód dielu - Popis | [6 empty] | Cena celkom [EUR]
Náklady z rozpočtu | [6 empty] | 0 | [12 empty] | -1
| HSV - Práce a dodávky HSV | [5 empty] | 0
| 1 - Zemné práce | [5 empty] | 0
| 2 - Zakladanie | [5 empty] | 0
| 9 - Ostatné konštrukcie a práce-búranie | [5 empty] | 0
| 99 - Presun hmôt HSV | [5 empty] | 0
| PSV - Práce a dodávky PSV | [5 empty] | 0
| 762 - Konštrukcie tesárske | [5 empty] | 0
| 767 - Konštrukcie doplnkové kovové | [5 empty] | 0
| 771 - Podlahy z dlaždíc | [5 empty] | 0
| M - Práce a dodávky M | [5 empty] | 0
| 21-M - Elektromontáže | [5 empty] | 0
ROZPOČET
Stavba:
Príloha č.2_Výkaz výmer_Obratiská autobusov zadanie
Objekt:
1 - Obratisko autobusov pri kultúrnom dome v obci Kostolná pri Dunaji
Časť:
SO_01_02_KD - Zastávka / nástupný terminál -Obratisko pri kultúrnom dome v obci Kostolná pri Dunaji
Miesto: | [5 empty] | Dátum: | 26. 1. 2026
Objednávateľ: | [5 empty] | Projektant:
Zhotoviteľ: |  |  | Vyplň údaj |  |  | Spracovateľ:
PČ | Typ | Kód | Popis | MJ | Množstvo | J.cena [EUR] | Cena celkom [EUR] | Cenová sústava |  |  | DPH | J. Nh [h] | Nh celkom [h] | J. hmotnosť [t] | Hmotnosť celkom [t] | J. suť [t] | Suť Celkom [t]
Náklady z rozpočtu | [6 empty] | 0 | [5 empty] | 0 |  | 0 |  | 0 |  | D | -1 | [10 empty] | 0
| D | HSV | Práce a dodávky HSV |  |  |  | 0 | [5 empty] | 0 |  | 0 |  | 0 | 1 | D | 0 |  |  |  | ROZPOCET | [6 empty] | 0
| D | 1 | Zemné práce |  |  |  | 0 | [5 empty] | 0 |  | 0 |  | 0 | 1 | D | 1 |  |  |  | ROZPOCET | [6 empty] | 0
1 | K | 132201101.S | Výkop ryhy do šírky 600 mm v horn.3 do 100 m3 | m3 | 4.859 |  | 0 |  |  |  | znížená |  | 0 | 0 | 0 | 0 | 0 | 4 | K | 2 |  |  |  | ROZPOCET | 0 | 0 | 0 | 0 | 0 | 2 | 0 | 4 | 2
| VV |  | výkop základov ; vrátane naloženia , odvozu na skládku , poplatky | [15 empty] | VV | 2 | 1 | True | 0 | ROZPOCET
| VV |  | 0,4*1,48*0,83 |  | 0.491 | [13 empty] | VV | 2 | 2 | True | 0 | ROZPOCET
| VV |  | 0,4*0,88*0,83 |  | 0.292 | [13 empty] | VV | 2 | 2 | True | 0 | ROZPOCET
| VV |  | 0,4*0,72*0,83 |  | 0.239 | [13 empty] | VV | 2 | 2 | True | 0 | ROZPOCET
| VV |  | 0,4*2,66*0,83 |  | 0.883 | [13 empty] | VV | 2 | 2 | True | 0 | ROZPOCET
| VV |  | 0,4*(1,8+0,4)*0,83 |  | 0.73 | [13 empty] | VV | 2 | 2 | True | 0 | ROZPOCET
| VV |  | 0,4*3,02*0,83 |  | 1.003 | [13 empty] | VV | 2 | 2 | True | 0 | ROZPOCET
| VV |  | 0,4*(1,08+0,4)*0,83 |  | 0.491 | [13 empty] | VV | 2 | 2 | True | 0 | ROZPOCET
| VV |  | 0,4*2,2*0,83 |  | 0.73 | [13 empty] | VV | 2 | 2 | True | 0 | ROZPOCET
| VV |  | Súčet |  | 4.859 | [13 empty] | VV | 2 | 4 | True | 1 | ROZPOCET
| D | 2 | Zakladanie |  |  |  | 0 | [5 empty] | 0 |  | 0 |  | 0 | 1 | D | 1 |  |  |  | ROZPOCET | [6 empty] | 0
2 | K | 271533001.S | Násyp pod základové konštrukcie so zhutnením z kameniva hrubého drveného fr.32-63 mm | m3 | 0.88 |  | 0 |  |  |  | znížená |  | 0 | 0 | 0 | 0 | 0 | 4 | K | 2 |  |  |  | ROZPOCET | 0 | 0 | 0 | 0 | 0 | 2 | 0 | 4 | 4
| VV |  | štrkodrva fr. 0-63 mm pod základy | [15 empty] | VV | 2 | 1 | True | 0 | ROZPOCET
| VV |  | 0,88 |  | 0.88 | [13 empty] | VV | 2 | 2 | True | 0 | ROZPOCET
| VV |  | Súčet |  | 0.88 | [13 empty] | VV | 2 | 4 | True | 1 | ROZPOCET
3 | K | 274313811.S | Betón základových pásov, prostý tr. C 30/37 | m3 | 8.2 |  | 0 |  |  |  | znížená |  | 0 | 0 | 0 | 0 | 0 | 4 | K | 2 |  |  |  | ROZPOCET | 0 | 0 | 0 | 0 | 0 | 2 | 0 | 4 | 6
| VV |  | rampa a schodisko | [15 empty] | VV | 2 | 1 | True | 0 | ROZPOCET
| VV |  | 2,77 |  | 2.77 | [13 empty] | VV | 2 | 2 | True | 0 | ROZPOCET
| VV |  | parapet - žb stena 160 mm | [15 empty] | VV | 2 | 1 | True | 0 | ROZPOCET
| VV |  | 0,62 |  | 0.62 | [13 empty] | VV | 2 | 2 | True | 0 | ROZPOCET
| VV |  | parapet - žb stena 100 mm | [15 empty] | VV | 2 | 1 | True | 0 | ROZPOCET
| VV |  | 0,13 |  | 0.13 | [13 empty] | VV | 2 | 2 | True | 0 | ROZPOCET
| VV |  | základový pás - 400x800 mm | [15 empty] | VV | 2 | 1 | True | 0 | ROZPOCET
| VV |  | 4,68 |  | 4.68 | [13 empty] | VV | 2 | 2 | True | 0 | ROZPOCET
| VV |  | Súčet |  | 8.2 | [13 empty] | VV | 2 | 4 | True | 1 | ROZPOCET
4 | K | 274351217.S | Debnenie stien základových pásov, zhotovenie-tradičné | m2 | 25 |  | 0 |  |  |  | znížená |  | 0 | 0 | 0 | 0 | 0 | 4 | K | 2 |  |  |  | ROZPOCET | 0 | 0 | 0 | 0 | 0 | 2 | 0 | 4 | 8
| VV |  | debnenie rampy, schodiska , parapet a základový pás | [15 empty] | VV | 2 | 1 | True | 0 | ROZPOCET
| VV |  | 25 |  | 25 | [13 empty] | VV | 2 | 2 | True | 0 | ROZPOCET
| VV |  | Súčet |  | 25 | [13 empty] | VV | 2 | 4 | True | 1 | ROZPOCET
5 | K | 274351218.S | Debnenie stien základových pásov, odstránenie-tradičné | m2 | 25 |  | 0 |  |  |  | znížená |  | 0 | 0 | 0 | 0 | 0 | 4 | K | 2 |  |  |  | ROZPOCET | 0 | 0 | 0 | 0 | 0 | 2 | 0 | 4 | 10
| D | 9 | Ostatné konštrukcie a práce-búranie |  |  |  | 0 | [5 empty] | 0 |  | 0 |  | 0 | 1 | D | 1 |  |  |  | ROZPOCET | [6 empty] | 0
6 | K | 959941000 | Kotva do muriva z plných tehál, s vyvŕtaním otvoru | ks | 5 |  | 0 |  |  |  | znížená |  | 0 | 0 | 0 | 0 | 0 | 4 | K | 2 |  |  |  | ROZPOCET | 0 | 0 | 0 | 0 | 0 | 2 | 0 | 4 | 12
| VV |  | kotva hr. 160 mm , dodávka a montáž komplet | [15 empty] | VV | 2 | 1 | True | 0 | ROZPOCET
| VV |  | 5 |  | 5 | [13 empty] | VV | 2 | 2 | True | 0 | ROZPOCET
| VV |  | Súčet |  | 5 | [13 empty] | VV | 2 | 4 | True | 1 | ROZPOCET
7 | K | 959941101 | Kotevná pätka pozinkovaná Z1 | kg | 91.34 |  | 0 |  |  |  | znížená |  | 0 | 0 | 0 | 0 | 0 | 4 | K | 2 |  |  |  | ROZPOCET | 0 | 0 | 0 | 0 | 0 | 2 | 0 | 4 | 14
| VV |  | Z1 Kotevná pätka pozinkovaná ; dodávka a montáž komplet | [15 empty] | VV | 2 | 1 | True | 0 | ROZPOCET
| VV |  | 91,34 |  | 91.34 | [13 empty] | VV | 2 | 2 | True | 0 | ROZPOCET
| VV |  | Súčet |  | 91.34 | [13 empty] | VV | 2 | 4 | True | 1 | ROZPOCET
8 | K | 959941102 | Kotevná pätka pozinkovaná Z2 | kg | 35.75 |  | 0 |  |  |  | znížená |  | 0 | 0 | 0 | 0 | 0 | 4 | K | 2 |  |  |  | ROZPOCET | 0 | 0 | 0 | 0 | 0 | 2 | 0 | 4 | 16
| VV |  | Z2 Kotevná pätka pozinkovaná ; dodávka a montáž komplet | [15 empty] | VV | 2 | 1 | True | 0 | ROZPOCET
| VV |  | 35,75 |  | 35.75 | [13 empty] | VV | 2 | 2 | True | 0 | ROZPOCET
| VV |  | Súčet |  | 35.75 | [13 empty] | VV | 2 | 4 | True | 1 | ROZPOCET
9 | K | 959941103 | Kotevná pätka pozinkovaná Z3 | kg | 17.08 |  | 0 |  |  |  | znížená |  | 0 | 0 | 0 | 0 | 0 | 4 | K | 2 |  |  |  | ROZPOCET | 0 | 0 | 0 | 0 | 0 | 2 | 0 | 4 | 18
| VV |  | Z3 Kotevná pätka pozinkovaná ; dodávka a montáž komplet | [15 empty] | VV | 2 | 1 | True | 0 | ROZPOCET
| VV |  | 17,08 |  | 17.08 | [13 empty] | VV | 2 | 2 | True | 0 | ROZPOCET
| VV |  | Súčet |  | 17.08 | [13 empty] | VV | 2 | 4 | True | 1 | ROZPOCET
10 | K | 966001220 | Demontáž prístrešku | m2 | 8.2 |  | 0 |  |  |  | znížená |  | 0 | 0 | 0 | 0 | 0 | 4 | K | 2 |  |  |  | ROZPOCET | 0 | 0 | 0 | 0 | 0 | 2 | 0 | 4 | 20
| VV |  | Odstránenie existujúceho prestrešenia ; naloženie , likvidácia ( odvoz na skládku ) poplatky | [15 empty] | VV | 2 | 1 | True | 0 | ROZPOCET
| VV |  | 8,2 |  | 8.2 | [13 empty] | VV | 2 | 2 | True | 0 | ROZPOCET
| VV |  | Súčet |  | 8.2 | [13 empty] | VV | 2 | 4 | True | 1 | ROZPOCET
11 | K | 979081111.S | Odvoz sutiny a vybúraných hmôt na skládku do 1 km | t | 2.47 |  | 0 |  |  |  | znížená |  | 0 | 0 | 0 | 0 | 0 | 4 | K | 2 |  |  |  | ROZPOCET | 0 | 0 | 0 | 0 | 0 | 2 | 0 | 4 | 22
| VV |  | Odstránenie existujúceho prestrešenia | [15 empty] | VV | 2 | 1 | True | 0 | ROZPOCET
| VV |  | Odvoz a likvidácia odpadu | [15 empty] | VV | 2 | 1 | True | 0 | ROZPOCET
| VV |  | 2,47 |  | 2.47 | [13 empty] | VV | 2 | 2 | True | 0 | ROZPOCET
| VV |  | Súčet |  | 2.47 | [13 empty] | VV | 2 | 4 | True | 1 | ROZPOCET
12 | K | 979081121.S | Odvoz sutiny a vybúraných hmôt na skládku za každý ďalší 1 km | t | 71.63 |  | 0 |  |  |  | znížená |  | 0 | 0 | 0 | 0 | 0 | 4 | K | 2 |  |  |  | ROZPOCET | 0 | 0 | 0 | 0 | 0 | 2 | 0 | 4 | 24
| VV |  | Odstránenie existujúceho prestrešenia | [15 empty] | VV | 2 | 1 | True | 0 | ROZPOCET
| VV |  | Odvoz a likvidácia odpadu na vzdialenosť do 30 km | [15 empty] | VV | 2 | 1 | True | 0 | ROZPOCET
| VV |  | 2,47*29 |  | 71.63 | [13 empty] | VV | 2 | 2 | True | 0 | ROZPOCET
| VV |  | Súčet |  | 71.63 | [13 empty] | VV | 2 | 4 | True | 1 | ROZPOCET
13 | K | 979089112.S | Poplatok za skládku - drevo, sklo, plasty (17 02 ), ostatné | t | 2.47 |  | 0 |  |  |  | znížená |  | 0 | 0 | 0 | 0 | 0 | 4 | K | 2 |  |  |  | ROZPOCET | 0 | 0 | 0 | 0 | 0 | 2 | 0 | 4 | 26
| D | 99 | Presun hmôt HSV |  |  |  | 0 | [5 empty] | 0 |  | 0 |  | 0 | 1 | D | 1 |  |  |  | ROZPOCET | [6 empty] | 0
14 | K | 998011001.S | Presun hmôt pre budovy (801, 803, 812), zvislá konštr. z tehál, tvárnic, z kovu výšky do 6 m | t | 20.983 |  | 0 |  |  |  | znížená |  | 0 | 0 | 0 | 0 | 0 | 4 | K | 2 |  |  |  | ROZPOCET | 0 | 0 | 0 | 0 | 0 | 2 | 0 | 4 | 28
| D | PSV | Práce a dodávky PSV |  |  |  | 0 | [5 empty] | 0 |  | 0 |  | 0 | 2 | D | 0 |  |  |  | ROZPOCET | [6 empty] | 0
| D | 762 | Konštrukcie tesárske |  |  |  | 0 | [5 empty] | 0 |  | 0 |  | 0 | 2 | D | 1 |  |  |  | ROZPOCET | [6 empty] | 0
15 | K | 762822100 | Montáž stlpikov,väzníc a krokiev z hraneného a polohraneného reziva | m | 232.164 |  | 0 |  |  |  | znížená |  | 0 | 0 | 0 | 0 | 0 | 16 | K | 2 |  |  |  | ROZPOCET | 0 | 0 | 0 | 0 | 0 | 2 | 0 | 16 | 30
| VV |  | dodávka a montáž drevených prvkov | [15 empty] | VV | 2 | 1 | True | 0 | ROZPOCET
| VV |  | "P1-stlpik "(18*2,79)+(7*3,21) |  | 72.69 | [13 empty] | VV | 2 | 2 | True | 0 | ROZPOCET
| VV |  | "P2-stlpik "5*2 |  | 10 | [13 empty] | VV | 2 | 2 | True | 0 | ROZPOCET
| VV |  | "P3-stlpik "(13*0,559)+(13*2,54)+(13*2,899)+(13*5,5) |  | 149.474 | [13 empty] | VV | 2 | 2 | True | 0 | ROZPOCET
| VV |  | Súčet |  | 232.164 | [13 empty] | VV | 2 | 4 | True | 1 | ROZPOCET
16 | M | 605110000100.S | Dosky a fošne z mäkkého reziva neopracované neomietané akosť I | m3 | 7.22 |  | 0 |  |  |  | znížená |  | 0 | 0 | 0 | 0 | 0 | 32 | M | 2 |  |  |  | ROZPOCET | 0 | 0 | 0 | 0 | 0 | 2 | 0 | 16 | 32
| VV |  | 232,164*0,0311 "Prepočítané koeficientom množstva |  | 7.22 | [13 empty] | VV | 2 | 2 | True | 0 | ROZPOCET
| VV |  | Súčet |  | 7.22 | [13 empty] | VV | 2 | 4 | True | 1 | ROZPOCET
| D | 767 | Konštrukcie doplnkové kovové |  |  |  | 0 | [5 empty] | 0 |  | 0 |  | 0 | 2 | D | 1 |  |  |  | ROZPOCET | [6 empty] | 0
17 | K | 767164101 | Madlo pozinkované Z4 | kg | 30.08 |  | 0 |  |  |  | znížená |  | 0 | 0 | 0 | 0 | 0 | 16 | K | 2 |  |  |  | ROZPOCET | 0 | 0 | 0 | 0 | 0 | 2 | 0 | 16 | 34
| VV |  | Z4 madlo pozinkované | [15 empty] | VV | 2 | 1 | True | 0 | ROZPOCET
| VV |  | 30,08 |  | 30.08 | [13 empty] | VV | 2 | 2 | True | 0 | ROZPOCET
| VV |  | Súčet |  | 30.08 | [13 empty] | VV | 2 | 4 | True | 1 | ROZPOCET
18 | K | 767164102 | Madlo pozinkované Z5 | kg | 6.29 |  | 0 |  |  |  | znížená |  | 0 | 0 | 0 | 0 | 0 | 16 | K | 2 |  |  |  | ROZPOCET | 0 | 0 | 0 | 0 | 0 | 2 | 0 | 16 | 36
| VV |  | Z5 madlo pozinkované | [15 empty] | VV | 2 | 1 | True | 0 | ROZPOCET
| VV |  | 6,29 |  | 6.29 | [13 empty] | VV | 2 | 2 | True | 0 | ROZPOCET
| VV |  | Súčet |  | 6.29 | [13 empty] | VV | 2 | 4 | True | 1 | ROZPOCET
19 | K | 767340080 | Rovná strecha z bezpečnostného skla | m2 | 25.6 |  | 0 |  |  |  | znížená |  | 0 | 0 | 0 | 0 | 0 | 16 | K | 2 |  |  |  | ROZPOCET | 0 | 0 | 0 | 0 | 0 | 2 | 0 | 16 | 38
| VV |  | prestrešenie zasklenie , bezpečnostné sklo + zasklievacie profily | [15 empty] | VV | 2 | 1 | True | 0 | ROZPOCET
| VV |  | Plocha bezpečnostného skla VSG 5.5.2 : 2,08x12,3=25,6 m2 |  | 25.6 | [13 empty] | VV | 2 | 2 | True | 0 | ROZPOCET
| VV |  | Súčet |  | 25.6 | [13 empty] | VV | 2 | 4 | True | 1 | ROZPOCET
20 | K | 767425001 | K1 Oplechovanie pozinkované lakované r.š. 240 mm | m | 16.9 |  | 0 |  |  |  | znížená |  | 0 | 0 | 0 | 0 | 0 | 16 | K | 2 |  |  |  | ROZPOCET | 0 | 0 | 0 | 0 | 0 | 2 | 0 | 16 | 40
| VV |  | K1 Oplechovanie pozinkované lakované r.š. 240 mm | [15 empty] | VV | 2 | 1 | True | 0 | ROZPOCET
| VV |  | 16,9 |  | 16.9 | [13 empty] | VV | 2 | 2 | True | 0 | ROZPOCET
| VV |  | Súčet |  | 16.9 | [13 empty] | VV | 2 | 4 | True | 1 | ROZPOCET
21 | K | 767425002 | K2 Oplechovanie pozinkované lakované r.š. 215 mm | m | 12.3 |  | 0 |  |  |  | znížená |  | 0 | 0 | 0 | 0 | 0 | 16 | K | 2 |  |  |  | ROZPOCET | 0 | 0 | 0 | 0 | 0 | 2 | 0 | 16 | 42
| VV |  | K2 Oplechovanie pozinkované lakované r.š. 215 mm | [15 empty] | VV | 2 | 1 | True | 0 | ROZPOCET
| VV |  | 12,3 |  | 12.3 | [13 empty] | VV | 2 | 2 | True | 0 | ROZPOCET
| VV |  | Súčet |  | 12.3 | [13 empty] | VV | 2 | 4 | True | 1 | ROZPOCET
22 | K | 767425003 | K3 Oplechovanie pozinkované lakované r.š. 240 mm | m | 6.8 |  | 0 |  |  |  | znížená |  | 0 | 0 | 0 | 0 | 0 | 16 | K | 2 |  |  |  | ROZPOCET | 0 | 0 | 0 | 0 | 0 | 2 | 0 | 16 | 44
| VV |  | K3 Oplechovanie pozinkované lakované r.š. 240 mm | [15 empty] | VV | 2 | 1 | True | 0 | ROZPOCET
| VV |  | 6,8 |  | 6.8 | [13 empty] | VV | 2 | 2 | True | 0 | ROZPOCET
| VV |  | Súčet |  | 6.8 | [13 empty] | VV | 2 | 4 | True | 1 | ROZPOCET
| D | 771 | Podlahy z dlaždíc |  |  |  | 0 | [5 empty] | 0 |  | 0 |  | 0 | 2 | D | 1 |  |  |  | ROZPOCET | [6 empty] | 0
23 | K | 771572111.S | Montáž podláh z dlaždíc keramických diagonálne do polyuretánového tmelu veľ. 100 x 100 mm | m2 | 15 |  | 0 |  |  |  | znížená |  | 0 | 0 | 0 | 0 | 0 | 16 | K | 2 |  |  |  | ROZPOCET | 0 | 0 | 0 | 0 | 0 | 2 | 0 | 16 | 46
| VV |  | Nezámrzná keramická dlažba , montáž komplet | [15 empty] | VV | 2 | 1 | True | 0 | ROZPOCET
| VV |  | 15 |  | 15 | [13 empty] | VV | 2 | 2 | True | 0 | ROZPOCET
| VV |  | Súčet |  | 15 | [13 empty] | VV | 2 | 4 | True | 1 | ROZPOCET
24 | M | 597740000600.S | Dlaždice keramické s protišmykovým povrchom lxvxhr 100x100x8 mm, jednofarebné | m2 | 15.6 |  | 0 |  |  |  | znížená |  | 0 | 0 | 0 | 0 | 0 | 32 | M | 2 |  |  |  | ROZPOCET | 0 | 0 | 0 | 0 | 0 | 2 | 0 | 16 | 48
| VV |  | 15*1,04 "Prepočítané koeficientom množstva |  | 15.6 | [13 empty] | VV | 2 | 2 | True | 0 | ROZPOCET
| VV |  | Súčet |  | 15.6 | [13 empty] | VV | 2 | 4 | True | 1 | ROZPOCET
| D | M | Práce a dodávky M |  |  |  | 0 | [5 empty] | 0 |  | 0 |  | 0 | 3 | D | 0 |  |  |  | ROZPOCET | [6 empty] | 0
| D | 21-M | Elektromontáže |  |  |  | 0 | [5 empty] | 0 |  | 0 |  | 0 | 3 | D | 1 |  |  |  | ROZPOCET | [6 empty] | 0
25 | K | 210201000 | Montáž svietidla | ks | 8 |  | 0 |  |  |  | znížená |  | 0 | 0 | 0 | 0 | 0 | 64 | K | 2 |  |  |  | ROZPOCET | 0 | 0 | 0 | 0 | 0 | 2 | 0 | 64 | 50
| VV |  | Osvetelenie LED lineárne L1 80x600 LED Vonkajšie stropné svietidlo LED/14W/230V IP65 ; dodávka a montáž komplet | [15 empty] | VV | 2 | 1 | True | 0 | ROZPOCET
| VV |  | 8 |  | 8 | [13 empty] | VV | 2 | 2 | True | 0 | ROZPOCET
| VV |  | Súčet |  | 8 | [13 empty] | VV | 2 | 4 | True | 1 | ROZPOCET
26 | M | 348140003400 | Svietidlo LED IP 36L70-740 | ks | 8 |  | 0 |  |  |  | znížená |  | 0 | 0 | 0 | 0 | 0 | 256 | M | 2 |  |  |  | ROZPOCET | 0 | 0 | 0 | 0 | 0 | 2 | 0 | 64 | 52
| VV |  | Osvetelenie LED lineárne L1 80x600 LED Vonkajšie stropné svietidlo LED/14W/230V IP65 ; dodávka komplet | [15 empty] | VV | 2 | 1 | True | 0 | ROZPOCET
| VV |  | 8 |  | 8 | [13 empty] | VV | 2 | 2 | True | 0 | ROZPOCET
| VV |  | Súčet |  | 8 | [13 empty] | VV | 2 | 4 | True | 1 | ROZPOCET

## SO_01_04_KD - Drobná arch...
[9 empty] | >> skryté stĺpce << | [9 empty] | {07b9b536-a8ae-4e86-98d3-9a496e77ba2a}
0
| KRYCÍ LIST ROZPOČTU | [8 empty] | v --- nižšie sa nachádzajú doplnkové a pomocné údaje k zostavám --- v | [8 empty] | False
Stavba:
Príloha č.2_Výkaz výmer_Obratiská autobusov zadanie
Objekt:
1 - Obratisko autobusov pri kultúrnom dome v obci Kostolná pri Dunaji
Časť:
SO_01_04_KD - Drobná architektúra - Obratisko pri kultúrnom dome v obci Kostolná pri Dunaji
| JKSO: |  |  |  |  | ČS:
| Miesto: |  |  |  |  | Dátum: | 26. 1. 2026
| Objednávateľ: |  |  |  |  | IČO:
IČ DPH:
| Zhotoviteľ: |  |  |  |  | IČO: | Vyplň údaj
|  | Vyplň údaj |  |  |  | IČ DPH: | Vyplň údaj
| Projektant: |  |  |  |  | IČO:
IČ DPH:
| Spracovateľ: |  |  |  |  | IČO:
IČ DPH:
Poznámka:
| Cena bez DPH | [5 empty] | 0
|  |  | Základ dane |  |  | Sadzba dane | Výška dane
| DPH | základná | 0 |  |  | 23% | 0
|  | znížená | 0 |  |  | 23% | 0
|  | zákl. prenesená | 0 |  |  | 23% | 0
|  | zníž. prenesená | 0 |  |  | 23% | 0
|  | nulová | 0 |  |  | 0% | 0
| Cena s DPH |  |  | v | EUR |  | 0
| Projektant |  |  | Spracovateľ
| Dátum a podpis: |  | Pečiatka | Dátum a podpis: |  |  | Pečiatka
| Objednávateľ |  |  | Zhotoviteľ
| Dátum a podpis: |  | Pečiatka | Dátum a podpis: |  |  | Pečiatka
REKAPITULÁCIA ROZPOČTU
Stavba:
Príloha č.2_Výkaz výmer_Obratiská autobusov zadanie
Objekt:
1 - Obratisko autobusov pri kultúrnom dome v obci Kostolná pri Dunaji
Časť:
SO_01_04_KD - Drobná architektúra - Obratisko pri kultúrnom dome v obci Kostolná pri Dunaji
Miesto: | [5 empty] | Dátum: | 26. 1. 2026
Objednávateľ: | [5 empty] | Projektant:
Zhotoviteľ: |  |  | Vyplň údaj |  |  | Spracovateľ:
Kód dielu - Popis | [6 empty] | Cena celkom [EUR]
Náklady z rozpočtu | [6 empty] | 0 | [12 empty] | -1
| HSV - Práce a dodávky HSV | [5 empty] | 0
| 9 - Ostatné konštrukcie a práce-búranie | [5 empty] | 0
ROZPOČET
Stavba:
Príloha č.2_Výkaz výmer_Obratiská autobusov zadanie
Objekt:
1 - Obratisko autobusov pri kultúrnom dome v obci Kostolná pri Dunaji
Časť:
SO_01_04_KD - Drobná architektúra - Obratisko pri kultúrnom dome v obci Kostolná pri Dunaji
Miesto: | [5 empty] | Dátum: | 26. 1. 2026
Objednávateľ: | [5 empty] | Projektant:
Zhotoviteľ: |  |  | Vyplň údaj |  |  | Spracovateľ:
PČ | Typ | Kód | Popis | MJ | Množstvo | J.cena [EUR] | Cena celkom [EUR] | Cenová sústava |  |  | DPH | J. Nh [h] | Nh celkom [h] | J. hmotnosť [t] | Hmotnosť celkom [t] | J. suť [t] | Suť Celkom [t]
Náklady z rozpočtu | [6 empty] | 0 | [5 empty] | 0 |  | 0 |  | 0 |  | D | -1 | [10 empty] | 0
| D | HSV | Práce a dodávky HSV |  |  |  | 0 | [5 empty] | 0 |  | 0 |  | 0 | 1 | D | 0 |  |  |  | ROZPOCET | [6 empty] | 0
| D | 9 | Ostatné konštrukcie a práce-búranie |  |  |  | 0 | [5 empty] | 0 |  | 0 |  | 0 | 1 | D | 1 |  |  |  | ROZPOCET | [6 empty] | 0
1 | K | 936104201 | Osadenie odpadkového koša K1 | ks | 4 |  | 0 |  |  |  | znížená |  | 0 | 0 | 0 | 0 | 0 | 4 | K | 2 |  |  |  | ROZPOCET | 0 | 0 | 0 | 0 | 0 | 2 | 0 | 4 | 2
| VV |  | K1 Smetný kôš , dodávka a montáž | [15 empty] | VV | 2 | 1 | True | 0 | ROZPOCET
| VV |  | 4 |  | 4 | [13 empty] | VV | 2 | 2 | True | 0 | ROZPOCET
| VV |  | Súčet |  | 4 | [13 empty] | VV | 2 | 4 | True | 1 | ROZPOCET
2 | K | 936104202 | Osadenie odpadkového koša K2 | ks | 3 |  | 0 |  |  |  | znížená |  | 0 | 0 | 0 | 0 | 0 | 4 | K | 2 |  |  |  | ROZPOCET | 0 | 0 | 0 | 0 | 0 | 2 | 0 | 4 | 4
| VV |  | K2 Smetný kôš , dodávka a montáž | [15 empty] | VV | 2 | 1 | True | 0 | ROZPOCET
| VV |  | 3 |  | 3 | [13 empty] | VV | 2 | 2 | True | 0 | ROZPOCET
| VV |  | Súčet |  | 3 | [13 empty] | VV | 2 | 4 | True | 1 | ROZPOCET
3 | K | 936124100 | Lavička L1 | ks | 3 |  | 0 |  |  |  | znížená |  | 0 | 0 | 0 | 0 | 0 | 4 | K | 2 |  |  |  | ROZPOCET | 0 | 0 | 0 | 0 | 0 | 2 | 0 | 4 | 6
| VV |  | L1 lavička , dodávka a montáž | [15 empty] | VV | 2 | 1 | True | 0 | ROZPOCET
| VV |  | 3 |  | 3 | [13 empty] | VV | 2 | 2 | True | 0 | ROZPOCET
| VV |  | Súčet |  | 3 | [13 empty] | VV | 2 | 4 | True | 1 | ROZPOCET
4 | K | 936124101 | Lavička L2 | ks | 2 |  | 0 |  |  |  | znížená |  | 0 | 0 | 0 | 0 | 0 | 4 | K | 2 |  |  |  | ROZPOCET | 0 | 0 | 0 | 0 | 0 | 2 | 0 | 4 | 8
| VV |  | L2 lavička , dodávka a montáž | [15 empty] | VV | 2 | 1 | True | 0 | ROZPOCET
| VV |  | 2 |  | 2 | [13 empty] | VV | 2 | 2 | True | 0 | ROZPOCET
| VV |  | Súčet |  | 2 | [13 empty] | VV | 2 | 4 | True | 1 | ROZPOCET
5 | K | 936124103 | Lavička L3 | ks | 2 |  | 0 |  |  |  | znížená |  | 0 | 0 | 0 | 0 | 0 | 4 | K | 2 |  |  |  | ROZPOCET | 0 | 0 | 0 | 0 | 0 | 2 | 0 | 4 | 10
| VV |  | L3 lavička , dodávka a montáž | [15 empty] | VV | 2 | 1 | True | 0 | ROZPOCET
| VV |  | 2 |  | 2 | [13 empty] | VV | 2 | 2 | True | 0 | ROZPOCET
| VV |  | Súčet |  | 2 | [13 empty] | VV | 2 | 4 | True | 1 | ROZPOCET
6 | K | 936124104 | Lavička L4 | ks | 2 |  | 0 |  |  |  | znížená |  | 0 | 0 | 0 | 0 | 0 | 4 | K | 2 |  |  |  | ROZPOCET | 0 | 0 | 0 | 0 | 0 | 2 | 0 | 4 | 12
| VV |  | L4 lavička , dodávka a montáž | [15 empty] | VV | 2 | 1 | True | 0 | ROZPOCET
| VV |  | 2 |  | 2 | [13 empty] | VV | 2 | 2 | True | 0 | ROZPOCET
| VV |  | Súčet |  | 2 | [13 empty] | VV | 2 | 4 | True | 1 | ROZPOCET
7 | K | 936124201 | Stojan na bicykle S1 | ks | 2 |  | 0 |  |  |  | znížená |  | 0 | 0 | 0 | 0 | 0 | 4 | K | 2 |  |  |  | ROZPOCET | 0 | 0 | 0 | 0 | 0 | 2 | 0 | 4 | 14
| VV |  | S1 stojan na bicykle , dodávka a montáž | [15 empty] | VV | 2 | 1 | True | 0 | ROZPOCET
| VV |  | 2 |  | 2 | [13 empty] | VV | 2 | 2 | True | 0 | ROZPOCET
| VV |  | Súčet |  | 2 | [13 empty] | VV | 2 | 4 | True | 1 | ROZPOCET

## SO_01_05_KD - Zelen.ploch...
[9 empty] | >> skryté stĺpce << | [9 empty] | {50678a57-cabd-4a32-9874-d99bac260809}
0
| KRYCÍ LIST ROZPOČTU | [8 empty] | v --- nižšie sa nachádzajú doplnkové a pomocné údaje k zostavám --- v | [8 empty] | False
Stavba:
Príloha č.2_Výkaz výmer_Obratiská autobusov zadanie
Objekt:
1 - Obratisko autobusov pri kultúrnom dome v obci Kostolná pri Dunaji
Časť:
SO_01_05_KD - Zelen.plochy a zatrávnenie - Obratisko pri kultúrnom dome v obci Kostolná pri Dunaji
| JKSO: |  |  |  |  | ČS:
| Miesto: |  |  |  |  | Dátum: | 26. 1. 2026
| Objednávateľ: |  |  |  |  | IČO:
IČ DPH:
| Zhotoviteľ: |  |  |  |  | IČO: | Vyplň údaj
|  | Vyplň údaj |  |  |  | IČ DPH: | Vyplň údaj
| Projektant: |  |  |  |  | IČO:
IČ DPH:
| Spracovateľ: |  |  |  |  | IČO:
IČ DPH:
Poznámka:
| Cena bez DPH | [5 empty] | 0
|  |  | Základ dane |  |  | Sadzba dane | Výška dane
| DPH | základná | 0 |  |  | 23% | 0
|  | znížená | 0 |  |  | 23% | 0
|  | zákl. prenesená | 0 |  |  | 23% | 0
|  | zníž. prenesená | 0 |  |  | 23% | 0
|  | nulová | 0 |  |  | 0% | 0
| Cena s DPH |  |  | v | EUR |  | 0
| Projektant |  |  | Spracovateľ
| Dátum a podpis: |  | Pečiatka | Dátum a podpis: |  |  | Pečiatka
| Objednávateľ |  |  | Zhotoviteľ
| Dátum a podpis: |  | Pečiatka | Dátum a podpis: |  |  | Pečiatka
REKAPITULÁCIA ROZPOČTU
Stavba:
Príloha č.2_Výkaz výmer_Obratiská autobusov zadanie
Objekt:
1 - Obratisko autobusov pri kultúrnom dome v obci Kostolná pri Dunaji
Časť:
SO_01_05_KD - Zelen.plochy a zatrávnenie - Obratisko pri kultúrnom dome v obci Kostolná pri Dunaji
Miesto: | [5 empty] | Dátum: | 26. 1. 2026
Objednávateľ: | [5 empty] | Projektant:
Zhotoviteľ: |  |  | Vyplň údaj |  |  | Spracovateľ:
Kód dielu - Popis | [6 empty] | Cena celkom [EUR]
Náklady z rozpočtu | [6 empty] | 0 | [12 empty] | -1
| HSV - Práce a dodávky HSV | [5 empty] | 0
| 1 - Zemné práce | [5 empty] | 0
| 5 - Komunikácie-Recyklacie | [5 empty] | 0
| 9 - Ostatné konštrukcie a práce-búranie | [5 empty] | 0
| 99 - Presun hmôt HSV | [5 empty] | 0
| VRN - Investičné náklady neobsiahnuté v cenách | [5 empty] | 0
ROZPOČET
Stavba:
Príloha č.2_Výkaz výmer_Obratiská autobusov zadanie
Objekt:
1 - Obratisko autobusov pri kultúrnom dome v obci Kostolná pri Dunaji
Časť:
SO_01_05_KD - Zelen.plochy a zatrávnenie - Obratisko pri kultúrnom dome v obci Kostolná pri Dunaji
Miesto: | [5 empty] | Dátum: | 26. 1. 2026
Objednávateľ: | [5 empty] | Projektant:
Zhotoviteľ: |  |  | Vyplň údaj |  |  | Spracovateľ:
PČ | Typ | Kód | Popis | MJ | Množstvo | J.cena [EUR] | Cena celkom [EUR] | Cenová sústava |  |  | DPH | J. Nh [h] | Nh celkom [h] | J. hmotnosť [t] | Hmotnosť celkom [t] | J. suť [t] | Suť Celkom [t]
Náklady z rozpočtu | [6 empty] | 0 | [5 empty] | 0 |  | 0 |  | 0 |  | D | -1 | [10 empty] | 0
| D | HSV | Práce a dodávky HSV |  |  |  | 0 | [5 empty] | 0 |  | 0 |  | 0 | 1 | D | 0 |  |  |  | ROZPOCET | [6 empty] | 0
| D | 1 | Zemné práce |  |  |  | 0 | [5 empty] | 0 |  | 0 |  | 0 | 1 | D | 0 |  |  |  | ROZPOCET | [6 empty] | 0
1 | K | 1111511001 | Dokončovacia starostlivosť na 1 mesiac do odovzdania diela: ošetrenie vysadených KVETÍN A KROV, odburinenie | m2 | 576 |  | 0 |  |  |  | znížená |  | 0 | 0 | 0 | 0 | 0 | 4 | K | 1 |  |  |  | ROZPOCET | 0 | 0 | 0 | 0 | 0 | 2 | 0 | 4 | 2
| VV |  | Dokončovacia starostlivosť na 1 mesiac do odovzdania diela: ošetrenie vysadených KVETÍN A KROV, odburinenie | [15 empty] | VV | 1 | 1 | True | 0 | ROZPOCET
| VV |  | 576 |  | 576 | [13 empty] | VV | 1 | 2 | True | 0 | ROZPOCET
| VV |  | vrátane : | [15 empty] | VV | 1 | 1 | True | 0 | ROZPOCET
| VV |  | 18 ks _ Dokončovacia starostlivosť na 1 mesiac do odovzdania diela: Ošetrenie vysadených solitérnych STROMOV - odburinenie 50 ks, | [15 empty] | VV | 1 | 1 | True | 0 | ROZPOCET
| VV |  | zaliatie rastlín vodou -100l/ks x 4 opakovania, Kontrola úväzku a kotvenia | [15 empty] | VV | 1 | 1 | True | 0 | ROZPOCET
| VV |  | Súčet |  | 576 | [13 empty] | VV | 1 | 4 | True | 1 | ROZPOCET
2 | K | 111151121.S | Kosenie parkového trávnika do 1000 m2 s odvozom do 20 km a so zložením, v rovine alebo na svahu do 1:5 | m2 | 260 |  | 0 |  |  |  | znížená |  | 0 | 0 | 0 | 0 | 0 | 4 | K | 1 |  |  |  | ROZPOCET | 0 | 0 | 0 | 0 | 0 | 2 | 0 | 4 | 4
| VV |  | Pokosenie trávnika s odvozom a likvidáciou pokosenej hmoty ; skládkovanie , poplatky | [15 empty] | VV | 1 | 1 | True | 0 | ROZPOCET
| VV |  | vrátane Dokončovacia starostlivosť o TRÁVNIK: Pokosenie trávnika s odvozom pokosenej hmoty , vrát. odvozu | [15 empty] | VV | 1 | 1 | True | 0 | ROZPOCET
| VV |  | 260 |  | 260 | [13 empty] | VV | 1 | 2 | True | 0 | ROZPOCET
| VV |  | Súčet |  | 260 | [13 empty] | VV | 1 | 4 | True | 1 | ROZPOCET
3 | K | 111201101.S | Odstránenie krovín a stromov s koreňom s priemerom kmeňa do 100 mm, do 1000 m2 | m2 | 36 |  | 0 |  |  |  | znížená |  | 0 | 0 | 0 | 0 | 0 | 4 | K | 1 |  |  |  | ROZPOCET | 0 | 0 | 0 | 0 | 0 | 2 | 0 | 4 | 6
| VV |  | odstránenie existujucich krov, výška do 1,5 m ; vrát. odvoz stariny (odstránenych krov) na skládku | [15 empty] | VV | 1 | 1 | True | 0 | ROZPOCET
| VV |  | 36 |  | 36 | [13 empty] | VV | 1 | 2 | True | 0 | ROZPOCET
| VV |  | Súčet |  | 36 | [13 empty] | VV | 1 | 4 | True | 1 | ROZPOCET
4 | K | 113107111.S | Odstránenie krytu v ploche do 200 m2 z kameniva ťaženého, hr. do 100 mm, -0,16000t | m2 | 74 |  | 0 |  |  |  | znížená |  | 0 | 0 | 0 | 0 | 0 | 4 | K | 1 |  |  |  | ROZPOCET | 0 | 0 | 0 | 0 | 0 | 2 | 0 | 4 | 8
| VV |  | Odstránenie štrku z plochy záhona A2 vo vrstve 100 mm | [15 empty] | VV | 1 | 1 | True | 0 | ROZPOCET
| VV |  | 74 |  | 74 | [13 empty] | VV | 1 | 2 | True | 0 | ROZPOCET
| VV |  | Súčet |  | 74 | [13 empty] | VV | 1 | 4 | True | 1 | ROZPOCET
5 | K | 113107112.S | Odstránenie krytu v ploche do 200 m2 z kameniva ťaženého, hr.100 do 200 mm, -0,24000t | m2 | 19 |  | 0 |  |  |  | znížená |  | 0 | 0 | 0 | 0 | 0 | 4 | K | 1 |  |  |  | ROZPOCET | 0 | 0 | 0 | 0 | 0 | 2 | 0 | 4 | 10
| VV |  | Odstránenie existujúcej zeminy/štrkodrvy v plochách budúcich výsadieb v hrúbke 200 mm | [15 empty] | VV | 1 | 1 | True | 0 | ROZPOCET
| VV |  | 19 |  | 19 | [13 empty] | VV | 1 | 2 | True | 0 | ROZPOCET
| VV |  | Súčet |  | 19 | [13 empty] | VV | 1 | 4 | True | 1 | ROZPOCET
6 | K | 113107113.S | Odstránenie krytu v ploche do 200 m2 z kameniva ťaženého, hr.vrstvy 200 do 300 mm, -0,50000t | m2 | 105 |  | 0 |  |  |  | znížená |  | 0 | 0 | 0 | 0 | 0 | 4 | K | 1 |  |  |  | ROZPOCET | 0 | 0 | 0 | 0 | 0 | 2 | 0 | 4 | 12
| VV |  | Odstránenie existujúcej zeminy/štrkodrvy v plochách budúcich výsadieb v hrúbke 300 mm | [15 empty] | VV | 1 | 1 | True | 0 | ROZPOCET
| VV |  | 105 |  | 105 | [13 empty] | VV | 1 | 2 | True | 0 | ROZPOCET
| VV |  | Súčet |  | 105 | [13 empty] | VV | 1 | 4 | True | 1 | ROZPOCET
7 | K | 113107124.S | Odstránenie krytu v ploche do 200 m2 z kameniva hrubého drveného, hr.300 do 400 mm, -0,5600t | m2 | 78.8 |  | 0 |  |  |  | znížená |  | 0 | 0 | 0 | 0 | 0 | 4 | K | 1 |  |  |  | ROZPOCET | 0 | 0 | 0 | 0 | 0 | 2 | 0 | 4 | 14
| VV |  | Odstránenie existujúcej zeminy/štrkodrvy v plochách budúcich výsadieb v hrúbke 800 mm | [15 empty] | VV | 1 | 1 | True | 0 | ROZPOCET
| VV |  | plocha 39,4 m hr. 800 mm | [15 empty] | VV | 1 | 1 | True | 0 | ROZPOCET
| VV |  | plocha 78,8 m2 (39,4*2) hr. 400 mm | [15 empty] | VV | 1 | 1 | True | 0 | ROZPOCET
| VV |  | 39,4*2 |  | 78.8 | [13 empty] | VV | 1 | 2 | True | 0 | ROZPOCET
| VV |  | Súčet |  | 78.8 | [13 empty] | VV | 1 | 4 | True | 1 | ROZPOCET
8 | K | 113107125.S | Odstránenie krytu v ploche do 200 m2 z kameniva hrubého drveného, hr.400 do 500 mm, -0,72000t | m2 | 24 |  | 0 |  |  |  | znížená |  | 0 | 0 | 0 | 0 | 0 | 4 | K | 1 |  |  |  | ROZPOCET | 0 | 0 | 0 | 0 | 0 | 2 | 0 | 4 | 16
| VV |  | Odstránenie existujúcej zeminy/štrkodrvy v plochách budúcich výsadieb v hrúbke 500 mm | [15 empty] | VV | 1 | 1 | True | 0 | ROZPOCET
| VV |  | 24 |  | 24 | [13 empty] | VV | 1 | 2 | True | 0 | ROZPOCET
| VV |  | Súčet |  | 24 | [13 empty] | VV | 1 | 4 | True | 1 | ROZPOCET
9 | K | 121101111.S | Odstránenie ornice s vodor. premiestn. na hromady, so zložením na vzdialenosť do 100 m a do 100 m3 | m3 | 115.3 |  | 0 |  |  |  | znížená |  | 0 | 0 | 0 | 0 | 0 | 4 | K | 1 |  |  |  | ROZPOCET | 0 | 0 | 0 | 0 | 0 | 2 | 0 | 4 | 18
| VV |  | odstránenie trávneho drnu , plocha 576,5 m2 ; hr. 200 mm | [15 empty] | VV | 1 | 1 | True | 0 | ROZPOCET
| VV |  | 576,5*0,2 |  | 115.3 | [13 empty] | VV | 1 | 2 | True | 0 | ROZPOCET
| VV |  | Súčet |  | 115.3 | [13 empty] | VV | 1 | 4 | True | 1 | ROZPOCET
10 | K | 162503102.S | Vodorovné premiestnenie výkopku pre cesty po spevnenej ceste z horniny tr.1-4 do 1000 m3 na vzdialenosť do 3000 m | m3 | 57.4 |  | 0 |  |  |  | znížená |  | 0 | 0 | 0 | 0 | 0 | 4 | K | 1 |  |  |  | ROZPOCET | 0 | 0 | 0 | 0 | 0 | 2 | 0 | 4 | 20
| VV |  | odvoz ornice na medziskládku a späť | [15 empty] | VV | 1 | 1 | True | 0 | ROZPOCET
| VV |  | (15,8+12,9)*2 |  | 57.4 | [13 empty] | VV | 1 | 2 | True | 0 | ROZPOCET
| VV |  | Súčet |  | 57.4 | [13 empty] | VV | 1 | 4 | True | 1 | ROZPOCET
11 | K | 162503103.S | Vodorovné premiestnenie výkopku pre cesty po spevnenej ceste z horniny tr.1-4 do 1000 m3, príplatok k cene za každých ďalšich a začatých 1000 m | m3 | 2338.2 |  | 0 |  |  |  | znížená |  | 0 | 0 | 0 | 0 | 0 | 4 | K | 1 |  |  |  | ROZPOCET | 0 | 0 | 0 | 0 | 0 | 2 | 0 | 4 | 22
| VV |  | odvoz na vzdialenosť do 30 km ( 30-3)...27 | [15 empty] | VV | 1 | 1 | True | 0 | ROZPOCET
| VV |  | "prebytočná ornica "86,6*27 |  | 2338.2 | [13 empty] | VV | 1 | 2 | True | 0 | ROZPOCET
| VV |  | Súčet |  | 2338.2 | [13 empty] | VV | 1 | 4 | True | 1 | ROZPOCET
12 | K | 167101102.S | Nakladanie neuľahnutého výkopku z hornín tr.1-4 nad 100 do 1000 m3 | m3 | 100 |  | 0 |  |  |  | znížená |  | 0 | 0 | 0 | 0 | 0 | 4 | K | 1 |  |  |  | ROZPOCET | 0 | 0 | 0 | 0 | 0 | 2 | 0 | 4 | 24
| VV |  | "naloženie ornice na medziskládke " 500*0,2 |  | 100 | [13 empty] | VV | 1 | 2 | True | 0 | ROZPOCET
| VV |  | Súčet |  | 100 | [13 empty] | VV | 1 | 4 | True | 1 | ROZPOCET
13 | K | 171201202.S | Uloženie sypaniny na skládky nad 100 do 1000 m3 | m3 | 93.66 |  | 0 |  |  |  | znížená |  | 0 | 0 | 0 | 0 | 0 | 4 | K | 1 |  |  |  | ROZPOCET | 0 | 0 | 0 | 0 | 0 | 2 | 0 | 4 | 26
| VV |  | ornica | [15 empty] | VV | 1 | 1 | True | 0 | ROZPOCET
| VV |  | 93,66 |  | 93.66 | [13 empty] | VV | 1 | 2 | True | 0 | ROZPOCET
| VV |  | Súčet |  | 93.66 | [13 empty] | VV | 1 | 4 | True | 1 | ROZPOCET
14 | K | 171209002.S | Poplatok za skládku - zemina a kamenivo (17 05) ostatné | t | 198 |  | 0 |  |  |  | znížená |  | 0 | 0 | 0 | 0 | 0 | 4 | K | 1 |  |  |  | ROZPOCET | 0 | 0 | 0 | 0 | 0 | 2 | 0 | 4 | 28
| VV |  | "skládkovanie vrátane ošetrovania , prevrstvenia " | [15 empty] | VV | 1 | 1 | True | 0 | ROZPOCET
| VV |  | "ornica "198 |  | 198 | [13 empty] | VV | 1 | 2 | True | 0 | ROZPOCET
| VV |  | Súčet |  | 198 | [13 empty] | VV | 1 | 4 | True | 1 | ROZPOCET
15 | K | 180401111.S | Založenie trávnika letiskového výsevom v rovine do 1:5 | ha | 0.026 |  | 0 |  |  |  | znížená |  | 0 | 0 | 0 | 0 | 0 | 4 | K | 1 |  |  |  | ROZPOCET | 0 | 0 | 0 | 0 | 0 | 2 | 0 | 4 | 30
| VV |  | Založenie trávnika parkového výsevom v rovine do 1:5 | [15 empty] | VV | 1 | 1 | True | 0 | ROZPOCET
| VV |  | 260/10000 |  | 0.026 | [13 empty] | VV | 1 | 2 | True | 0 | ROZPOCET
| VV |  | Súčet |  | 0.026 | [13 empty] | VV | 1 | 4 | True | 1 | ROZPOCET
16 | M | 005720001400.S | Osivá tráv - semená parkovej zmesi | kg | 8.034 |  | 0 |  |  |  | znížená |  | 0 | 0 | 0 | 0 | 0 | 8 | M | 1 |  |  |  | ROZPOCET | 0 | 0 | 0 | 0 | 0 | 2 | 0 | 4 | 32
| VV |  | 0,026*309 "Prepočítané koeficientom množstva |  | 8.034 | [13 empty] | VV | 1 | 2 | True | 0 | ROZPOCET
| VV |  | Súčet |  | 8.034 | [13 empty] | VV | 1 | 4 | True | 1 | ROZPOCET
17 | K | 181301103.S | Rozprestretie ornice v rovine , plocha do 500 m2, hr.do 200 mm | m2 | 79 |  | 0 |  |  |  | znížená |  | 0 | 0 | 0 | 0 | 0 | 4 | K | 1 |  |  |  | ROZPOCET | 0 | 0 | 0 | 0 | 0 | 2 | 0 | 4 | 34
| VV |  | Dosyp ornice vo vrstve 200 mm do plôch výsadieb ; vrátane naloženia a dovozu v rámci stavby (celkový prebytok ornice) | [15 empty] | VV | 1 | 1 | True | 0 | ROZPOCET
| VV |  | 79 |  | 79 | [13 empty] | VV | 1 | 2 | True | 0 | ROZPOCET
| VV |  | Súčet |  | 79 | [13 empty] | VV | 1 | 4 | True | 1 | ROZPOCET
18 | K | 181301105.S | Rozprestretie ornice v rovine, plocha do 500 m2, hr. do 300 mm | m2 | 43 |  | 0 |  |  |  | znížená |  | 0 | 0 | 0 | 0 | 0 | 4 | K | 1 |  |  |  | ROZPOCET | 0 | 0 | 0 | 0 | 0 | 2 | 0 | 4 | 36
| VV |  | Dosyp ornice vo vrstve 300 mm do plôch výsadieb ; vrátane naloženia a dovozu v rámci stavby (celkový prebytok ornice) | [15 empty] | VV | 1 | 1 | True | 0 | ROZPOCET
| VV |  | 43 |  | 43 | [13 empty] | VV | 1 | 2 | True | 0 | ROZPOCET
| VV |  | Súčet |  | 43 | [13 empty] | VV | 1 | 4 | True | 1 | ROZPOCET
19 | K | 182001111.S | Plošná úprava terénu pri nerovnostiach terénu nad 50-100 mm v rovine alebo na svahu do 1:5 | m2 | 576.5 |  | 0 |  |  |  | znížená |  | 0 | 0 | 0 | 0 | 0 | 4 | K | 1 |  |  |  | ROZPOCET | 0 | 0 | 0 | 0 | 0 | 2 | 0 | 4 | 38
| VV |  | Plošná úprava terénu pri nerovnostiach terénu nad 100-150 mm v rovine alebo na svahu do 1:5 | [15 empty] | VV | 1 | 1 | True | 0 | ROZPOCET
| VV |  | 576,5 |  | 576.5 | [13 empty] | VV | 1 | 2 | True | 0 | ROZPOCET
| VV |  | Súčet |  | 576.5 | [13 empty] | VV | 1 | 4 | True | 1 | ROZPOCET
20 | K | 183101111.S | Hĺbenie jamky v rovine alebo na svahu do 1:5, objem do 0,01 m3 | ks | 2194 |  | 0 |  |  |  | znížená |  | 0 | 0 | 0 | 0 | 0 | 4 | K | 1 |  |  |  | ROZPOCET | 0 | 0 | 0 | 0 | 0 | 2 | 0 | 4 | 40
| VV |  | Hĺbenie jamky v rovine alebo na svahu do 1:5, objem do 0,01 m3 | [15 empty] | VV | 1 | 1 | True | 0 | ROZPOCET
| VV |  | Pozn.: trvalky+kry malé | [15 empty] | VV | 1 | 1 | True | 0 | ROZPOCET
| VV |  | 2194 |  | 2194 | [13 empty] | VV | 1 | 2 | True | 0 | ROZPOCET
| VV |  | Súčet |  | 2194 | [13 empty] | VV | 1 | 4 | True | 1 | ROZPOCET
21 | K | 183101113.S | Hĺbenie jamky v rovine alebo na svahu do 1:5, objem nad 0,02 do 0,05 m3 | ks | 15 |  | 0 |  |  |  | znížená |  | 0 | 0 | 0 | 0 | 0 | 4 | K | 1 |  |  |  | ROZPOCET | 0 | 0 | 0 | 0 | 0 | 2 | 0 | 4 | 42
| VV |  | Hĺbenie jamky v rovine alebo na svahu do 1:5, objem nad 0,02 do 0,05 m3 | [15 empty] | VV | 1 | 1 | True | 0 | ROZPOCET
| VV |  | Pozn.: kry veľké | [15 empty] | VV | 1 | 1 | True | 0 | ROZPOCET
| VV |  | 15 |  | 15 | [13 empty] | VV | 1 | 2 | True | 0 | ROZPOCET
| VV |  | Súčet |  | 15 | [13 empty] | VV | 1 | 4 | True | 1 | ROZPOCET
22 | K | 183101115.S | Hĺbenie jamky v rovine alebo na svahu do 1:5, objem nad 0,125 do 0,40 m3 | ks | 18 |  | 0 |  |  |  | znížená |  | 0 | 0 | 0 | 0 | 0 | 4 | K | 1 |  |  |  | ROZPOCET | 0 | 0 | 0 | 0 | 0 | 2 | 0 | 4 | 44
| VV |  | Hĺbenie jamky v rovine alebo na svahu do 1:5, objem nad 0,125 do 0,40 m3 | [15 empty] | VV | 1 | 1 | True | 0 | ROZPOCET
| VV |  | Pozn.: stromy | [15 empty] | VV | 1 | 1 | True | 0 | ROZPOCET
| VV |  | 18 |  | 18 | [13 empty] | VV | 1 | 2 | True | 0 | ROZPOCET
| VV |  | Súčet |  | 18 | [13 empty] | VV | 1 | 4 | True | 1 | ROZPOCET
23 | K | 183204113.S | Výsadba kvetín do pripravovanej pôdy so zaliatím s jednoduchými koreňami cibuliek alebo hľúz | ks | 5097 |  | 0 |  |  |  | znížená |  | 0 | 0 | 0 | 0 | 0 | 4 | K | 1 |  |  |  | ROZPOCET | 0 | 0 | 0 | 0 | 0 | 2 | 0 | 4 | 46
| VV |  | Výsadba kvetín do pripravovanej pôdy so zaliatím s jednoduchými koreňami cibuliek alebo hľúz | [15 empty] | VV | 1 | 1 | True | 0 | ROZPOCET
| VV |  | "cibuľoviny podľa PD "5097 |  | 5097 | [13 empty] | VV | 1 | 2 | True | 0 | ROZPOCET
| VV |  | Súčet |  | 5097 | [13 empty] | VV | 1 | 4 | True | 1 | ROZPOCET
24 | K | 183205000 | Rozmiestnenie rastlín podľa výsadbového plánu | ks | 1 |  | 0 |  |  |  | znížená |  | 0 | 0 | 0 | 0 | 0 | 4 | K | 1 |  |  |  | ROZPOCET | 0 | 0 | 0 | 0 | 0 | 2 | 0 | 4 | 48
25 | K | 183205111.S | Založenie záhonu na svahu nad 1:5 do 1:2 rovine alebo na svahu do 1:5 v hornine 1 až 2 | m2 | 316.5 |  | 0 |  |  |  | znížená |  | 0 | 0 | 0 | 0 | 0 | 4 | K | 1 |  |  |  | ROZPOCET | 0 | 0 | 0 | 0 | 0 | 2 | 0 | 4 | 50
| VV |  | Založenie záhonu v rovine v hornine 1 až 2 | [15 empty] | VV | 1 | 1 | True | 0 | ROZPOCET
| VV |  | Pozn.: trvalky+kry | [15 empty] | VV | 1 | 1 | True | 0 | ROZPOCET
| VV |  | 316,5 |  | 316.5 | [13 empty] | VV | 1 | 2 | True | 0 | ROZPOCET
| VV |  | Súčet |  | 316.5 | [13 empty] | VV | 1 | 4 | True | 1 | ROZPOCET
26 | K | 183402102 | Rozrušenie pôdy na hĺbku nad 150 do 200 mm v rovine alebo na svahu do 1:5 | m2 | 258.2 |  | 0 |  |  |  | znížená |  | 0 | 0 | 0 | 0 | 0 | 4 | K | 1 |  |  |  | ROZPOCET | 0 | 0 | 0 | 0 | 0 | 2 | 0 | 4 | 52
| VV |  | rozrušenie pôdy zhutneného podložia na hĺbku min. 200 mm v rovine | [15 empty] | VV | 1 | 1 | True | 0 | ROZPOCET
| VV |  | pozn.:plochy výsadieb, kde sa robia výkopy a následne násypy substrátu | [15 empty] | VV | 1 | 1 | True | 0 | ROZPOCET
| VV |  | 258,2 |  | 258.2 | [13 empty] | VV | 1 | 2 | True | 0 | ROZPOCET
| VV |  | Súčet |  | 258.2 | [13 empty] | VV | 1 | 4 | True | 1 | ROZPOCET
27 | K | 183403114.S | Obrobenie pôdy kultivátorovaním v rovine alebo na svahu do 1:5 | m2 | 526.5 |  | 0 |  |  |  | znížená |  | 0 | 0 | 0 | 0 | 0 | 4 | K | 1 |  |  |  | ROZPOCET | 0 | 0 | 0 | 0 | 0 | 2 | 0 | 4 | 54
| VV |  | Spracovanie pôdy kultivátorovaním | [15 empty] | VV | 1 | 1 | True | 0 | ROZPOCET
| VV |  | 526,5 |  | 526.5 | [13 empty] | VV | 1 | 2 | True | 0 | ROZPOCET
| VV |  | Súčet |  | 526.5 | [13 empty] | VV | 1 | 4 | True | 1 | ROZPOCET
28 | K | 183403141.S | Obrobenie pôdy rýľovaním starého trávnika v rovine alebo na svahu do 1:5 | m2 | 50 |  | 0 |  |  |  | znížená |  | 0 | 0 | 0 | 0 | 0 | 4 | K | 1 |  |  |  | ROZPOCET | 0 | 0 | 0 | 0 | 0 | 2 | 0 | 4 | 56
| VV |  | Spracovanie pôdy nakopaním ručne do 10 cm | [15 empty] | VV | 1 | 1 | True | 0 | ROZPOCET
| VV |  | Pozn.: plocha pod existujúcimi stromami | [15 empty] | VV | 1 | 1 | True | 0 | ROZPOCET
| VV |  | 50 |  | 50 | [13 empty] | VV | 1 | 2 | True | 0 | ROZPOCET
| VV |  | Súčet |  | 50 | [13 empty] | VV | 1 | 4 | True | 1 | ROZPOCET
29 | K | 183403153.S | Obrobenie pôdy hrabaním v rovine alebo na svahu do 1:5 | m2 | 1153 |  | 0 |  |  |  | znížená |  | 0 | 0 | 0 | 0 | 0 | 4 | K | 1 |  |  |  | ROZPOCET | 0 | 0 | 0 | 0 | 0 | 2 | 0 | 4 | 58
| VV |  | Spracovanie pôdy hrabaním 1. opakovanie | [15 empty] | VV | 1 | 1 | True | 0 | ROZPOCET
| VV |  | 576,5 |  | 576.5 | [13 empty] | VV | 1 | 2 | True | 0 | ROZPOCET
| VV |  | Spracovanie pôdy hrabaním 2. opakovanie | [15 empty] | VV | 1 | 1 | True | 0 | ROZPOCET
| VV |  | 576,5 |  | 576.5 | [13 empty] | VV | 1 | 2 | True | 0 | ROZPOCET
| VV |  | Súčet |  | 1153 | [13 empty] | VV | 1 | 4 | True | 1 | ROZPOCET
30 | K | 183403161.S | Obrobenie pôdy valcovaním v rovine alebo na svahu do 1:5 | m2 | 520 |  | 0 |  |  |  | znížená |  | 0 | 0 | 0 | 0 | 0 | 4 | K | 1 |  |  |  | ROZPOCET | 0 | 0 | 0 | 0 | 0 | 2 | 0 | 4 | 60
| VV |  | Povalcovanie trávnika v rovine alebo na svahu do 1:5 opakovanie 2x | [15 empty] | VV | 1 | 1 | True | 0 | ROZPOCET
| VV |  | 520 |  | 520 | [13 empty] | VV | 1 | 2 | True | 0 | ROZPOCET
| VV |  | Súčet |  | 520 | [13 empty] | VV | 1 | 4 | True | 1 | ROZPOCET
31 | K | 183901100 | Doplnenie substrátu | m3 | 116.92 |  | 0 |  |  |  | znížená |  | 0 | 0 | 0 | 0 | 0 | 4 | K | 1 |  |  |  | ROZPOCET | 0 | 0 | 0 | 0 | 0 | 2 | 0 | 4 | 62
| VV |  | Dosyp stromového substrátu vo vrstve 500 mm do plôch výsadieb ; Pozn.: miešať priamo na stavbe ploche záhona | [15 empty] | VV | 1 | 1 | True | 0 | ROZPOCET
| VV |  | "Bratislavský stromový substrát (obj. Hmotnosť 1,32 – 1,36t/m3) 97 m2 ; 500 mm " 0,5*97 |  | 48.5 | [13 empty] | VV | 1 | 2 | True | 0 | ROZPOCET
| VV |  | Dosyp stromového substrátu vo vrstve 800 mm do plôch výsadieb | [15 empty] | VV | 1 | 1 | True | 0 | ROZPOCET
| VV |  | "trvalkový substrát (25% ostrohranný štrk 4-8, 75 % ornica) 39,4 m2 ; 800 mm " 0,8*39,4 |  | 31.52 | [13 empty] | VV | 1 | 2 | True | 0 | ROZPOCET
| VV |  | "Dosyp trvalkového substrátu vo vrstve 300 mm do plôch výsadieb " | [15 empty] | VV | 1 | 1 | True | 0 | ROZPOCET
| VV |  | "trvalkový substrát (25% ostrohranný štrk 4-8, 75 % ornica) 123 m2 hr.300 mm"123*0,3 |  | 36.9 | [13 empty] | VV | 1 | 2 | True | 0 | ROZPOCET
| VV |  | Súčet |  | 116.92 | [13 empty] | VV | 1 | 4 | True | 1 | ROZPOCET
32 | K | 184102110.S | Výsadba dreviny s balom v rovine alebo na svahu do 1:5, priemer balu do 100 mm | ks | 2194 |  | 0 |  |  |  | znížená |  | 0 | 0 | 0 | 0 | 0 | 4 | K | 1 |  |  |  | ROZPOCET | 0 | 0 | 0 | 0 | 0 | 2 | 0 | 4 | 64
| VV |  | Výsadba dreviny s balom v rovine alebo na svahu do 1:5, priemer balu do 100 mm | [15 empty] | VV | 1 | 1 | True | 0 | ROZPOCET
| VV |  | Pozn.: kry malé + trvalky | [15 empty] | VV | 1 | 1 | True | 0 | ROZPOCET
| VV |  | "trvalky podľa PD "1871 |  | 1871 | [13 empty] | VV | 1 | 2 | True | 0 | ROZPOCET
| VV |  | "Kry, veľ. 20-30 podľa PD "323 |  | 323 | [13 empty] | VV | 1 | 2 | True | 0 | ROZPOCET
| VV |  | Súčet |  | 2194 | [13 empty] | VV | 1 | 4 | True | 1 | ROZPOCET
33 | K | 184102110.S | Výsadba dreviny s balom v rovine alebo na svahu do 1:5, priemer balu do 100 mm | ks | 0 |  | 0 |  |  |  | znížená |  | 0 | 0 | 0 | 0 | 0 | 4 | K | 1 |  |  |  | ROZPOCET | 0 | 0 | 0 | 0 | 0 | 2 | 0 | 4 | 66
| VV |  | Výsadba dreviny s balom v rovine alebo na svahu do 1:5, priemer balu do 100 mm | [15 empty] | VV | 1 | 1 | True | 0 | ROZPOCET
| VV |  | Pozn.: kry malé + trvalky | [15 empty] | VV | 1 | 1 | True | 0 | ROZPOCET
| VV |  | "trvalky podľa PD "0 |  | 0 | [13 empty] | VV | 1 | 2 | True | 0 | ROZPOCET
| VV |  | "Kry, veľ. 20-30 podľa PD "0 |  | 0 | [13 empty] | VV | 1 | 2 | True | 0 | ROZPOCET
| VV |  | Súčet |  | 0 | [13 empty] | VV | 1 | 4 | True | 1 | ROZPOCET
34 | K | 184102111.S | Výsadba dreviny s balom v rovine alebo na svahu do 1:5, priemer balu nad 100 do 200 mm | ks | 14 |  | 0 |  |  |  | znížená |  | 0 | 0 | 0 | 0 | 0 | 4 | K | 1 |  |  |  | ROZPOCET | 0 | 0 | 0 | 0 | 0 | 2 | 0 | 4 | 68
| VV |  | Pozn.: kry veľké | [15 empty] | VV | 1 | 1 | True | 0 | ROZPOCET
| VV |  | "kry, veľ. 40-60 podľa PD "14 |  | 14 | [13 empty] | VV | 1 | 2 | True | 0 | ROZPOCET
| VV |  | Súčet |  | 14 | [13 empty] | VV | 1 | 4 | True | 1 | ROZPOCET
35 | K | 184102112.S | Výsadba dreviny s balom v rovine alebo na svahu do 1:5, priemer balu nad 200 do 300 mm | ks | 1 |  | 0 |  |  |  | znížená |  | 0 | 0 | 0 | 0 | 0 | 4 | K | 1 |  |  |  | ROZPOCET | 0 | 0 | 0 | 0 | 0 | 2 | 0 | 4 | 70
| VV |  | Výsadba dreviny s balom v rovine alebo na svahu do 1:5, priemer balu od 200 mm do 300 mm | [15 empty] | VV | 1 | 1 | True | 0 | ROZPOCET
| VV |  | Pozn.: kry veľké | [15 empty] | VV | 1 | 1 | True | 0 | ROZPOCET
| VV |  | "kry, veľ. 150-200 podľa PD "1 |  | 1 | [13 empty] | VV | 1 | 2 | True | 0 | ROZPOCET
| VV |  | Súčet |  | 1 | [13 empty] | VV | 1 | 4 | True | 1 | ROZPOCET
36 | K | 184102114.S | Výsadba dreviny s balom v rovine alebo na svahu do 1:5, priemer balu nad 400 do 500 mm | ks | 18 |  | 0 |  |  |  | znížená |  | 0 | 0 | 0 | 0 | 0 | 4 | K | 1 |  |  |  | ROZPOCET | 0 | 0 | 0 | 0 | 0 | 2 | 0 | 4 | 72
| VV |  | Výsadba dreviny s balom v rovine alebo na svahu do 1:5, priemer balu od 400 mm do 500 mm | [15 empty] | VV | 1 | 1 | True | 0 | ROZPOCET
| VV |  | 18 |  | 18 | [13 empty] | VV | 1 | 2 | True | 0 | ROZPOCET
| VV |  | Súčet |  | 18 | [13 empty] | VV | 1 | 4 | True | 1 | ROZPOCET
37 | M | 026510003210 | Acer campestre ´Creen Column´, ok 16-18 | ks | 3 |  | 0 |  |  |  | znížená |  | 0 | 0 | 0 | 0 | 0 | 8 | M | 1 |  |  |  | ROZPOCET | 0 | 0 | 0 | 0 | 0 | 2 | 0 | 4 | 74
38 | M | 026510003211 | Acer campestre ´Red Shine´, ok 16-18 | ks | 4 |  | 0 |  |  |  | znížená |  | 0 | 0 | 0 | 0 | 0 | 8 | M | 1 |  |  |  | ROZPOCET | 0 | 0 | 0 | 0 | 0 | 2 | 0 | 4 | 76
39 | M | 026510003212 | Aesculus x carnea ´Briotii´, ok 16-18 | ks | 1 |  | 0 |  |  |  | znížená |  | 0 | 0 | 0 | 0 | 0 | 8 | M | 1 |  |  |  | ROZPOCET | 0 | 0 | 0 | 0 | 0 | 2 | 0 | 4 | 78
40 | M | 026510003213 | Gleditsia triacanthos ´Elegantissima´, ok 16-18 | ks | 1 |  | 0 |  |  |  | znížená |  | 0 | 0 | 0 | 0 | 0 | 8 | M | 1 |  |  |  | ROZPOCET | 0 | 0 | 0 | 0 | 0 | 2 | 0 | 4 | 80
41 | M | 026510003214 | Gleditsia triacanthos ´Elegantissima´, mnohokmeň 250-300 | ks | 1 |  | 0 |  |  |  | znížená |  | 0 | 0 | 0 | 0 | 0 | 8 | M | 1 |  |  |  | ROZPOCET | 0 | 0 | 0 | 0 | 0 | 2 | 0 | 4 | 82
42 | M | 026510003215 | Malus ´Evereste´, ok 16-18 | ks | 5 |  | 0 |  |  |  | znížená |  | 0 | 0 | 0 | 0 | 0 | 8 | M | 1 |  |  |  | ROZPOCET | 0 | 0 | 0 | 0 | 0 | 2 | 0 | 4 | 84
43 | M | 026510003216 | Pyrus calleryana ´Chanticleer´, ok 16-18 | ks | 3 |  | 0 |  |  |  | znížená |  | 0 | 0 | 0 | 0 | 0 | 8 | M | 1 |  |  |  | ROZPOCET | 0 | 0 | 0 | 0 | 0 | 2 | 0 | 4 | 86
44 | K | 184103800 | Zhotovenie výsadbovej misy (splanirovanie, vytvorenie valu zo zeminy) | ks | 18 |  | 0 |  |  |  | znížená |  | 0 | 0 | 0 | 0 | 0 | 4 | K | 1 |  |  |  | ROZPOCET | 0 | 0 | 0 | 0 | 0 | 2 | 0 | 4 | 88
| VV |  | Zhotovenie výsadbovej misy (splanirovanie, vytvorenie valu zo zeminy); dodávka , montáž | [15 empty] | VV | 1 | 1 | True | 0 | ROZPOCET
| VV |  | 18 |  | 18 | [13 empty] | VV | 1 | 2 | True | 0 | ROZPOCET
| VV |  | Súčet |  | 18 | [13 empty] | VV | 1 | 4 | True | 1 | ROZPOCET
45 | K | 184202112.S | Zakotvenie dreviny troma a viac kolmi pri priemere kolov do 100 mm pri dĺžke kolov do 2 m do 3 m | m | 37 |  | 0 |  |  |  | znížená |  | 0 | 0 | 0 | 0 | 0 | 4 | K | 1 |  |  |  | ROZPOCET | 0 | 0 | 0 | 0 | 0 | 2 | 0 | 4 | 90
| VV |  | M+D Ochrana drevín na stavenisku stavebným oplotením výška min. 1,5 m, vrátane odstránenie a likvidácia | [15 empty] | VV | 1 | 1 | True | 0 | ROZPOCET
| VV |  | 19 |  | 19 | [13 empty] | VV | 1 | 2 | True | 0 | ROZPOCET
| VV |  | 17 |  | 17 | [13 empty] | VV | 1 | 2 | True | 0 | ROZPOCET
| VV |  | 1 |  | 1 | [13 empty] | VV | 1 | 2 | True | 0 | ROZPOCET
| VV |  | Súčet |  | 37 | [13 empty] | VV | 1 | 4 | True | 1 | ROZPOCET
46 | M | 693710000001 | Kôl drevený | ks | 86 |  | 0 |  |  |  | znížená |  | 0 | 0 | 0 | 0 | 0 | 8 | M | 1 |  |  |  | ROZPOCET | 0 | 0 | 0 | 0 | 0 | 2 | 0 | 4 | 92
| VV |  | "Kôl drevený, frézovaný so špicou, priem. 6 cm, dl.2,5- 3,0 m (3ks/strom) "52 |  | 52 | [13 empty] | VV | 1 | 2 | True | 0 | ROZPOCET
| VV |  | "Polkol drevený, frézovaný so špicou, priem. 6 cm, dl. 3,0 m (2ks/strom) "34 |  | 34 | [13 empty] | VV | 1 | 2 | True | 0 | ROZPOCET
| VV |  | Súčet |  | 86 | [13 empty] | VV | 1 | 4 | True | 1 | ROZPOCET
47 | K | 184401111.S | Príprava dreviny na presadenie v rovine alebo na svahu do 1:5 priemer balu nad 600 do 800 mm | ks | 2 |  | 0 |  |  |  | znížená |  | 0 | 0 | 0 | 0 | 0 | 4 | K | 1 |  |  |  | ROZPOCET | 0 | 0 | 0 | 0 | 0 | 2 | 0 | 4 | 94
| VV |  | presadba existujúcich stromov listnatých, ok 16-18, presun do 1 km | [15 empty] | VV | 1 | 1 | True | 0 | ROZPOCET
| VV |  | 2 |  | 2 | [13 empty] | VV | 1 | 2 | True | 0 | ROZPOCET
| VV |  | Súčet |  | 2 | [13 empty] | VV | 1 | 4 | True | 1 | ROZPOCET
48 | K | 184501100 | Zhotovenie popruhu na uchytenie stromu | ks | 18 |  | 0 |  |  |  | znížená |  | 0 | 0 | 0 | 0 | 0 | 4 | K | 1 |  |  |  | ROZPOCET | 0 | 0 | 0 | 0 | 0 | 2 | 0 | 4 | 96
49 | M | 708360000100.S | Popruhy viacvrstvové bavlnené šírky 30 mm, surové | m | 52 |  | 0 |  |  |  | znížená |  | 0 | 0 | 0 | 0 | 0 | 8 | M | 1 |  |  |  | ROZPOCET | 0 | 0 | 0 | 0 | 0 | 2 | 0 | 4 | 98
| VV |  | Popruh na uchytenie stromu - hr. 30 mm, biely bavlnený | [15 empty] | VV | 1 | 1 | True | 0 | ROZPOCET
| VV |  | 52 |  | 52 | [13 empty] | VV | 1 | 2 | True | 0 | ROZPOCET
| VV |  | Súčet |  | 52 | [13 empty] | VV | 1 | 4 | True | 1 | ROZPOCET
50 | K | 184802111.S | Chemické odburinenie pôdy v rovine alebo na svahu do 1:5 postrekom naširoko | m2 | 1153 |  | 0 |  |  |  | znížená |  | 0 | 0 | 0 | 0 | 0 | 4 | K | 1 |  |  |  | ROZPOCET | 0 | 0 | 0 | 0 | 0 | 2 | 0 | 4 | 100
| VV |  | Chemické odburinenie pôdy v rovine alebo na svahu do 1:5 postrekom naširoko – opakovať 2 x | [15 empty] | VV | 1 | 1 | True | 0 | ROZPOCET
| VV |  | 1153 |  | 1153 | [13 empty] | VV | 1 | 2 | True | 0 | ROZPOCET
| VV |  | Súčet |  | 1153 | [13 empty] | VV | 1 | 4 | True | 1 | ROZPOCET
51 | M | 252310000100.S | Postrekový prípravok na ničenie burín v trávniku | l | 0.461 |  | 0 |  |  |  | znížená |  | 0 | 0 | 0 | 0 | 0 | 8 | M | 1 |  |  |  | ROZPOCET | 0 | 0 | 0 | 0 | 0 | 2 | 0 | 4 | 102
| VV |  | 1153*0,0004 "Prepočítané koeficientom množstva |  | 0.461 | [13 empty] | VV | 1 | 2 | True | 0 | ROZPOCET
| VV |  | Súčet |  | 0.461 | [13 empty] | VV | 1 | 4 | True | 1 | ROZPOCET
52 | K | 184816111.S | Hnojenie sadeníc s dopravou hnojiva zo vzd. do 200m, priemyslovými hnojivami do 0,25 kg/sad. | ks | 2194 |  | 0 |  |  |  | znížená |  | 0 | 0 | 0 | 0 | 0 | 4 | K | 1 |  |  |  | ROZPOCET | 0 | 0 | 0 | 0 | 0 | 2 | 0 | 4 | 104
| VV |  | 2194 |  | 2194 | [13 empty] | VV | 1 | 2 | True | 0 | ROZPOCET
| VV |  | Súčet |  | 2194 | [13 empty] | VV | 1 | 4 | True | 1 | ROZPOCET
53 | M | 103210000000 | Tabletové zásobné hnojivo SILVAMIX FORTE 10g/tableta (trvalka, ker malý/1ks) | ks | 2194 |  | 0 |  |  |  | znížená |  | 0 | 0 | 0 | 0 | 0 | 8 | M | 1 |  |  |  | ROZPOCET | 0 | 0 | 0 | 0 | 0 | 2 | 0 | 4 | 106
| VV |  | 2194 |  | 2194 | [13 empty] | VV | 1 | 2 | True | 0 | ROZPOCET
| VV |  | Súčet |  | 2194 | [13 empty] | VV | 1 | 4 | True | 1 | ROZPOCET
54 | K | 184818100 | Povýsadbový rez stromov | ks | 18 |  | 0 |  |  |  | znížená |  | 0 | 0 | 0 | 0 | 0 | 4 | K | 1 |  |  |  | ROZPOCET | 0 | 0 | 0 | 0 | 0 | 2 | 0 | 4 | 108
| VV |  | vrátane : | [15 empty] | VV | 1 | 1 | True | 0 | ROZPOCET
| VV |  | Očistenie kmeňa + náter kmeňa proti kôrnej špále | [15 empty] | VV | 1 | 1 | True | 0 | ROZPOCET
| VV |  | náter proti kôrnej spále, referencia ARBOFLEX | [15 empty] | VV | 1 | 1 | True | 0 | ROZPOCET
| VV |  | 18 |  | 18 | [13 empty] | VV | 1 | 2 | True | 0 | ROZPOCET
| VV |  | Súčet |  | 18 | [13 empty] | VV | 1 | 4 | True | 1 | ROZPOCET
55 | K | 184852010.S | Hnojenie trávnika v rovine alebo na svahu do 1:5 umelým hnojivom | m2 | 260 |  | 0 |  |  |  | znížená |  | 0 | 0 | 0 | 0 | 0 | 4 | K | 1 |  |  |  | ROZPOCET | 0 | 0 | 0 | 0 | 0 | 2 | 0 | 4 | 110
| VV |  | Hnojenie trávnika v rovine alebo na svahu do 1:5 umelým hnojivom | [15 empty] | VV | 1 | 1 | True | 0 | ROZPOCET
| VV |  | 260 |  | 260 | [13 empty] | VV | 1 | 2 | True | 0 | ROZPOCET
| VV |  | Súčet |  | 260 | [13 empty] | VV | 1 | 4 | True | 1 | ROZPOCET
56 | M | 251910000101 | Štartovacie hnojivo pre trávnik, Zloženie: 14-28-10 (% NPK), granulácia 1,5 mm, 30g/m2 | kg | 7.8 |  | 0 |  |  |  | znížená |  | 0 | 0 | 0 | 0 | 0 | 8 | M | 1 |  |  |  | ROZPOCET | 0 | 0 | 0 | 0 | 0 | 2 | 0 | 4 | 112
57 | K | 184921093.S | Mulčovanie rastlín pri hrúbke mulča nad 50 do 100 mm v rovine alebo na svahu do 1:5 | m2 | 120.2 |  | 0 |  |  |  | znížená |  | 0 | 0 | 0 | 0 | 0 | 4 | K | 1 |  |  |  | ROZPOCET | 0 | 0 | 0 | 0 | 0 | 2 | 0 | 4 | 114
| VV |  | Mulčovanie rastlín pri hrúbke mulča nad 50 do 100 mm v rovine alebo na svahu do 1:5 | [15 empty] | VV | 1 | 1 | True | 0 | ROZPOCET
| VV |  | 120,2 |  | 120.2 | [13 empty] | VV | 1 | 2 | True | 0 | ROZPOCET
| VV |  | Súčet |  | 120.2 | [13 empty] | VV | 1 | 4 | True | 1 | ROZPOCET
58 | M | 055410000100.S | Mulčovacia kôra | m3 | 11.468 |  | 0 |  |  |  | znížená |  | 0 | 0 | 0 | 0 | 0 | 8 | M | 1 |  |  |  | ROZPOCET | 0 | 0 | 0 | 0 | 0 | 2 | 0 | 4 | 116
| VV |  | Mulčovacia kôra borovicová, fr. 30-80 mm, vrátanie nákupu a dovozu | [15 empty] | VV | 1 | 1 | True | 0 | ROZPOCET
| VV |  | 11,468 |  | 11.468 | [13 empty] | VV | 1 | 2 | True | 0 | ROZPOCET
| VV |  | Súčet |  | 11.468 | [13 empty] | VV | 1 | 4 | True | 1 | ROZPOCET
59 | K | 184921200 | Dosyp štrkom alebo štrkodrvou v rovine alebo na svahu do 1:5 | m3 | 28.6 |  | 0 |  |  |  | znížená |  | 0 | 0 | 0 | 0 | 0 | 4 | K | 1 |  |  |  | ROZPOCET | 0 | 0 | 0 | 0 | 0 | 2 | 0 | 4 | 118
| VV |  | Dosyp štrku fr. 32-64 vo vrstve 250 mm ; plocha 40 m2 ; | [15 empty] | VV | 1 | 1 | True | 0 | ROZPOCET
| VV |  | 0,25*40 |  | 10 | [13 empty] | VV | 1 | 2 | True | 0 | ROZPOCET
| VV |  | Dosyp štrku fr. 4-8 mm do plochy výsadieb ; plocha 62 m2 | [15 empty] | VV | 1 | 1 | True | 0 | ROZPOCET
| VV |  | 0,1*62 |  | 6.2 | [13 empty] | VV | 1 | 2 | True | 0 | ROZPOCET
| VV |  | Zapravenie štrku do hĺbky min. 200 mm ; plocha 62 m2 | [15 empty] | VV | 1 | 1 | True | 0 | ROZPOCET
| VV |  | 0,2*62 |  | 12.4 | [13 empty] | VV | 1 | 2 | True | 0 | ROZPOCET
| VV |  | Súčet |  | 28.6 | [13 empty] | VV | 1 | 4 | True | 1 | ROZPOCET
60 | M | 583410003200.S | Kamenivo drvené hrubé frakcia 22-32 mm | t | 16.5 |  | 0 |  |  |  | znížená |  | 0 | 0 | 0 | 0 | 0 | 8 | M | 1 |  |  |  | ROZPOCET | 0 | 0 | 0 | 0 | 0 | 2 | 0 | 4 | 120
| VV |  | 10*1,65 |  | 16.5 | [13 empty] | VV | 1 | 2 | True | 0 | ROZPOCET
| VV |  | Súčet |  | 16.5 | [13 empty] | VV | 1 | 4 | True | 1 | ROZPOCET
61 | M | 583410000400.S | Drvina prírodná hutná terazzová frakcia 4-8 mm, biela, trieda 1, voľne ložená | t | 20.46 |  | 0 |  |  |  | znížená |  | 0 | 0 | 0 | 0 | 0 | 8 | M | 1 |  |  |  | ROZPOCET | 0 | 0 | 0 | 0 | 0 | 2 | 0 | 4 | 122
| VV |  | 6,2*1,65 |  | 10.23 | [13 empty] | VV | 1 | 2 | True | 0 | ROZPOCET
| VV |  | 6,2*1,65 |  | 10.23 | [13 empty] | VV | 1 | 2 | True | 0 | ROZPOCET
| VV |  | Súčet |  | 20.46 | [13 empty] | VV | 1 | 4 | True | 1 | ROZPOCET
62 | K | 184921240.S | Mulčovanie záhonu štrkom alebo štrkodrvou hr. vrstvy nad 50 do 100 mm v rovine alebo na svahu do 1:5 | m2 | 195.5 |  | 0 |  |  |  | znížená |  | 0 | 0 | 0 | 0 | 0 | 4 | K | 1 |  |  |  | ROZPOCET | 0 | 0 | 0 | 0 | 0 | 2 | 0 | 4 | 124
| VV |  | Mulčovanie rastlín štrkom pri hrúbke mulča nad 50 do 100 mm v rovine alebo na svahu do 1:5 | [15 empty] | VV | 1 | 1 | True | 0 | ROZPOCET
| VV |  | 195,5 |  | 195.5 | [13 empty] | VV | 1 | 2 | True | 0 | ROZPOCET
| VV |  | Súčet |  | 195.5 | [13 empty] | VV | 1 | 4 | True | 1 | ROZPOCET
63 | M | 583410003200.S | Kamenivo drvené hrubé frakcia 22-32 mm | t | 32.844 |  | 0 |  |  |  | znížená |  | 0 | 0 | 0 | 0 | 0 | 8 | M | 1 |  |  |  | ROZPOCET | 0 | 0 | 0 | 0 | 0 | 2 | 0 | 4 | 126
64 | K | 1858043000 | Osadenie závlahového vaku | ks | 18 |  | 0 |  |  |  | znížená |  | 0 | 0 | 0 | 0 | 0 | 4 | K | 1 |  |  |  | ROZPOCET | 0 | 0 | 0 | 0 | 0 | 2 | 0 | 4 | 128
| VV |  | osadenie vrátane dodávky 18 ks zavlažovacieho vaku | [15 empty] | VV | 1 | 1 | True | 0 | ROZPOCET
| VV |  | 18 |  | 18 | [13 empty] | VV | 1 | 2 | True | 0 | ROZPOCET
| VV |  | Súčet |  | 18 | [13 empty] | VV | 1 | 4 | True | 1 | ROZPOCET
65 | K | 185804312.S | Zaliatie rastlín vodou, plochy jednotlivo nad 20 m2 | m3 | 14.413 |  | 0 |  |  |  | znížená |  | 0 | 0 | 0 | 0 | 0 | 4 | K | 1 |  |  |  | ROZPOCET | 0 | 0 | 0 | 0 | 0 | 2 | 0 | 4 | 130
| VV |  | Zaliatie rastlín vodou, plochy jednotlivo nad 20 m2 | [15 empty] | VV | 1 | 1 | True | 0 | ROZPOCET
| VV |  | plocha 576,5 m2 | [15 empty] | VV | 1 | 1 | True | 0 | ROZPOCET
| VV |  | "voda na zálievku vrát.dovozu "576,5*0,025 |  | 14.413 | [13 empty] | VV | 1 | 2 | True | 0 | ROZPOCET
| VV |  | Súčet |  | 14.413 | [13 empty] | VV | 1 | 4 | True | 1 | ROZPOCET
| D | 5 | Komunikácie-Recyklacie |  |  |  | 0 | [5 empty] | 0 |  | 0 |  | 0 | 1 | D | 0 |  |  |  | ROZPOCET | [6 empty] | 0
66 | K | 561991101 | Recyklácia podkladov z kameniva | t | 130.308 |  | 0 |  |  |  | znížená |  | 0 | 0 | 0 | 0 | 0 | 4 | K | 1 |  |  |  | ROZPOCET | 0 | 0 | 0 | 0 | 0 | 2 | 0 | 4 | 132
| VV |  | naloženie , odvoz na recyklačné centrum , recyklácia , poplatky | [15 empty] | VV | 1 | 1 | True | 0 | ROZPOCET
| VV |  | "odstránenie zeminy-štrkodrvy "74*0,16 |  | 11.84 | [13 empty] | VV | 1 | 2 | True | 0 | ROZPOCET
| VV |  | "odstránenie zeminy-štrkodrvy "19*0,24 |  | 4.56 | [13 empty] | VV | 1 | 2 | True | 0 | ROZPOCET
| VV |  | "odstránenie zeminy-štrkodrvy "105*0,5 |  | 52.5 | [13 empty] | VV | 1 | 2 | True | 0 | ROZPOCET
| VV |  | "odstránenie zeminy-štrkodrvy "78,8*0,56 |  | 44.128 | [13 empty] | VV | 1 | 2 | True | 0 | ROZPOCET
| VV |  | "odstránenie zeminy-štrkodrvy "24*0,72 |  | 17.28 | [13 empty] | VV | 1 | 2 | True | 0 | ROZPOCET
| VV |  | Súčet |  | 130.308 | [13 empty] | VV | 1 | 4 | True | 1 | ROZPOCET
| D | 9 | Ostatné konštrukcie a práce-búranie |  |  |  | 0 | [5 empty] | 0 |  | 0 |  | 0 | 1 | D | 0 |  |  |  | ROZPOCET | [6 empty] | 0
67 | K | 916561112.S | Osadenie záhonového alebo parkového obrubníka betón., do lôžka z bet. pros. tr. C 16/20 s bočnou oporou | m | 64.8 |  | 0 |  |  |  | znížená |  | 0 | 0 | 0 | 0 | 0 | 4 | K | 1 |  |  |  | ROZPOCET | 0 | 0 | 0 | 0 | 0 | 2 | 0 | 4 | 134
| VV |  | osadenie záhonového obrubníku | [15 empty] | VV | 1 | 1 | True | 0 | ROZPOCET
| VV |  | 64,8 |  | 64.8 | [13 empty] | VV | 1 | 2 | True | 0 | ROZPOCET
| VV |  | Súčet |  | 64.8 | [13 empty] | VV | 1 | 4 | True | 1 | ROZPOCET
68 | M | 592170001500.S | Obrubník parkový, lxšxv 1000x50x200 mm, farebný | ks | 65.448 |  | 0 |  |  |  | znížená |  | 0 | 0 | 0 | 0 | 0 | 8 | M | 1 |  |  |  | ROZPOCET | 0 | 0 | 0 | 0 | 0 | 2 | 0 | 4 | 136
| VV |  | 64,8*1,01 "Prepočítané koeficientom množstva |  | 65.448 | [13 empty] | VV | 1 | 2 | True | 0 | ROZPOCET
| VV |  | Súčet |  | 65.448 | [13 empty] | VV | 1 | 4 | True | 1 | ROZPOCET
| D | 99 | Presun hmôt HSV |  |  |  | 0 | [5 empty] | 0 |  | 0 |  | 0 | 1 | D | 0 |  |  |  | ROZPOCET | [6 empty] | 0
69 | K | 998231311.S | Presun hmôt pre sadovnícke a krajinárske úpravy do 5000 m vodorovne bez zvislého presunu | t | 85.805 |  | 0 |  |  |  | znížená |  | 0 | 0 | 0 | 0 | 0 | 4 | K | 1 |  |  |  | ROZPOCET | 0 | 0 | 0 | 0 | 0 | 2 | 0 | 4 | 138
| D | VRN | Investičné náklady neobsiahnuté v cenách |  |  |  | 0 | [5 empty] | 0 |  | 0 |  | 0 | 5 | D | 0 |  |  |  | ROZPOCET | [6 empty] | 0
70 | K | 000200001 | Prieskumné práce - botanický a zoologický prieskum botanický a zoologický prieskum | hod | 12 |  | 0 |  |  |  | znížená |  | 0 | 0 | 0 | 0 | 0 | 4 | K | 1 |  |  |  | ROZPOCET | 0 | 0 | 0 | 0 | 0 | 2 | 0 | 4 | 140
| VV |  | "Ochrana drevín pri stavebnej činnosti – odborný arboristický dozor "2 |  | 2 | [13 empty] | VV | 1 | 2 | True | 0 | ROZPOCET
| VV |  | "Autorský dozor "10 |  | 10 | [13 empty] | VV | 1 | 2 | True | 0 | ROZPOCET
| VV |  | Súčet |  | 12 | [13 empty] | VV | 1 | 4 | True | 1 | ROZPOCET
71 | K | 000300016.S | Geodetické práce - vykonávané pred výstavbou určenie vytyčovacej siete, vytýčenie staveniska, staveb. objektu | kpl | 1 |  | 0 |  |  |  | znížená |  | 0 | 0 | 0 | 0 | 0 | 4 | K | 1 |  |  |  | ROZPOCET | 0 | 0 | 0 | 0 | 0 | 2 | 0 | 4 | 142
| VV |  | vytýčenie inžinierskych sietí pred realizáciou výsadieb | [15 empty] | VV | 1 | 1 | True | 0 | ROZPOCET
| VV |  | 1 |  | 1 | [13 empty] | VV | 1 | 2 | True | 0 | ROZPOCET
| VV |  | Súčet |  | 1 | [13 empty] | VV | 1 | 4 | True | 1 | ROZPOCET

## SO_01_06_KD - Verejné osv...
[9 empty] | >> skryté stĺpce << | [9 empty] | {0af66fa2-cd63-415b-8381-63f9b034739a}
0
| KRYCÍ LIST ROZPOČTU | [8 empty] | v --- nižšie sa nachádzajú doplnkové a pomocné údaje k zostavám --- v | [8 empty] | False
Stavba:
Príloha č.2_Výkaz výmer_Obratiská autobusov zadanie
Objekt:
1 - Obratisko autobusov pri kultúrnom dome v obci Kostolná pri Dunaji
Časť:
SO_01_06_KD - Verejné osvetlenie-Obratisko pre kultúrnom dome v obci Kostolná pri Dunaji
| JKSO: |  |  |  |  | ČS:
| Miesto: |  |  |  |  | Dátum: | 26. 1. 2026
| Objednávateľ: |  |  |  |  | IČO:
IČ DPH:
| Zhotoviteľ: |  |  |  |  | IČO: | Vyplň údaj
|  | Vyplň údaj |  |  |  | IČ DPH: | Vyplň údaj
| Projektant: |  |  |  |  | IČO:
IČ DPH:
| Spracovateľ: |  |  |  |  | IČO:
IČ DPH:
Poznámka:
| Cena bez DPH | [5 empty] | 0
|  |  | Základ dane |  |  | Sadzba dane | Výška dane
| DPH | základná | 0 |  |  | 23% | 0
|  | znížená | 0 |  |  | 23% | 0
|  | zákl. prenesená | 0 |  |  | 23% | 0
|  | zníž. prenesená | 0 |  |  | 23% | 0
|  | nulová | 0 |  |  | 0% | 0
| Cena s DPH |  |  | v | EUR |  | 0
| Projektant |  |  | Spracovateľ
| Dátum a podpis: |  | Pečiatka | Dátum a podpis: |  |  | Pečiatka
| Objednávateľ |  |  | Zhotoviteľ
| Dátum a podpis: |  | Pečiatka | Dátum a podpis: |  |  | Pečiatka
REKAPITULÁCIA ROZPOČTU
Stavba:
Príloha č.2_Výkaz výmer_Obratiská autobusov zadanie
Objekt:
1 - Obratisko autobusov pri kultúrnom dome v obci Kostolná pri Dunaji
Časť:
SO_01_06_KD - Verejné osvetlenie-Obratisko pre kultúrnom dome v obci Kostolná pri Dunaji
Miesto: | [5 empty] | Dátum: | 26. 1. 2026
Objednávateľ: | [5 empty] | Projektant:
Zhotoviteľ: |  |  | Vyplň údaj |  |  | Spracovateľ:
Kód dielu - Popis | [6 empty] | Cena celkom [EUR]
Náklady z rozpočtu | [6 empty] | 0 | [12 empty] | -1
| HSV - Práce a dodávky HSV | [5 empty] | 0
| 1 - Zemné práce | [5 empty] | 0
| 2 - Zakladanie | [5 empty] | 0
| M - Práce a dodávky M | [5 empty] | 0
| 21-M - Elektromontáže | [5 empty] | 0
| 22-M - Montáže oznamovacích a zabezpečovacích zariadení | [5 empty] | 0
| 46-M - Zemné práce vykonávané pri externých montážnych prácach | [5 empty] | 0
ROZPOČET
Stavba:
Príloha č.2_Výkaz výmer_Obratiská autobusov zadanie
Objekt:
1 - Obratisko autobusov pri kultúrnom dome v obci Kostolná pri Dunaji
Časť:
SO_01_06_KD - Verejné osvetlenie-Obratisko pre kultúrnom dome v obci Kostolná pri Dunaji
Miesto: | [5 empty] | Dátum: | 26. 1. 2026
Objednávateľ: | [5 empty] | Projektant:
Zhotoviteľ: |  |  | Vyplň údaj |  |  | Spracovateľ:
PČ | Typ | Kód | Popis | MJ | Množstvo | J.cena [EUR] | Cena celkom [EUR] | Cenová sústava |  |  | DPH | J. Nh [h] | Nh celkom [h] | J. hmotnosť [t] | Hmotnosť celkom [t] | J. suť [t] | Suť Celkom [t]
Náklady z rozpočtu | [6 empty] | 0 | [5 empty] | 0 |  | 0 |  | 0 |  | D | -1 | [10 empty] | 0
| D | HSV | Práce a dodávky HSV |  |  |  | 0 | [5 empty] | 0 |  | 0 |  | 0 | 1 | D | 0 |  |  |  | ROZPOCET | [6 empty] | 0
| D | 1 | Zemné práce |  |  |  | 0 | [5 empty] | 0 |  | 0 |  | 0 | 1 | D | 1 |  |  |  | ROZPOCET | [6 empty] | 0
1 | K | 141720010 | Zemné pretláčanie v hornine tr. 3-4, priemer pretláčania cez 125 do 160 mm | m | 18 |  | 0 |  |  |  | znížená |  | 0 | 0 | 0 | 0 | 0 | 4 | K | 2 |  |  |  | ROZPOCET | 0 | 0 | 0 | 0 | 0 | 2 | 0 | 4 | 2
| VV |  | Podtláčanie komunikácie, hl. min. 1m, pre 8x chráničku D160 | [15 empty] | VV | 2 | 1 | True | 0 | ROZPOCET
| VV |  | 18 |  | 18 | [13 empty] | VV | 2 | 2 | True | 0 | ROZPOCET
| VV |  | vrátane štartovacej a cieľovej jamy komplet | [15 empty] | VV | 2 | 1 | True | 0 | ROZPOCET
| VV |  | Súčet |  | 18 | [13 empty] | VV | 2 | 4 | True | 1 | ROZPOCET
| D | 2 | Zakladanie |  |  |  | 0 | [5 empty] | 0 |  | 0 |  | 0 | 1 | D | 1 |  |  |  | ROZPOCET | [6 empty] | 0
2 | K | 275313612.S | Betón základových pätiek, prostý tr. C 20/25 | m3 | 3 |  | 0 |  |  |  | znížená |  | 0 | 0 | 0 | 0 | 0 | 4 | K | 2 |  |  |  | ROZPOCET | 0 | 0 | 0 | 0 | 0 | 2 | 0 | 4 | 4
| VV |  | Betón na základ pre stožiare | [15 empty] | VV | 2 | 1 | True | 0 | ROZPOCET
| VV |  | 3 |  | 3 | [13 empty] | VV | 2 | 2 | True | 0 | ROZPOCET
| VV |  | Súčet |  | 3 | [13 empty] | VV | 2 | 4 | True | 1 | ROZPOCET
| D | M | Práce a dodávky M |  |  |  | 0 | [5 empty] | 0 |  | 0 |  | 0 | 3 | D | 0 |  |  |  | ROZPOCET | [6 empty] | 0
| D | 21-M | Elektromontáže |  |  |  | 0 | [5 empty] | 0 |  | 0 |  | 0 | 3 | D | 1 |  |  |  | ROZPOCET | [6 empty] | 0
3 | K | 210010156.S | Rúrka ohybná elektroinštalačná z HDPE, D 160 uložená pevne | m | 37 |  | 0 |  |  |  | znížená |  | 0 | 0 | 0 | 0 | 0 | 64 | K | 2 |  |  |  | ROZPOCET | 0 | 0 | 0 | 0 | 0 | 2 | 0 | 64 | 6
| VV |  | Chránička FXKVP D160 | [15 empty] | VV | 2 | 1 | True | 0 | ROZPOCET
| VV |  | 37 |  | 37 | [13 empty] | VV | 2 | 2 | True | 0 | ROZPOCET
| VV |  | Súčet |  | 37 | [13 empty] | VV | 2 | 4 | True | 1 | ROZPOCET
4 | M | 345710006270.S | Rúrka ohybná 09160 dvojplášťová korugovaná z HDPE, UV stabilná bezhalogénová, D 160 mm | m | 37 |  | 0 |  |  |  | znížená |  | 0 | 0 | 0 | 0 | 0 | 256 | M | 2 |  |  |  | ROZPOCET | 0 | 0 | 0 | 0 | 0 | 2 | 0 | 64 | 8
5 | K | 210010500 | Chránička D32 UV odolná do zeme | m | 95 |  | 0 |  |  |  | znížená |  | 0 | 0 | 0 | 0 | 0 | 64 | K | 2 |  |  |  | ROZPOCET | 0 | 0 | 0 | 0 | 0 | 2 | 0 | 64 | 10
| VV |  | Chránička D32 UV odolná do zeme | [15 empty] | VV | 2 | 1 | True | 0 | ROZPOCET
| VV |  | "RH - V4, V4 "50 |  | 50 | [13 empty] | VV | 2 | 2 | True | 0 | ROZPOCET
| VV |  | "R1 - Infopanel "30 |  | 30 | [13 empty] | VV | 2 | 2 | True | 0 | ROZPOCET
| VV |  | "RH - V5 (Prístrešok) "15 |  | 15 | [13 empty] | VV | 2 | 2 | True | 0 | ROZPOCET
| VV |  | Súčet |  | 95 | [13 empty] | VV | 2 | 4 | True | 1 | ROZPOCET
6 | M | 286120018400.S | Rúra tuhá PVC D 32 mm bezhalogénová hrdlová, s vysokou mechanickou odolnosťou 1250 N, čierna | m | 95 |  | 0 |  |  |  | znížená |  | 0 | 0 | 0 | 0 | 0 | 256 | M | 2 |  |  |  | ROZPOCET | 0 | 0 | 0 | 0 | 0 | 2 | 0 | 64 | 12
7 | K | 210010563.S | Rúrka pružná elektroinštalačná vystúžená špirálou z PVC, D 32 uložená pevne | m | 109 |  | 0 |  |  |  | znížená |  | 0 | 0 | 0 | 0 | 0 | 64 | K | 2 |  |  |  | ROZPOCET | 0 | 0 | 0 | 0 | 0 | 2 | 0 | 64 | 14
| VV |  | CHRÁNIČKA KOPOFLEX UV STABILNÁ D32 SO ZAŤAHOVACÍM LANKOM | [15 empty] | VV | 2 | 1 | True | 0 | ROZPOCET
| VV |  | " E1 - N1 "20 |  | 20 | [13 empty] | VV | 2 | 2 | True | 0 | ROZPOCET
| VV |  | "N1 - R1 "9 |  | 9 | [13 empty] | VV | 2 | 2 | True | 0 | ROZPOCET
| VV |  | "R1 - INFOPANEL "17 |  | 17 | [13 empty] | VV | 2 | 2 | True | 0 | ROZPOCET
| VV |  | "R1 - N3 - R2 "36 |  | 36 | [13 empty] | VV | 2 | 2 | True | 0 | ROZPOCET
| VV |  | "R2 - N4 - N5 "27 |  | 27 | [13 empty] | VV | 2 | 2 | True | 0 | ROZPOCET
| VV |  | Súčet |  | 109 | [13 empty] | VV | 2 | 4 | True | 1 | ROZPOCET
8 | M | 345710008300 | Chránička pružná 32 mm, so zaťahovacím lankom | m | 109 |  | 0 |  |  |  | znížená |  | 0 | 0 | 0 | 0 | 0 | 256 | M | 2 |  |  |  | ROZPOCET | 0 | 0 | 0 | 0 | 0 | 2 | 0 | 64 | 16
9 | K | 210020700 | Zákrytová doska | m2 | 95 |  | 0 |  |  |  | znížená |  | 0 | 0 | 0 | 0 | 0 | 64 | K | 2 |  |  |  | ROZPOCET | 0 | 0 | 0 | 0 | 0 | 2 | 0 | 64 | 18
| VV |  | Zákrytová doska 1m | [15 empty] | VV | 2 | 1 | True | 0 | ROZPOCET
| VV |  | 95 |  | 95 | [13 empty] | VV | 2 | 2 | True | 0 | ROZPOCET
| VV |  | Súčet |  | 95 | [13 empty] | VV | 2 | 4 | True | 1 | ROZPOCET
10 | M | 283140001109 | Krycia doska zákrytová 1 m | ks | 95 |  | 0 |  |  |  | znížená |  | 0 | 0 | 0 | 0 | 0 | 256 | M | 2 |  |  |  | ROZPOCET | 0 | 0 | 0 | 0 | 0 | 2 | 0 | 64 | 20
| VV |  | 95 |  | 95 | [13 empty] | VV | 2 | 2 | True | 0 | ROZPOCET
| VV |  | Súčet |  | 95 | [13 empty] | VV | 2 | 4 | True | 1 | ROZPOCET
11 | K | 210050000 | Stožiar kuželový zinkový do výšky 12m | ks | 7 |  | 0 |  |  |  | znížená |  | 0 | 0 | 0 | 0 | 0 | 64 | K | 2 |  |  |  | ROZPOCET | 0 | 0 | 0 | 0 | 0 | 2 | 0 | 64 | 22
| VV |  | montáž stožiara | [15 empty] | VV | 2 | 1 | True | 0 | ROZPOCET
| VV |  | 7 |  | 7 | [13 empty] | VV | 2 | 2 | True | 0 | ROZPOCET
| VV |  | Súčet |  | 7 | [13 empty] | VV | 2 | 4 | True | 1 | ROZPOCET
12 | M | 424310000002 | Stožiarkuželový zinkový | ks | 7 |  | 0 |  |  |  | znížená |  | 0 | 0 | 0 | 0 | 0 | 256 | M | 2 |  |  |  | ROZPOCET | 0 | 0 | 0 | 0 | 0 | 2 | 0 | 64 | 24
| VV |  | Stožiar kúželový zinkový STK 60/80/3 v.8 m | [15 empty] | VV | 2 | 1 | True | 0 | ROZPOCET
| VV |  | 7 |  | 7 | [13 empty] | VV | 2 | 2 | True | 0 | ROZPOCET
| VV |  | Súčet |  | 7 | [13 empty] | VV | 2 | 4 | True | 1 | ROZPOCET
13 | K | 210067100 | Náter izolačný | kg | 5 |  | 0 |  |  |  | znížená |  | 0 | 0 | 0 | 0 | 0 | 64 | K | 2 |  |  |  | ROZPOCET | 0 | 0 | 0 | 0 | 0 | 2 | 0 | 64 | 26
14 | K | 210110300 | Vypínač hlavný | ks | 1 |  | 0 |  |  |  | znížená |  | 0 | 0 | 0 | 0 | 0 | 64 | K | 2 |  |  |  | ROZPOCET | 0 | 0 | 0 | 0 | 0 | 2 | 0 | 64 | 28
| VV |  | Hl. vypínač 3P, 50A ; R1 | [15 empty] | VV | 2 | 1 | True | 0 | ROZPOCET
| VV |  | 1 |  | 1 | [13 empty] | VV | 2 | 2 | True | 0 | ROZPOCET
| VV |  | Súčet |  | 1 | [13 empty] | VV | 2 | 4 | True | 1 | ROZPOCET
15 | M | 358120004700 | Vypínač 3P , 50A | ks | 1 |  | 0 |  |  |  | znížená |  | 0 | 0 | 0 | 0 | 0 | 256 | M | 2 |  |  |  | ROZPOCET | 0 | 0 | 0 | 0 | 0 | 2 | 0 | 64 | 30
| VV |  | Hl. vypínač 3P, 50A | [15 empty] | VV | 2 | 1 | True | 0 | ROZPOCET
| VV |  | 1 |  | 1 | [13 empty] | VV | 2 | 2 | True | 0 | ROZPOCET
| VV |  | Súčet |  | 1 | [13 empty] | VV | 2 | 4 | True | 1 | ROZPOCET
16 | K | 210111030 | Zásuvka IP 66, 230V / 50 HZ | ks | 3 |  | 0 |  |  |  | znížená |  | 0 | 0 | 0 | 0 | 0 | 64 | K | 2 |  |  |  | ROZPOCET | 0 | 0 | 0 | 0 | 0 | 2 | 0 | 64 | 32
| VV |  | Zásuvka IP 66, 230V/16A/50HZ, UV odolná | [15 empty] | VV | 2 | 1 | True | 0 | ROZPOCET
| VV |  | "N3,N4,N5 "3 |  | 3 | [13 empty] | VV | 2 | 2 | True | 0 | ROZPOCET
| VV |  | Súčet |  | 3 | [13 empty] | VV | 2 | 4 | True | 1 | ROZPOCET
17 | M | 345520000550 | Zásuvka IP 66 , 230V/16A/50 HZ , UV odolná | ks | 3 |  | 0 |  |  |  | znížená |  | 0 | 0 | 0 | 0 | 0 | 256 | M | 2 |  |  |  | ROZPOCET | 0 | 0 | 0 | 0 | 0 | 2 | 0 | 64 | 34
| VV |  | Zásuvka IP 66, 230V/16A/50HZ, UV odolná | [15 empty] | VV | 2 | 1 | True | 0 | ROZPOCET
| VV |  | "N3,N4,N5 "3 |  | 3 | [13 empty] | VV | 2 | 2 | True | 0 | ROZPOCET
| VV |  | Súčet |  | 3 | [13 empty] | VV | 2 | 4 | True | 1 | ROZPOCET
18 | K | 210120400 | Prúdové chrániče | ks | 8 |  | 0 |  |  |  | znížená |  | 0 | 0 | 0 | 0 | 0 | 64 | K | 2 |  |  |  | ROZPOCET | 0 | 0 | 0 | 0 | 0 | 2 | 0 | 64 | 36
| VV |  | prúdový chránič | [15 empty] | VV | 2 | 1 | True | 0 | ROZPOCET
| VV |  | 4+4 |  | 8 | [13 empty] | VV | 2 | 2 | True | 0 | ROZPOCET
| VV |  | Súčet |  | 8 | [13 empty] | VV | 2 | 4 | True | 1 | ROZPOCET
19 | M | 358230029900.S | Prúdový chránič B16/30MA/2/10kA | ks | 8 |  | 0 |  |  |  | znížená |  | 0 | 0 | 0 | 0 | 0 | 256 | M | 2 |  |  |  | ROZPOCET | 0 | 0 | 0 | 0 | 0 | 2 | 0 | 64 | 38
| VV |  | Prúdový chránič B16/30MA/2/10kA | [15 empty] | VV | 2 | 1 | True | 0 | ROZPOCET
| VV |  | "R1 "4 |  | 4 | [13 empty] | VV | 2 | 2 | True | 0 | ROZPOCET
| VV |  | "RH exist "4 |  | 4 | [13 empty] | VV | 2 | 2 | True | 0 | ROZPOCET
| VV |  | Súčet |  | 8 | [13 empty] | VV | 2 | 4 | True | 1 | ROZPOCET
20 | K | 210193004.S | Rozpájacia a istiaca plastová skriňa pilierová - typ SR 4 | ks | 3 |  | 0 |  |  |  | znížená |  | 0 | 0 | 0 | 0 | 0 | 64 | K | 2 |  |  |  | ROZPOCET | 0 | 0 | 0 | 0 | 0 | 2 | 0 | 64 | 40
| VV |  | Rozvádzač ; montáž komplet | [15 empty] | VV | 2 | 1 | True | 0 | ROZPOCET
| VV |  | "Rozvádač R1 "1 |  | 1 | [13 empty] | VV | 2 | 2 | True | 0 | ROZPOCET
| VV |  | "Rozvádač R2 "1 |  | 1 | [13 empty] | VV | 2 | 2 | True | 0 | ROZPOCET
| VV |  | "Rozvádač R3 "1 |  | 1 | [13 empty] | VV | 2 | 2 | True | 0 | ROZPOCET
| VV |  | Súčet |  | 3 | [13 empty] | VV | 2 | 4 | True | 1 | ROZPOCET
21 | M | 357110002300.S | Skriňa rozpájacia a istiaca, plastová, pilierová SR 4 DIN00 vrátane elektrovýzbroje, napájanie a ovládanie iluminácie - súčasť dodávky svietidiel | ks | 3 |  | 0 |  |  |  | znížená |  | 0 | 0 | 0 | 0 | 0 | 256 | M | 2 |  |  |  | ROZPOCET | 0 | 0 | 0 | 0 | 0 | 2 | 0 | 64 | 42
| VV |  | Rozvádzač ; montáž komplet | [15 empty] | VV | 2 | 1 | True | 0 | ROZPOCET
| VV |  | "Rozvádač R1 "1 |  | 1 | [13 empty] | VV | 2 | 2 | True | 0 | ROZPOCET
| VV |  | "Rozvádač R2 "1 |  | 1 | [13 empty] | VV | 2 | 2 | True | 0 | ROZPOCET
| VV |  | "Rozvádač R3 "1 |  | 1 | [13 empty] | VV | 2 | 2 | True | 0 | ROZPOCET
| VV |  | Súčet |  | 3 | [13 empty] | VV | 2 | 4 | True | 1 | ROZPOCET
22 | K | 210193099.S | Istiacia skriňa verejného osvetlenia ISVO | ks | 1 |  | 0 |  |  |  | znížená |  | 0 | 0 | 0 | 0 | 0 | 64 | K | 2 |  |  |  | ROZPOCET | 0 | 0 | 0 | 0 | 0 | 2 | 0 | 64 | 44
| VV |  | Poistková skrinka SPP1 ; dodávka a montáž komplet | [15 empty] | VV | 2 | 1 | True | 0 | ROZPOCET
| VV |  | 1 |  | 1 | [13 empty] | VV | 2 | 2 | True | 0 | ROZPOCET
| VV |  | Súčet |  | 1 | [13 empty] | VV | 2 | 4 | True | 1 | ROZPOCET
23 | K | 210194000 | Istič montáž | ks | 2 |  | 0 |  |  |  | znížená |  | 0 | 0 | 0 | 0 | 0 | 64 | K | 2 |  |  |  | ROZPOCET | 0 | 0 | 0 | 0 | 0 | 2 | 0 | 64 | 46
24 | M | 358220004010 | Istič B20/3, 10kA | ks | 1 |  | 0 |  |  |  | znížená |  | 0 | 0 | 0 | 0 | 0 | 256 | M | 2 |  |  |  | ROZPOCET | 0 | 0 | 0 | 0 | 0 | 2 | 0 | 64 | 48
| VV |  | Istič B20/3, 10kA ; dopneneie do RE1 | [15 empty] | VV | 2 | 1 | True | 0 | ROZPOCET
| VV |  | 1 |  | 1 | [13 empty] | VV | 2 | 2 | True | 0 | ROZPOCET
| VV |  | Súčet |  | 1 | [13 empty] | VV | 2 | 4 | True | 1 | ROZPOCET
25 | M | 358220004011 | Istič B20/3, 10kA | ks | 1 |  | 0 |  |  |  | znížená |  | 0 | 0 | 0 | 0 | 0 | 256 | M | 2 |  |  |  | ROZPOCET | 0 | 0 | 0 | 0 | 0 | 2 | 0 | 64 | 50
| VV |  | Istič B50/3, 10kA ; R1 | [15 empty] | VV | 2 | 1 | True | 0 | ROZPOCET
| VV |  | 1 |  | 1 | [13 empty] | VV | 2 | 2 | True | 0 | ROZPOCET
| VV |  | Súčet |  | 1 | [13 empty] | VV | 2 | 4 | True | 1 | ROZPOCET
26 | K | 210201000 | Montáž svietidla | ks | 10 |  | 0 |  |  |  | znížená |  | 0 | 0 | 0 | 0 | 0 | 64 | K | 2 |  |  |  | ROZPOCET | 0 | 0 | 0 | 0 | 0 | 2 | 0 | 64 | 52
| VV |  | Svietidlo LED IP 36L70-740 IVS BP 1550 CL2 GY- 75W, Thorn Lighting 75,3 W, 11661 lm, 155 lm/W | [15 empty] | VV | 2 | 1 | True | 0 | ROZPOCET
| VV |  | 2 |  | 2 | [13 empty] | VV | 2 | 2 | True | 0 | ROZPOCET
| VV |  | Svietidlo LED IP 24L70 730 EWR BP 3550 CL2 M60 GY-S, Thorn Lighting 51.1 W 7321 lm 143.3 lm/W | [15 empty] | VV | 2 | 1 | True | 0 | ROZPOCET
| VV |  | 8 |  | 8 | [13 empty] | VV | 2 | 2 | True | 0 | ROZPOCET
| VV |  | Súčet |  | 10 | [13 empty] | VV | 2 | 4 | True | 1 | ROZPOCET
27 | M | 348140003400 | Svietidlo LED IP 36L70-740 | ks | 2 |  | 0 |  |  |  | znížená |  | 0 | 0 | 0 | 0 | 0 | 256 | M | 2 |  |  |  | ROZPOCET | 0 | 0 | 0 | 0 | 0 | 2 | 0 | 64 | 54
| VV |  | Svietidlo LED IP 36L70-740 IVS BP 1550 CL2 GY- 75W, Thorn Lighting 75,3 W, 11661 lm, 155 lm/W | [15 empty] | VV | 2 | 1 | True | 0 | ROZPOCET
| VV |  | 2 |  | 2 | [13 empty] | VV | 2 | 2 | True | 0 | ROZPOCET
| VV |  | Súčet |  | 2 | [13 empty] | VV | 2 | 4 | True | 1 | ROZPOCET
28 | M | 348140003401 | Svietidlo LED IP 24L70 730 | ks | 8 |  | 0 |  |  |  | znížená |  | 0 | 0 | 0 | 0 | 0 | 256 | M | 2 |  |  |  | ROZPOCET | 0 | 0 | 0 | 0 | 0 | 2 | 0 | 64 | 56
| VV |  | Svietidlo LED IP 24L70 730 | [15 empty] | VV | 2 | 1 | True | 0 | ROZPOCET
| VV |  | 8 |  | 8 | [13 empty] | VV | 2 | 2 | True | 0 | ROZPOCET
| VV |  | Súčet |  | 8 | [13 empty] | VV | 2 | 4 | True | 1 | ROZPOCET
29 | K | 210204100 | Výložník -montáž | ks | 8 |  | 0 |  |  |  | znížená |  | 0 | 0 | 0 | 0 | 0 | 64 | K | 2 |  |  |  | ROZPOCET | 0 | 0 | 0 | 0 | 0 | 2 | 0 | 64 | 58
| VV |  | výložník-montáž | [15 empty] | VV | 2 | 1 | True | 0 | ROZPOCET
| VV |  | "navrh. výložník dl. 1,5m typ V1T-15-60-Z "3 |  | 3 | [13 empty] | VV | 2 | 2 | True | 0 | ROZPOCET
| VV |  | "výmena za výložník dl. 3,0m typ VBS-1/3000/3-T "3 |  | 3 | [13 empty] | VV | 2 | 2 | True | 0 | ROZPOCET
| VV |  | "dvojramenný výložník dl. 1,5m typ V2T-15-60-180-Z, "2 |  | 2 | [13 empty] | VV | 2 | 2 | True | 0 | ROZPOCET
| VV |  | Súčet |  | 8 | [13 empty] | VV | 2 | 4 | True | 1 | ROZPOCET
30 | M | 316770000000 | Výložník V1 | ks | 8 |  | 0 |  |  |  | znížená |  | 0 | 0 | 0 | 0 | 0 | 256 | M | 2 |  |  |  | ROZPOCET | 0 | 0 | 0 | 0 | 0 | 2 | 0 | 64 | 60
| VV |  | dodávka | [15 empty] | VV | 2 | 1 | True | 0 | ROZPOCET
| VV |  | "navrh. výložník dl. 1,5m typ V1T-15-60-Z "3 |  | 3 | [13 empty] | VV | 2 | 2 | True | 0 | ROZPOCET
| VV |  | "výmena za výložník dl. 3,0m typ VBS-1/3000/3-T "3 |  | 3 | [13 empty] | VV | 2 | 2 | True | 0 | ROZPOCET
| VV |  | "dvojramenný výložník dl. 1,5m typ V2T-15-60-180-Z "2 |  | 2 | [13 empty] | VV | 2 | 2 | True | 0 | ROZPOCET
| VV |  | Súčet |  | 8 | [13 empty] | VV | 2 | 4 | True | 1 | ROZPOCET
31 | M | 354310038300.S | Objímky kotevné na stožiar, dĺžka 180 mm | ks | 16 |  | 0 |  |  |  | znížená |  | 0 | 0 | 0 | 0 | 0 | 256 | M | 2 |  |  |  | ROZPOCET | 0 | 0 | 0 | 0 | 0 | 2 | 0 | 64 | 62
32 | K | 210220020.S | Uzemňovacie vedenie v zemi FeZn do 120 mm2 vrátane izolácie spojov | m | 107 |  | 0 |  |  |  | znížená |  | 0 | 0 | 0 | 0 | 0 | 64 | K | 2 |  |  |  | ROZPOCET | 0 | 0 | 0 | 0 | 0 | 2 | 0 | 64 | 64
| VV |  | Pásovina FeZn 30x4 | [15 empty] | VV | 2 | 1 | True | 0 | ROZPOCET
| VV |  | "E1 - N5 "85 |  | 85 | [13 empty] | VV | 2 | 2 | True | 0 | ROZPOCET
| VV |  | "E2 - N2 "13 |  | 13 | [13 empty] | VV | 2 | 2 | True | 0 | ROZPOCET
| VV |  | "E2 - N2 "3" |  | 3 | [13 empty] | VV | 2 | 2 | True | 0 | ROZPOCET
| VV |  | "E6 - N7"6 |  | 6 | [13 empty] | VV | 2 | 2 | True | 0 | ROZPOCET
| VV |  | Súčet |  | 107 | [13 empty] | VV | 2 | 4 | True | 1 | ROZPOCET
33 | M | 354410058800.S | Pásovina uzemňovacia FeZn 30 x 4 mm | kg | 101.65 |  | 0 |  |  |  | znížená |  | 0 | 0 | 0 | 0 | 0 | 256 | M | 2 |  |  |  | ROZPOCET | 0 | 0 | 0 | 0 | 0 | 2 | 0 | 64 | 66
34 | K | 210220021.S | Uzemňovacie vedenie v zemi FeZn vrátane izolácie spojov O 10 mm | m | 12 |  | 0 |  |  |  | znížená |  | 0 | 0 | 0 | 0 | 0 | 64 | K | 2 |  |  |  | ROZPOCET | 0 | 0 | 0 | 0 | 0 | 2 | 0 | 64 | 68
| VV |  | Guľatina FeZn D10 | [15 empty] | VV | 2 | 1 | True | 0 | ROZPOCET
| VV |  | "E5-N6 "12 |  | 12 | [13 empty] | VV | 2 | 2 | True | 0 | ROZPOCET
| VV |  | Súčet |  | 12 | [13 empty] | VV | 2 | 4 | True | 1 | ROZPOCET
35 | M | 354410054800.S | Drôt bleskozvodový FeZn, d 10 mm | kg | 7.5 |  | 0 |  |  |  | znížená |  | 0 | 0 | 0 | 0 | 0 | 256 | M | 2 |  |  |  | ROZPOCET | 0 | 0 | 0 | 0 | 0 | 2 | 0 | 64 | 70
| VV |  | 12*0,625 "Prepočítané koeficientom množstva |  | 7.5 | [13 empty] | VV | 2 | 2 | True | 0 | ROZPOCET
| VV |  | Súčet |  | 7.5 | [13 empty] | VV | 2 | 4 | True | 1 | ROZPOCET
36 | K | 210220241.S | Svorka FeZn krížová SK a diagonálna krížová DKS | ks | 11 |  | 0 |  |  |  | znížená |  | 0 | 0 | 0 | 0 | 0 | 64 | K | 2 |  |  |  | ROZPOCET | 0 | 0 | 0 | 0 | 0 | 2 | 0 | 64 | 72
| VV |  | KRÍŽOVÁ SVORKA DO ZEME PRE FeZn 30x4/30x4-D10 | [15 empty] | VV | 2 | 1 | True | 0 | ROZPOCET
| VV |  | 11 |  | 11 | [13 empty] | VV | 2 | 2 | True | 0 | ROZPOCET
| VV |  | Súčet |  | 11 | [13 empty] | VV | 2 | 4 | True | 1 | ROZPOCET
37 | M | 354410002700.S | Svorka FeZn krížová diagonálna označenie DKS01 | ks | 11 |  | 0 |  |  |  | znížená |  | 0 | 0 | 0 | 0 | 0 | 256 | M | 2 |  |  |  | ROZPOCET | 0 | 0 | 0 | 0 | 0 | 2 | 0 | 64 | 74
38 | K | 210220244.S | Svorka FeZn spojovacia SM | ks | 10 |  | 0 |  |  |  | znížená |  | 0 | 0 | 0 | 0 | 0 | 64 | K | 2 |  |  |  | ROZPOCET | 0 | 0 | 0 | 0 | 0 | 2 | 0 | 64 | 76
| VV |  | SVORKA PRIPÁJACIA NA STĹP/DO ROZV. (UZEMNENIE) | [15 empty] | VV | 2 | 1 | True | 0 | ROZPOCET
| VV |  | 10 |  | 10 | [13 empty] | VV | 2 | 2 | True | 0 | ROZPOCET
| VV |  | Súčet |  | 10 | [13 empty] | VV | 2 | 4 | True | 1 | ROZPOCET
39 | M | 354410003800.S | Svorka FeZn spojovacia označenie SM 8 | ks | 10 |  | 0 |  |  |  | znížená |  | 0 | 0 | 0 | 0 | 0 | 256 | M | 2 |  |  |  | ROZPOCET | 0 | 0 | 0 | 0 | 0 | 2 | 0 | 64 | 78
40 | K | 210800187.S | Kábel medený uložený v rúrke CYKY 450/750 V 3x2,5 | m | 143 |  | 0 |  |  |  | znížená |  | 0 | 0 | 0 | 0 | 0 | 64 | K | 2 |  |  |  | ROZPOCET | 0 | 0 | 0 | 0 | 0 | 2 | 0 | 64 | 80
| VV |  | Kábel CYKY-J 3x2,5 | [15 empty] | VV | 2 | 1 | True | 0 | ROZPOCET
| VV |  | "RH - V4 "20 |  | 20 | [13 empty] | VV | 2 | 2 | True | 0 | ROZPOCET
| VV |  | "RH - V3 (R3) "30 |  | 30 | [13 empty] | VV | 2 | 2 | True | 0 | ROZPOCET
| VV |  | "R1 - Infopanel "30 |  | 30 | [13 empty] | VV | 2 | 2 | True | 0 | ROZPOCET
| VV |  | "Zásuvka stĺp N3 "16 |  | 16 | [13 empty] | VV | 2 | 2 | True | 0 | ROZPOCET
| VV |  | "Zásuvka stĺp N4 "16 |  | 16 | [13 empty] | VV | 2 | 2 | True | 0 | ROZPOCET
| VV |  | "Zásuvka stĺp N5 "16 |  | 16 | [13 empty] | VV | 2 | 2 | True | 0 | ROZPOCET
| VV |  | "RH - V5 (Prístrešok) "15 |  | 15 | [13 empty] | VV | 2 | 2 | True | 0 | ROZPOCET
| VV |  | Súčet |  | 143 | [13 empty] | VV | 2 | 4 | True | 1 | ROZPOCET
41 | M | 341110000800.S | Kábel medený CYKY-O 3x2,5 mm2 | m | 143 |  | 0 |  |  |  | znížená |  | 0 | 0 | 0 | 0 | 0 | 256 | M | 2 |  |  |  | ROZPOCET | 0 | 0 | 0 | 0 | 0 | 2 | 0 | 64 | 82
42 | K | 210800201.S | Kábel medený uložený v rúrke CYKY 450/750 V 5x6 | m | 4 |  | 0 |  |  |  | znížená |  | 0 | 0 | 0 | 0 | 0 | 64 | K | 2 |  |  |  | ROZPOCET | 0 | 0 | 0 | 0 | 0 | 2 | 0 | 64 | 84
| VV |  | Kábel CYKY-J 5x6 | [15 empty] | VV | 2 | 1 | True | 0 | ROZPOCET
| VV |  | "RE1-R1 "4 |  | 4 | [13 empty] | VV | 2 | 2 | True | 0 | ROZPOCET
| VV |  | Súčet |  | 4 | [13 empty] | VV | 2 | 4 | True | 1 | ROZPOCET
43 | M | 341110002200.S | Kábel medený CYKY-J 5x6 mm2 | m | 4 |  | 0 |  |  |  | znížená |  | 0 | 0 | 0 | 0 | 0 | 256 | M | 2 |  |  |  | ROZPOCET | 0 | 0 | 0 | 0 | 0 | 2 | 0 | 64 | 86
44 | K | 210800525.S | Vodič medený uložený v rúrke H07V-U (CY) 450/750 V 6 | m | 50 |  | 0 |  |  |  | znížená |  | 0 | 0 | 0 | 0 | 0 | 64 | K | 2 |  |  |  | ROZPOCET | 0 | 0 | 0 | 0 | 0 | 2 | 0 | 64 | 88
| VV |  | Vodič H07V-K 6mm2 zežl | [15 empty] | VV | 2 | 1 | True | 0 | ROZPOCET
| VV |  | "RH-V4 "20 |  | 20 | [13 empty] | VV | 2 | 2 | True | 0 | ROZPOCET
| VV |  | "RH-V3(R3) "30 |  | 30 | [13 empty] | VV | 2 | 2 | True | 0 | ROZPOCET
| VV |  | Súčet |  | 50 | [13 empty] | VV | 2 | 4 | True | 1 | ROZPOCET
45 | M | 341110012300.S | Vodič medený H07V-U 6 mm2 | m | 50 |  | 0 |  |  |  | znížená |  | 0 | 0 | 0 | 0 | 0 | 256 | M | 2 |  |  |  | ROZPOCET | 0 | 0 | 0 | 0 | 0 | 2 | 0 | 64 | 90
46 | K | 210901066.S | Kábel hliníkový silový, uložený v rúrke AYKY 450/750 V 4x16 | m | 144 |  | 0 |  |  |  | znížená |  | 0 | 0 | 0 | 0 | 0 | 64 | K | 2 |  |  |  | ROZPOCET | 0 | 0 | 0 | 0 | 0 | 2 | 0 | 64 | 92
| VV |  | Kábel AYKY-J 4x16 | [15 empty] | VV | 2 | 1 | True | 0 | ROZPOCET
| VV |  | "úsek VO1 "30 |  | 30 | [13 empty] | VV | 2 | 2 | True | 0 | ROZPOCET
| VV |  | "úsek VO2 "67 |  | 67 | [13 empty] | VV | 2 | 2 | True | 0 | ROZPOCET
| VV |  | "úsek VO3 "9 |  | 9 | [13 empty] | VV | 2 | 2 | True | 0 | ROZPOCET
| VV |  | "úsek VO4 "6 |  | 6 | [13 empty] | VV | 2 | 2 | True | 0 | ROZPOCET
| VV |  | "úsek VO5 "32 |  | 32 | [13 empty] | VV | 2 | 2 | True | 0 | ROZPOCET
| VV |  | Súčet |  | 144 | [13 empty] | VV | 2 | 4 | True | 1 | ROZPOCET
47 | M | 341110028800.S | Kábel hliníkový AYKY-J 4x16 mm2 | m | 144 |  | 0 |  |  |  | znížená |  | 0 | 0 | 0 | 0 | 0 | 256 | M | 2 |  |  |  | ROZPOCET | 0 | 0 | 0 | 0 | 0 | 2 | 0 | 64 | 94
48 | K | 210902142.S | Kábel hliníkový silový uložený v rúrke 1-AYKY 0,6/1 kV 4x35 | m | 57 |  | 0 |  |  |  | znížená |  | 0 | 0 | 0 | 0 | 0 | 64 | K | 2 |  |  |  | ROZPOCET | 0 | 0 | 0 | 0 | 0 | 2 | 0 | 64 | 96
| VV |  | Kábel AYKY-J 4x35 | [15 empty] | VV | 2 | 1 | True | 0 | ROZPOCET
| VV |  | "E1-R1 "23,0 |  | 23 | [13 empty] | VV | 2 | 2 | True | 0 | ROZPOCET
| VV |  | "R1-R1 "34 |  | 34 | [13 empty] | VV | 2 | 2 | True | 0 | ROZPOCET
| VV |  | Súčet |  | 57 | [13 empty] | VV | 2 | 4 | True | 1 | ROZPOCET
49 | M | 341110030600.S | Kábel hliníkový 1-AYKY 4x35 mm2 | m | 57 |  | 0 |  |  |  | znížená |  | 0 | 0 | 0 | 0 | 0 | 256 | M | 2 |  |  |  | ROZPOCET | 0 | 0 | 0 | 0 | 0 | 2 | 0 | 64 | 98
50 | K | 998921201.S | Presun hmôt pre montáž silnoprúdových rozvodov a zariadení v stavbe (objekte) výšky do 7 m | % |  |  | 0 |  |  |  | znížená |  | 0 | 0 | 0 | 0 | 0 | 64 | K | 2 |  |  |  | ROZPOCET | 0 | 0 | 0 | 0 | 0 | 2 | 0 | 64 | 100
| D | 22-M | Montáže oznamovacích a zabezpečovacích zariadení |  |  |  | 0 | [5 empty] | 0 |  | 0 |  | 0 | 3 | D | 1 |  |  |  | ROZPOCET | [6 empty] | 0
51 | K | 220070000 | Montáž spojky zemnej SVCZ 16 mm (pre AYKY) | ks | 2 |  | 0 |  |  |  | znížená |  | 0 | 0 | 0 | 0 | 0 | 64 | K | 2 |  |  |  | ROZPOCET | 0 | 0 | 0 | 0 | 0 | 2 | 0 | 64 | 102
| VV |  | ZEMNÁ SPOJKA SVCZ 16mm2 (PRE AYKY) | [15 empty] | VV | 2 | 1 | True | 0 | ROZPOCET
| VV |  | 2 |  | 2 | [13 empty] | VV | 2 | 2 | True | 0 | ROZPOCET
| VV |  | Súčet |  | 2 | [13 empty] | VV | 2 | 4 | True | 1 | ROZPOCET
52 | M | 345820039000 | ZEMNÁ SPOJKA SVCZ 16mm2 (PRE AYKY) | ks | 2 |  | 0 |  |  |  | znížená |  | 0 | 0 | 0 | 0 | 0 | 256 | M | 2 |  |  |  | ROZPOCET | 0 | 0 | 0 | 0 | 0 | 2 | 0 | 64 | 104
| VV |  | ZEMNÁ SPOJKA SVCZ 16mm2 (PRE AYKY) | [15 empty] | VV | 2 | 1 | True | 0 | ROZPOCET
| VV |  | 2 |  | 2 | [13 empty] | VV | 2 | 2 | True | 0 | ROZPOCET
| VV |  | Súčet |  | 2 | [13 empty] | VV | 2 | 4 | True | 1 | ROZPOCET
53 | K | 220180000 | Osadenie prechodky PG 13 | ks | 3 |  | 0 |  |  |  | znížená |  | 0 | 0 | 0 | 0 | 0 | 64 | K | 2 |  |  |  | ROZPOCET | 0 | 0 | 0 | 0 | 0 | 2 | 0 | 64 | 106
| VV |  | Prechodka PG 13 , dodávka a montáž komplet | [15 empty] | VV | 2 | 1 | True | 0 | ROZPOCET
| VV |  | 3 |  | 3 | [13 empty] | VV | 2 | 2 | True | 0 | ROZPOCET
| VV |  | Súčet |  | 3 | [13 empty] | VV | 2 | 4 | True | 1 | ROZPOCET
| D | 46-M | Zemné práce vykonávané pri externých montážnych prácach |  |  |  | 0 | [5 empty] | 0 |  | 0 |  | 0 | 3 | D | 1 |  |  |  | ROZPOCET | [6 empty] | 0
54 | K | 460200303.S | Hĺbenie káblovej ryhy ručne 50 cm širokej a 120 cm hlbokej, v zemine triedy 3 | m | 95 |  | 0 |  |  |  | znížená |  | 0 | 0 | 0 | 0 | 0 | 64 | K | 2 |  |  |  | ROZPOCET | 0 | 0 | 0 | 0 | 0 | 2 | 0 | 64 | 108
| VV |  | výkop ryhy | [15 empty] | VV | 2 | 1 | True | 0 | ROZPOCET
| VV |  | 95 |  | 95 | [13 empty] | VV | 2 | 2 | True | 0 | ROZPOCET
| VV |  | Súčet |  | 95 | [13 empty] | VV | 2 | 4 | True | 1 | ROZPOCET
55 | K | 460420022.S | Zriadenie, rekonšt. káblového lôžka z piesku bez zakrytia, v ryhe šír. do 65 cm, hrúbky vrstvy 10 cm | m | 95 |  | 0 |  |  |  | znížená |  | 0 | 0 | 0 | 0 | 0 | 64 | K | 2 |  |  |  | ROZPOCET | 0 | 0 | 0 | 0 | 0 | 2 | 0 | 64 | 110
| VV |  | Piesok do výkopu (uloženie káblov) | [15 empty] | VV | 2 | 1 | True | 0 | ROZPOCET
| VV |  | 95 |  | 95 | [13 empty] | VV | 2 | 2 | True | 0 | ROZPOCET
| VV |  | Súčet |  | 95 | [13 empty] | VV | 2 | 4 | True | 1 | ROZPOCET
56 | M | 583110000300.S | Drvina vápencová frakcia 0-4 mm | m3 | 7.8 |  | 0 |  |  |  | znížená |  | 0 | 0 | 0 | 0 | 0 | 256 | M | 2 |  |  |  | ROZPOCET | 0 | 0 | 0 | 0 | 0 | 2 | 0 | 64 | 112
| VV |  | piesok 7,8 m3 | [15 empty] | VV | 2 | 1 | True | 0 | ROZPOCET
| VV |  | 7,8 |  | 7.8 | [13 empty] | VV | 2 | 2 | True | 0 | ROZPOCET
| VV |  | Súčet |  | 7.8 | [13 empty] | VV | 2 | 4 | True | 1 | ROZPOCET
57 | K | 460490012.S | Rozvinutie a uloženie výstražnej fólie z PE do ryhy, šírka do 33 cm | m | 96 |  | 0 |  |  |  | znížená |  | 0 | 0 | 0 | 0 | 0 | 64 | K | 2 |  |  |  | ROZPOCET | 0 | 0 | 0 | 0 | 0 | 2 | 0 | 64 | 114
| VV |  | Výstražná fólia (50m/bal) | [15 empty] | VV | 2 | 1 | True | 0 | ROZPOCET
| VV |  | 96 |  | 96 | [13 empty] | VV | 2 | 2 | True | 0 | ROZPOCET
| VV |  | Súčet |  | 96 | [13 empty] | VV | 2 | 4 | True | 1 | ROZPOCET
58 | M | 283230008000.S | Výstražná fóla PE, š. 300, farba červená | m | 105.6 |  | 0 |  |  |  | znížená |  | 0 | 0 | 0 | 0 | 0 | 256 | M | 2 |  |  |  | ROZPOCET | 0 | 0 | 0 | 0 | 0 | 2 | 0 | 64 | 116
| VV |  | 96*1,1 |  | 105.6 | [13 empty] | VV | 2 | 2 | True | 0 | ROZPOCET
| VV |  | Súčet |  | 105.6 | [13 empty] | VV | 2 | 4 | True | 1 | ROZPOCET

## SO_01_07_KD - Kamerový sy...
[9 empty] | >> skryté stĺpce << | [9 empty] | {fc11b0f7-a5f5-44b9-bf9b-123dece67e67}
0
| KRYCÍ LIST ROZPOČTU | [8 empty] | v --- nižšie sa nachádzajú doplnkové a pomocné údaje k zostavám --- v | [8 empty] | False
Stavba:
Príloha č.2_Výkaz výmer_Obratiská autobusov zadanie
Objekt:
1 - Obratisko autobusov pri kultúrnom dome v obci Kostolná pri Dunaji
Časť:
SO_01_07_KD - Kamerový systém - Obratisko pri kultúrnom dome v obci Kostolná pri Dunaji
| JKSO: |  |  |  |  | ČS:
| Miesto: |  |  |  |  | Dátum: | 26. 1. 2026
| Objednávateľ: |  |  |  |  | IČO:
IČ DPH:
| Zhotoviteľ: |  |  |  |  | IČO: | Vyplň údaj
|  | Vyplň údaj |  |  |  | IČ DPH: | Vyplň údaj
| Projektant: |  |  |  |  | IČO:
IČ DPH:
| Spracovateľ: |  |  |  |  | IČO:
IČ DPH:
Poznámka:
| Cena bez DPH | [5 empty] | 0
|  |  | Základ dane |  |  | Sadzba dane | Výška dane
| DPH | základná | 0 |  |  | 23% | 0
|  | znížená | 0 |  |  | 23% | 0
|  | zákl. prenesená | 0 |  |  | 23% | 0
|  | zníž. prenesená | 0 |  |  | 23% | 0
|  | nulová | 0 |  |  | 0% | 0
| Cena s DPH |  |  | v | EUR |  | 0
| Projektant |  |  | Spracovateľ
| Dátum a podpis: |  | Pečiatka | Dátum a podpis: |  |  | Pečiatka
| Objednávateľ |  |  | Zhotoviteľ
| Dátum a podpis: |  | Pečiatka | Dátum a podpis: |  |  | Pečiatka
REKAPITULÁCIA ROZPOČTU
Stavba:
Príloha č.2_Výkaz výmer_Obratiská autobusov zadanie
Objekt:
1 - Obratisko autobusov pri kultúrnom dome v obci Kostolná pri Dunaji
Časť:
SO_01_07_KD - Kamerový systém - Obratisko pri kultúrnom dome v obci Kostolná pri Dunaji
Miesto: | [5 empty] | Dátum: | 26. 1. 2026
Objednávateľ: | [5 empty] | Projektant:
Zhotoviteľ: |  |  | Vyplň údaj |  |  | Spracovateľ:
Kód dielu - Popis | [6 empty] | Cena celkom [EUR]
Náklady z rozpočtu | [6 empty] | 0 | [12 empty] | -1
| HSV - Práce a dodávky HSV | [5 empty] | 0
| M - Práce a dodávky M | [5 empty] | 0
| 21-M - Elektromontáže | [5 empty] | 0
| 22-M - Montáže oznamovacích a zabezpečovacích zariadení | [5 empty] | 0
| VRN - Investičné náklady neobsiahnuté v cenách | [5 empty] | 0
ROZPOČET
Stavba:
Príloha č.2_Výkaz výmer_Obratiská autobusov zadanie
Objekt:
1 - Obratisko autobusov pri kultúrnom dome v obci Kostolná pri Dunaji
Časť:
SO_01_07_KD - Kamerový systém - Obratisko pri kultúrnom dome v obci Kostolná pri Dunaji
Miesto: | [5 empty] | Dátum: | 26. 1. 2026
Objednávateľ: | [5 empty] | Projektant:
Zhotoviteľ: |  |  | Vyplň údaj |  |  | Spracovateľ:
PČ | Typ | Kód | Popis | MJ | Množstvo | J.cena [EUR] | Cena celkom [EUR] | Cenová sústava |  |  | DPH | J. Nh [h] | Nh celkom [h] | J. hmotnosť [t] | Hmotnosť celkom [t] | J. suť [t] | Suť Celkom [t]
Náklady z rozpočtu | [6 empty] | 0 | [5 empty] | 0 |  | 0 |  | 0 |  | D | -1 | [10 empty] | 0
| D | HSV | Práce a dodávky HSV |  |  |  | 0 | [5 empty] | 0 |  | 0 |  | 0 | 1 | D | 0 |  |  |  | ROZPOCET | [6 empty] | 0
| D | M | Práce a dodávky M |  |  |  | 0 | [5 empty] | 0 |  | 0 |  | 0 | 3 | D | 0 |  |  |  | ROZPOCET | [6 empty] | 0
| D | 21-M | Elektromontáže |  |  |  | 0 | [5 empty] | 0 |  | 0 |  | 0 | 3 | D | 1 |  |  |  | ROZPOCET | [6 empty] | 0
1 | K | 210010500 | Chránička D32 UV odolná do zeme | m | 34 |  | 0 |  |  |  | znížená |  | 0 | 0 | 0 | 0 | 0 | 64 | K | 2 |  |  |  | ROZPOCET | 0 | 0 | 0 | 0 | 0 | 2 | 0 | 64 | 2
| VV |  | Chránička D32 UV odolná do zeme | [15 empty] | VV | 2 | 1 | True | 0 | ROZPOCET
| VV |  | "R1-K1(N4) "34 |  | 34 | [13 empty] | VV | 2 | 2 | True | 0 | ROZPOCET
| VV |  | Súčet |  | 34 | [13 empty] | VV | 2 | 4 | True | 1 | ROZPOCET
2 | M | 286120018400.S | Rúra tuhá PVC D 32 mm bezhalogénová hrdlová, s vysokou mechanickou odolnosťou 1250 N, čierna | m | 34 |  | 0 |  |  |  | znížená |  | 0 | 0 | 0 | 0 | 0 | 256 | M | 2 |  |  |  | ROZPOCET | 0 | 0 | 0 | 0 | 0 | 2 | 0 | 64 | 4
3 | K | 210251301 | Prepäťové ochrany | ks | 3 |  | 0 |  |  |  | znížená |  | 0 | 0 | 0 | 0 | 0 | 64 | K | 2 |  |  |  | ROZPOCET | 0 | 0 | 0 | 0 | 0 | 2 | 0 | 64 | 6
| VV |  | dodávka a montáž komplet | [15 empty] | VV | 2 | 1 | True | 0 | ROZPOCET
| VV |  | Prepäťová ochrana LAN, 4kV / 4kA, Kompatibilný s UTP i FTP 5 kat. káble • Tienené hrdlo s konektorom RJ45 | [15 empty] | VV | 2 | 1 | True | 0 | ROZPOCET
| VV |  | "KAM1,KAM2,KAM3 "3 |  | 3 | [13 empty] | VV | 2 | 2 | True | 0 | ROZPOCET
| VV |  | Súčet |  | 3 | [13 empty] | VV | 2 | 4 | True | 1 | ROZPOCET
4 | K | 210800187.S | Kábel medený uložený v rúrke CYKY 450/750 V 3x2,5 | m | 42 |  | 0 |  |  |  | znížená |  | 0 | 0 | 0 | 0 | 0 | 64 | K | 2 |  |  |  | ROZPOCET | 0 | 0 | 0 | 0 | 0 | 2 | 0 | 64 | 8
| VV |  | Kábel CYKY-J 3x2,5 | [15 empty] | VV | 2 | 1 | True | 0 | ROZPOCET
| VV |  | "R1 - V2(K1) (N4) "42 |  | 42 | [13 empty] | VV | 2 | 2 | True | 0 | ROZPOCET
| VV |  | Súčet |  | 42 | [13 empty] | VV | 2 | 4 | True | 1 | ROZPOCET
5 | M | 341110000800.S | Kábel medený CYKY-O 3x2,5 mm2 | m | 42 |  | 0 |  |  |  | znížená |  | 0 | 0 | 0 | 0 | 0 | 256 | M | 2 |  |  |  | ROZPOCET | 0 | 0 | 0 | 0 | 0 | 2 | 0 | 64 | 10
| D | 22-M | Montáže oznamovacích a zabezpečovacích zariadení |  |  |  | 0 | [5 empty] | 0 |  | 0 |  | 0 | 3 | D | 1 |  |  |  | ROZPOCET | [6 empty] | 0
6 | K | 220060001 | Držiak na stlp pre kamery SPZ | ks | 3 |  | 0 |  |  |  | znížená |  | 0 | 0 | 0 | 0 | 0 | 64 | K | 2 |  |  |  | ROZPOCET | 0 | 0 | 0 | 0 | 0 | 2 | 0 | 64 | 12
| VV |  | dodávka a montáž komplet | [15 empty] | VV | 2 | 1 | True | 0 | ROZPOCET
| VV |  | Držiak na stĺp pre kameri SPZ, biele prevedenie; Materiál: nehrdzavejúca oceľ; rozmery: 250 x 127 x 46 mm; DS-1475ZJ-SUS | [15 empty] | VV | 2 | 1 | True | 0 | ROZPOCET
| VV |  | KAM 1, KAM2, KAM3 | [15 empty] | VV | 2 | 1 | True | 0 | ROZPOCET
| VV |  | 3 |  | 3 | [13 empty] | VV | 2 | 2 | True | 0 | ROZPOCET
| VV |  | Súčet |  | 3 | [13 empty] | VV | 2 | 4 | True | 1 | ROZPOCET
7 | K | 220065001 | Kábel opticky | m | 65 |  | 0 |  |  |  | znížená |  | 0 | 0 | 0 | 0 | 0 | 64 | K | 2 |  |  |  | ROZPOCET | 0 | 0 | 0 | 0 | 0 | 2 | 0 | 64 | 14
| VV |  | Montáž a uloženie optickeho kábla s mikrotrubkou | [15 empty] | VV | 2 | 1 | True | 0 | ROZPOCET
| VV |  | 65 |  | 65 | [13 empty] | VV | 2 | 2 | True | 0 | ROZPOCET
| VV |  | vrátane 60 m : mikrotrubky 14/10 mm , HDPE , oranžová | [15 empty] | VV | 2 | 1 | True | 0 | ROZPOCET
| VV |  | Súčet |  | 65 | [13 empty] | VV | 2 | 4 | True | 1 | ROZPOCET
8 | M | 341250010401 | FIBRAIN MK-LXS6, optický kábel, 24-vlákno, G.657A1, 5.6mm, 2T12F, MetroJET - MK-LXS6-024-D-0X1142CBKTT | bal | 1 |  | 0 |  |  |  | znížená |  | 0 | 0 | 0 | 0 | 0 | 256 | M | 2 |  |  |  | ROZPOCET | 0 | 0 | 0 | 0 | 0 | 2 | 0 | 64 | 16
| VV |  | FIBRAIN MK-LXS6, optický kábel, 24-vlákno, G.657A1, 5.6mm, 2T12F, MetroJET - MK-LXS6-024-D-0X1142CBKTT | [15 empty] | VV | 2 | 1 | True | 0 | ROZPOCET
| VV |  | "1 bal "1 |  | 1 | [13 empty] | VV | 2 | 2 | True | 0 | ROZPOCET
| VV |  | Súčet |  | 1 | [13 empty] | VV | 2 | 4 | True | 1 | ROZPOCET
9 | K | 220260301 | Kamerová skrinka | ks | 1 |  | 0 |  |  |  | znížená |  | 0 | 0 | 0 | 0 | 0 | 64 | K | 2 |  |  |  | ROZPOCET | 0 | 0 | 0 | 0 | 0 | 2 | 0 | 64 | 18
| VV |  | dodávka a montáž komplet | [15 empty] | VV | 2 | 1 | True | 0 | ROZPOCET
| VV |  | MontáŽ a uloženie optickeho kábla s mikrotrubkou | [15 empty] | VV | 2 | 1 | True | 0 | ROZPOCET
| VV |  | Kamerová skrinka UV odolna 500x400x250 s uchytom na stlp VO | [15 empty] | VV | 2 | 1 | True | 0 | ROZPOCET
| VV |  | "K1 "1 |  | 1 | [13 empty] | VV | 2 | 2 | True | 0 | ROZPOCET
| VV |  | Súčet |  | 1 | [13 empty] | VV | 2 | 4 | True | 1 | ROZPOCET
10 | K | 220301002 | Zásuvka 230V | ks | 2 |  | 0 |  |  |  | znížená |  | 0 | 0 | 0 | 0 | 0 | 64 | K | 2 |  |  |  | ROZPOCET | 0 | 0 | 0 | 0 | 0 | 2 | 0 | 64 | 20
| VV |  | dodávka a montáž komplet | [15 empty] | VV | 2 | 1 | True | 0 | ROZPOCET
| VV |  | Z-SD230-BS Zasuvka 230V, 1P, na DIN | [15 empty] | VV | 2 | 1 | True | 0 | ROZPOCET
| VV |  | "K1-XS "2 |  | 2 | [13 empty] | VV | 2 | 2 | True | 0 | ROZPOCET
| VV |  | Súčet |  | 2 | [13 empty] | VV | 2 | 4 | True | 1 | ROZPOCET
11 | K | 220320001 | Montáž kamery, zapojenie prívodov, oživenie,nastavenie,preskúšanie SPZ | ks | 3 |  | 0 |  |  |  | znížená |  | 0 | 0 | 0 | 0 | 0 | 64 | K | 2 |  |  |  | ROZPOCET | 0 | 0 | 0 | 0 | 0 | 2 | 0 | 64 | 22
| VV |  | kamera SPZ | [15 empty] | VV | 2 | 1 | True | 0 | ROZPOCET
| VV |  | 3 |  | 3 | [13 empty] | VV | 2 | 2 | True | 0 | ROZPOCET
| VV |  | Súčet |  | 3 | [13 empty] | VV | 2 | 4 | True | 1 | ROZPOCET
12 | M | 383130008601 | Kamera - dodávka | ks | 3 |  | 0 |  |  |  | znížená |  | 0 | 0 | 0 | 0 | 0 | 256 | M | 2 |  |  |  | ROZPOCET | 0 | 0 | 0 | 0 | 0 | 2 | 0 | 64 | 24
| VV |  | dodávka kamery v zmysle PD | [15 empty] | VV | 2 | 1 | True | 0 | ROZPOCET
| VV |  | Kamera MULTISENYOR ANPR KAMERA 4MPx IP DarkFighter a ColorVu DeepinView Bullet kamera; Varifokálny objektív 8-32mm | [15 empty] | VV | 2 | 1 | True | 0 | ROZPOCET
| VV |  | 42°~15°; IR do 100m; Citlivosť DarkFighter 0.0005Lux; 2688x1520 pri 50fps; +Monofokály objektív 4mm, 89° | [15 empty] | VV | 2 | 1 | True | 0 | ROZPOCET
| VV |  | LED do 30m; Citlivosť ColorVu 0.0003Lux; 2560x1440 pri 25fps; WDR 140dB; Micro SD/SDXC karta až do 256GB; | [15 empty] | VV | 2 | 1 | True | 0 | ROZPOCET
| VV |  | IP67, IK10; Pokročilá detekcia tváre, Inteligentné funkcie: Ochrana perimetra - kalsifikovanie objektov (človek/vozidlo), | [15 empty] | VV | 2 | 1 | True | 0 | ROZPOCET
| VV |  | prekročenie priamky, vstup/výstup z oblasti | [15 empty] | VV | 2 | 1 | True | 0 | ROZPOCET
| VV |  | License plate recognition rate ≥98%, Heater, ShotN technology | [15 empty] | VV | 2 | 1 | True | 0 | ROZPOCET
| VV |  | "KAM1,KAM2,KAM3 "3 |  | 3 | [13 empty] | VV | 2 | 2 | True | 0 | ROZPOCET
| VV |  | Súčet |  | 3 | [13 empty] | VV | 2 | 4 | True | 1 | ROZPOCET
13 | K | 220320004 | Montáž záznamníka , zapojenie prívodov, oživenie,nastavenie,preskúšanie | ks | 1 |  | 0 |  |  |  | znížená |  | 0 | 0 | 0 | 0 | 0 | 64 | K | 2 |  |  |  | ROZPOCET | 0 | 0 | 0 | 0 | 0 | 2 | 0 | 64 | 26
| VV |  | NVR AcuSense 32-CH IP záznamník bez POE napájania | [15 empty] | VV | 2 | 1 | True | 0 | ROZPOCET
| VV |  | "OU KPD "1 |  | 1 | [13 empty] | VV | 2 | 2 | True | 0 | ROZPOCET
| VV |  | Súčet |  | 1 | [13 empty] | VV | 2 | 4 | True | 1 | ROZPOCET
14 | M | 383130008004 | Záznamník bez POE napojenia | ks | 1 |  | 0 |  |  |  | znížená |  | 0 | 0 | 0 | 0 | 0 | 256 | M | 2 |  |  |  | ROZPOCET | 0 | 0 | 0 | 0 | 0 | 2 | 0 | 64 | 28
| VV |  | NVR AcuSense 32-CH IP záznamník bez POE napájania | [15 empty] | VV | 2 | 1 | True | 0 | ROZPOCET
| VV |  | dátový tok In/Out 320/400 Mbps, 8x HDD max 16TB, 2x RJ-45 10/100/1000 Mbps, 30sn/s/kanál, | [15 empty] | VV | 2 | 1 | True | 0 | ROZPOCET
| VV |  | Up to 2-ch@32 MP/2-ch@24 MP/4-ch@12 MP/8-ch@8 MP/16-ch@4 MP/32-ch@1080p decoding capacity, | [15 empty] | VV | 2 | 1 | True | 0 | ROZPOCET
| VV |  | 2 HDMI 8K, H.265+Configurable special camera smart functions, such as VCA detection (motion, line crossing, intrusion, etc.), heat map, ANPR, and | [15 empty] | VV | 2 | 1 | True | 0 | ROZPOCET
| VV |  | people counting. POS information overlay on live view and playback, and POS triggered recording and alarm | [15 empty] | VV | 2 | 1 | True | 0 | ROZPOCET
| VV |  | "OU KPD "1 |  | 1 | [13 empty] | VV | 2 | 2 | True | 0 | ROZPOCET
| VV |  | Súčet |  | 1 | [13 empty] | VV | 2 | 4 | True | 1 | ROZPOCET
15 | K | 220512001 | Switch POE | ks | 1 |  | 0 |  |  |  | znížená |  | 0 | 0 | 0 | 0 | 0 | 64 | K | 2 |  |  |  | ROZPOCET | 0 | 0 | 0 | 0 | 0 | 2 | 0 | 64 | 30
| VV |  | montáž ,zapojenie a nastavenie SWITCH ONU | [15 empty] | VV | 2 | 1 | True | 0 | ROZPOCET
| VV |  | vrátane : P2 ks - ATCH KÁBEL S-FTP AWG24 Cat5e 1m | [15 empty] | VV | 2 | 1 | True | 0 | ROZPOCET
| VV |  | "K1-A101 "1 |  | 1 | [13 empty] | VV | 2 | 2 | True | 0 | ROZPOCET
| VV |  | Súčet |  | 1 | [13 empty] | VV | 2 | 4 | True | 1 | ROZPOCET
16 | M | 383130009100 | IP záznamové zariadenie, sieťový videorekordérs PoE switchom | ks | 1 |  | 0 |  |  |  | znížená |  | 0 | 0 | 0 | 0 | 0 | 256 | M | 2 |  |  |  | ROZPOCET | 0 | 0 | 0 | 0 | 0 | 2 | 0 | 64 | 32
17 | K | 2205121006 | Montáž a zapojenie založného zdroja UPS | m | 1 |  | 0 |  |  |  | znížená |  | 0 | 0 | 0 | 0 | 0 | 64 | K | 2 |  |  |  | ROZPOCET | 0 | 0 | 0 | 0 | 0 | 2 | 0 | 64 | 34
| VV |  | "OU KPD "1 |  | 1 | [13 empty] | VV | 2 | 2 | True | 0 | ROZPOCET
| VV |  | Súčet |  | 1 | [13 empty] | VV | 2 | 4 | True | 1 | ROZPOCET
18 | M | 404490012210 | Záložný zdroj UPS | ks | 1 |  | 0 |  |  |  | znížená |  | 0 | 0 | 0 | 0 | 0 | 256 | M | 2 |  |  |  | ROZPOCET | 0 | 0 | 0 | 0 | 0 | 2 | 0 | 64 | 36
19 | K | 220513000 | HDD | ks | 1 |  | 0 |  |  |  | znížená |  | 0 | 0 | 0 | 0 | 0 | 64 | K | 2 |  |  |  | ROZPOCET | 0 | 0 | 0 | 0 | 0 | 2 | 0 | 64 | 38
| VV |  | Montáž, zapojenie HDD | [15 empty] | VV | 2 | 1 | True | 0 | ROZPOCET
| VV |  | "OU KPD "1 |  | 1 | [13 empty] | VV | 2 | 2 | True | 0 | ROZPOCET
| VV |  | Súčet |  | 1 | [13 empty] | VV | 2 | 4 | True | 1 | ROZPOCET
20 | M | 383130009105 | HDD 24/7 | ks | 1 |  | 0 |  |  |  | znížená |  | 0 | 0 | 0 | 0 | 0 | 256 | M | 2 |  |  |  | ROZPOCET | 0 | 0 | 0 | 0 | 0 | 2 | 0 | 64 | 40
| D | VRN | Investičné náklady neobsiahnuté v cenách |  |  |  | 0 | [5 empty] | 0 |  | 0 |  | 0 | 5 | D | 0 |  |  |  | ROZPOCET | [6 empty] | 0
21 | K | 000400020 | Projektové práce - stavebná časť (stavebné objekty vrátane ich technického vybavenia). náklady na dokumentáciu skutočného zhotovenia stavby | kpl | 1 |  | 0 |  |  |  | znížená |  | 0 | 0 | 0 | 0 | 0 | 4 | K | 1 |  |  |  | ROZPOCET | 0 | 0 | 0 | 0 | 0 | 2 | 0 | 4 | 42
22 | K | 000400021 | Projektové práce - bezpečnostný projekt a GDPR | kpl | 1 |  | 0 |  |  |  | znížená |  | 0 | 0 | 0 | 0 | 0 | 4 | K | 1 |  |  |  | ROZPOCET | 0 | 0 | 0 | 0 | 0 | 2 | 0 | 4 | 44

## SO_02_01_MS - Obratisko a...
[9 empty] | >> skryté stĺpce << | [9 empty] | {d8679e35-d885-496b-962d-6c5c9dd88f9f}
0
| KRYCÍ LIST ROZPOČTU | [8 empty] | v --- nižšie sa nachádzajú doplnkové a pomocné údaje k zostavám --- v | [8 empty] | False
Stavba:
Príloha č.2_Výkaz výmer_Obratiská autobusov zadanie
Objekt:
2 - Obratisko autobusov Malý Šúr v obci Kostolná pri Dunaji
Časť:
SO_02_01_MS - Obratisko autobusov Malý Šúr v obci Kostolná pri Dunaji
| JKSO: |  |  |  |  | ČS:
| Miesto: |  |  |  |  | Dátum: | 26. 1. 2026
| Objednávateľ: |  |  |  |  | IČO:
IČ DPH:
| Zhotoviteľ: |  |  |  |  | IČO: | Vyplň údaj
|  | Vyplň údaj |  |  |  | IČ DPH: | Vyplň údaj
| Projektant: |  |  |  |  | IČO:
IČ DPH:
| Spracovateľ: |  |  |  |  | IČO:
IČ DPH:
Poznámka:
| Cena bez DPH | [5 empty] | 0
|  |  | Základ dane |  |  | Sadzba dane | Výška dane
| DPH | základná | 0 |  |  | 23% | 0
|  | znížená | 0 |  |  | 23% | 0
|  | zákl. prenesená | 0 |  |  | 23% | 0
|  | zníž. prenesená | 0 |  |  | 23% | 0
|  | nulová | 0 |  |  | 0% | 0
| Cena s DPH |  |  | v | EUR |  | 0
| Projektant |  |  | Spracovateľ
| Dátum a podpis: |  | Pečiatka | Dátum a podpis: |  |  | Pečiatka
| Objednávateľ |  |  | Zhotoviteľ
| Dátum a podpis: |  | Pečiatka | Dátum a podpis: |  |  | Pečiatka
REKAPITULÁCIA ROZPOČTU
Stavba:
Príloha č.2_Výkaz výmer_Obratiská autobusov zadanie
Objekt:
2 - Obratisko autobusov Malý Šúr v obci Kostolná pri Dunaji
Časť:
SO_02_01_MS - Obratisko autobusov Malý Šúr v obci Kostolná pri Dunaji
Miesto: | [5 empty] | Dátum: | 26. 1. 2026
Objednávateľ: | [5 empty] | Projektant:
Zhotoviteľ: |  |  | Vyplň údaj |  |  | Spracovateľ:
Kód dielu - Popis | [6 empty] | Cena celkom [EUR]
Náklady z rozpočtu | [6 empty] | 0 | [12 empty] | -1
| HSV - Práce a dodávky HSV | [5 empty] | 0
| 1 - Zemné práce | [5 empty] | 0
| 2 - Zakladanie | [5 empty] | 0
| 4 - Vodorovné konštrukcie | [5 empty] | 0
| 5 - Komunikácie-Recyklacie | [5 empty] | 0
| 8 - Rúrové vedenie | [5 empty] | 0
| 9 - Ostatné konštrukcie a práce-búranie | [5 empty] | 0
| 99 - Presun hmôt HSV | [5 empty] | 0
| PSV - Práce a dodávky PSV | [5 empty] | 0
| 767 - Konštrukcie doplnkové kovové | [5 empty] | 0
| VRN - Investičné náklady neobsiahnuté v cenách | [5 empty] | 0
ROZPOČET
Stavba:
Príloha č.2_Výkaz výmer_Obratiská autobusov zadanie
Objekt:
2 - Obratisko autobusov Malý Šúr v obci Kostolná pri Dunaji
Časť:
SO_02_01_MS - Obratisko autobusov Malý Šúr v obci Kostolná pri Dunaji
Miesto: | [5 empty] | Dátum: | 26. 1. 2026
Objednávateľ: | [5 empty] | Projektant:
Zhotoviteľ: |  |  | Vyplň údaj |  |  | Spracovateľ:
PČ | Typ | Kód | Popis | MJ | Množstvo | J.cena [EUR] | Cena celkom [EUR] | Cenová sústava |  |  | DPH | J. Nh [h] | Nh celkom [h] | J. hmotnosť [t] | Hmotnosť celkom [t] | J. suť [t] | Suť Celkom [t]
Náklady z rozpočtu | [6 empty] | 0 | [5 empty] | 0 |  | 92.3949 |  | 536.25 |  | D | -1 | [10 empty] | 0
| D | HSV | Práce a dodávky HSV |  |  |  | 0 | [5 empty] | 0 |  | 92.3949 |  | 536.25 | 1 | D | 0 |  |  |  | ROZPOCET | [6 empty] | 0
| D | 1 | Zemné práce |  |  |  | 0 | [5 empty] | 0 |  | 0.03 |  | 536.25 | 1 | D | 1 |  |  |  | ROZPOCET | [6 empty] | 0
1 | K | 113106101 | Odstránenie rigola | m | 140 |  | 0 |  |  |  | znížená |  | 0 | 0 | 0 | 0 | 0 | 4 | K | 2 |  |  |  | ROZPOCET | 0 | 0 | 0 | 0 | 0 | 2 | 0 | 4 | 2
| VV |  | Odstránenie exist. rigola | [15 empty] | VV | 2 | 1 | True | 0 | ROZPOCET
| VV |  | SO 03.02 Zemné a búracie práce Malý Šúr | [15 empty] | VV | 2 | 1 | True | 0 | ROZPOCET
| VV |  | 140 |  | 140 | [13 empty] | VV | 2 | 2 | True | 0 | ROZPOCET
| VV |  | Súčet |  | 140 | [13 empty] | VV | 2 | 4 | True | 1 | ROZPOCET
2 | K | 113107142.S | Odstránenie krytu asfaltového v ploche do 200 m2, hr. nad 50 do 100 mm, -0,25000t | m2 | 90 |  | 0 |  |  |  | znížená |  | 0 | 0 | 0 | 0.25 | 22.5 | 4 | K | 2 |  |  |  | ROZPOCET | 0 | 0 | 0 | 0 | 0 | 2 | 0 | 4 | 4
| VV |  | SO 03.02 Zemné a búracie práce Malý šúr | [15 empty] | VV | 2 | 1 | True | 0 | ROZPOCET
| VV |  | Odstránenie exist. spevnených plôch | [15 empty] | VV | 2 | 1 | True | 0 | ROZPOCET
| VV |  | asfalt -predpoklad. hrúbka do 100 mm | [15 empty] | VV | 2 | 1 | True | 0 | ROZPOCET
| VV |  | 90 |  | 90 | [13 empty] | VV | 2 | 2 | True | 0 | ROZPOCET
| VV |  | Súčet |  | 90 | [13 empty] | VV | 2 | 4 | True | 1 | ROZPOCET
3 | K | 113107243.S | Odstránenie krytu asfaltového v ploche nad 200 m2, hr. nad 100 do 150 mm, -0,37500t | m2 | 1250 |  | 0 |  |  |  | znížená |  | 0 | 0 | 0 | 0.375 | 468.75 | 4 | K | 2 |  |  |  | ROZPOCET | 0 | 0 | 0 | 0 | 0 | 2 | 0 | 4 | 6
| VV |  | Odstránenie asfaltovej vrstvy vozovky | [15 empty] | VV | 2 | 1 | True | 0 | ROZPOCET
| VV |  | SO 03.02 Zemné a búracie práce Malý Šúr | [15 empty] | VV | 2 | 1 | True | 0 | ROZPOCET
| VV |  | "hr. 120 mm "1250 |  | 1250 | [13 empty] | VV | 2 | 2 | True | 0 | ROZPOCET
| VV |  | Súčet |  | 1250 | [13 empty] | VV | 2 | 4 | True | 1 | ROZPOCET
73 | K | 113152230.R | Frézovanie asf. podkladu alebo krytu bez prek., plochy do 500 m2, pruh š. cez 0,5 m do 1 m, hr. 60 mm 0,15 t | m2 | 300 |  | 0 |  |  |  | znížená |  | 0 | 0.0001 | 0.03 | 0.15 | 45 | 4 | K | 2 |  |  |  | ROZPOCET | 0 | 0 | 0 | 0 | 0 | 2 | 0 | 4 | -156693287
| VV |  | frézovanie poškodenej časti vozovky | [15 empty] | VV | 2 | 1 | True | 0 | ROZPOCET
| VV |  | 300 |  | 300 | [13 empty] | VV | 2 | 2 | True | 0 | ROZPOCET
| VV |  | Súčet |  | 300 | [13 empty] | VV | 2 | 4 | True | 1 | ROZPOCET
4 | K | 113152430.S | Frézovanie asf. podkladu alebo krytu bez prek., plochy cez 500 do 1000 m2, pruh š. cez 1 m do 2 m, hr. 50 mm 0,125 t | m2 | 0 |  | 0 |  |  |  | znížená |  | 0 | 0 | 0 | 0 | 0 | 4 | K | 2 |  |  |  | ROZPOCET | 0 | 0 | 0 | 0 | 0 | 2 | 0 | 4 | 8
| VV |  | frézovanie poškodenej časti vozovky | [15 empty] | VV | 2 | 1 | True | 0 | ROZPOCET
| VV |  | 300*0 |  | 0 | [13 empty] | VV | 2 | 2 | True | 0 | ROZPOCET
| VV |  | Súčet |  | 0 | [13 empty] | VV | 2 | 4 | True | 1 | ROZPOCET
5 | K | 113307122.S | Odstránenie podkladu v ploche do 200 m2 z kameniva hrubého drveného, hr.100 do 200 mm, -0,23500t | m2 | 90 |  | 0 |  |  |  | znížená |  | 0 | 0 | 0 | 0 | 0 | 4 | K | 2 |  |  |  | ROZPOCET | 0 | 0 | 0 | 0 | 0 | 2 | 0 | 4 | 10
| VV |  | SO 03.02 Zemné a búracie práce Malý šúr | [15 empty] | VV | 2 | 1 | True | 0 | ROZPOCET
| VV |  | Odstránenie exist. spevnených plôch | [15 empty] | VV | 2 | 1 | True | 0 | ROZPOCET
| VV |  | štrkodrva -predpoklad. hrúbka do 150 mm | [15 empty] | VV | 2 | 1 | True | 0 | ROZPOCET
| VV |  | 90 |  | 90 | [13 empty] | VV | 2 | 2 | True | 0 | ROZPOCET
| VV |  | Súčet |  | 90 | [13 empty] | VV | 2 | 4 | True | 1 | ROZPOCET
6 | K | 113307124.S | Odstránenie podkladu v ploche do 200 m2 z kameniva hrubého drveného, hr.300 do 400mm, -0,5600t | m2 | 50 |  | 0 |  |  |  | znížená |  | 0 | 0 | 0 | 0 | 0 | 4 | K | 2 |  |  |  | ROZPOCET | 0 | 0 | 0 | 0 | 0 | 2 | 0 | 4 | 12
| VV |  | Odstránenie podklad. vrstvy asfaltovej vrstvy vozovky-štrkodrva hr.400 mm | [15 empty] | VV | 2 | 1 | True | 0 | ROZPOCET
| VV |  | SO 03.02 Zemné a búracie práce Malý Šúr | [15 empty] | VV | 2 | 1 | True | 0 | ROZPOCET
| VV |  | "hr. 400 mm "50 |  | 50 | [13 empty] | VV | 2 | 2 | True | 0 | ROZPOCET
| VV |  | Súčet |  | 50 | [13 empty] | VV | 2 | 4 | True | 1 | ROZPOCET
7 | K | 113307131.S | Odstránenie podkladu v ploche do 200 m2 z betónu prostého, hr. vrstvy do 150 mm, -0,22500t | m2 | 90 |  | 0 |  |  |  | znížená |  | 0 | 0 | 0 | 0 | 0 | 4 | K | 2 |  |  |  | ROZPOCET | 0 | 0 | 0 | 0 | 0 | 2 | 0 | 4 | 14
| VV |  | SO 03.02 Zemné a búracie práce Mylý šur | [15 empty] | VV | 2 | 1 | True | 0 | ROZPOCET
| VV |  | Odstránenie exist. spevnených plôch | [15 empty] | VV | 2 | 1 | True | 0 | ROZPOCET
| VV |  | beton -predpoklad. hrúbka do 150 mm | [15 empty] | VV | 2 | 1 | True | 0 | ROZPOCET
| VV |  | 90 |  | 90 | [13 empty] | VV | 2 | 2 | True | 0 | ROZPOCET
| VV |  | Súčet |  | 90 | [13 empty] | VV | 2 | 4 | True | 1 | ROZPOCET
8 | K | 113307223.S | Odstránenie podkladu v ploche nad 200 m2 z kameniva hrubého drveného, hr.200 do 300 m, -0,40000t | m2 | 390 |  | 0 |  |  |  | znížená |  | 0 | 0 | 0 | 0 | 0 | 4 | K | 2 |  |  |  | ROZPOCET | 0 | 0 | 0 | 0 | 0 | 2 | 0 | 4 | 16
| VV |  | SO 03.02 Zemné a búracie práce Malý Šur | [15 empty] | VV | 2 | 1 | True | 0 | ROZPOCET
| VV |  | štrkodrva -predpoklad. hrúbka do 300 mm | [15 empty] | VV | 2 | 1 | True | 0 | ROZPOCET
| VV |  | Odstránenie exist. chodníkov | [15 empty] | VV | 2 | 1 | True | 0 | ROZPOCET
| VV |  | 390 |  | 390 | [13 empty] | VV | 2 | 2 | True | 0 | ROZPOCET
| VV |  | Súčet |  | 390 | [13 empty] | VV | 2 | 4 | True | 1 | ROZPOCET
9 | K | 121101112.S | Odstránenie ornice s premiestn. na hromady, so zložením na vzdialenosť do 100 m a do 1000 m3 | m3 | 66 |  | 0 |  |  |  | znížená |  | 0 | 0 | 0 | 0 | 0 | 4 | K | 2 |  |  |  | ROZPOCET | 0 | 0 | 0 | 0 | 0 | 2 | 0 | 4 | 18
| VV |  | Odhumusovanie v priestore navrh stavieb | [15 empty] | VV | 2 | 1 | True | 0 | ROZPOCET
| VV |  | 66 |  | 66 | [13 empty] | VV | 2 | 2 | True | 0 | ROZPOCET
| VV |  | Súčet |  | 66 | [13 empty] | VV | 2 | 4 | True | 1 | ROZPOCET
10 | K | 122202202.S | Odkopávka a prekopávka nezapažená pre cesty, v hornine 3 nad 100 do 1000 m3 | m3 | 20 |  | 0 |  |  |  | znížená |  | 0 | 0 | 0 | 0 | 0 | 4 | K | 2 |  |  |  | ROZPOCET | 0 | 0 | 0 | 0 | 0 | 2 | 0 | 4 | 20
| VV |  | výkop | [15 empty] | VV | 2 | 1 | True | 0 | ROZPOCET
| VV |  | 20 |  | 20 | [13 empty] | VV | 2 | 2 | True | 0 | ROZPOCET
| VV |  | Súčet |  | 20 | [13 empty] | VV | 2 | 4 | True | 1 | ROZPOCET
11 | K | 162503102.S | Vodorovné premiestnenie výkopku pre cesty po spevnenej ceste z horniny tr.1-4 do 1000 m3 na vzdialenosť do 3000 m | m3 | 126 |  | 0 |  |  |  | znížená |  | 0 | 0 | 0 | 0 | 0 | 4 | K | 2 |  |  |  | ROZPOCET | 0 | 0 | 0 | 0 | 0 | 2 | 0 | 4 | 22
| VV |  | ornica na medziskládku a späť na zahumusovanie | [15 empty] | VV | 2 | 1 | True | 0 | ROZPOCET
| VV |  | "zahumusovanie 200 m2 ; hr. 0,2m "(200*0,2)*2 |  | 80 | [13 empty] | VV | 2 | 2 | True | 0 | ROZPOCET
| VV |  | Medzisúčet |  | 80 | [13 empty] | VV | 2 | 3 | True | 0 | ROZPOCET
| VV |  | "odvoz prebytočnej ornice "66-40 |  | 26 | [13 empty] | VV | 2 | 2 | True | 0 | ROZPOCET
| VV |  | "odvoz prebytočnej zeminy "20 |  | 20 | [13 empty] | VV | 2 | 2 | True | 0 | ROZPOCET
| VV |  | Medzisúčet |  | 46 | [13 empty] | VV | 2 | 3 | True | 0 | ROZPOCET
| VV |  | Súčet |  | 126 | [13 empty] | VV | 2 | 4 | True | 1 | ROZPOCET
12 | K | 162503103.S | Vodorovné premiestnenie výkopku pre cesty po spevnenej ceste z horniny tr.1-4 do 1000 m3, príplatok k cene za každých ďalšich a začatých 1000 m | m3 | 1242 |  | 0 |  |  |  | znížená |  | 0 | 0 | 0 | 0 | 0 | 4 | K | 2 |  |  |  | ROZPOCET | 0 | 0 | 0 | 0 | 0 | 2 | 0 | 4 | 24
| VV |  | odvoz na vzdialenosť do 30 km ( 30-3)...27 | [15 empty] | VV | 2 | 1 | True | 0 | ROZPOCET
| VV |  | "prebytočná ornica "(66-40)*27 |  | 702 | [13 empty] | VV | 2 | 2 | True | 0 | ROZPOCET
| VV |  | "prebytočná zemina "20*27 |  | 540 | [13 empty] | VV | 2 | 2 | True | 0 | ROZPOCET
| VV |  | Súčet |  | 1242 | [13 empty] | VV | 2 | 4 | True | 1 | ROZPOCET
13 | K | 167101102.S | Nakladanie neuľahnutého výkopku z hornín tr.1-4 nad 100 do 1000 m3 | m3 | 40 |  | 0 |  |  |  | znížená |  | 0 | 0 | 0 | 0 | 0 | 4 | K | 2 |  |  |  | ROZPOCET | 0 | 0 | 0 | 0 | 0 | 2 | 0 | 4 | 26
| VV |  | "naloženie ornice na medziskládke " 40 |  | 40 | [13 empty] | VV | 2 | 2 | True | 0 | ROZPOCET
| VV |  | Súčet |  | 40 | [13 empty] | VV | 2 | 4 | True | 1 | ROZPOCET
14 | K | 171201201.S | Uloženie sypaniny na skládky do 100 m3 | m3 | 86 |  | 0 |  |  |  | znížená |  | 0 | 0 | 0 | 0 | 0 | 4 | K | 2 |  |  |  | ROZPOCET | 0 | 0 | 0 | 0 | 0 | 2 | 0 | 4 | 28
| VV |  | ornica | [15 empty] | VV | 2 | 1 | True | 0 | ROZPOCET
| VV |  | 66 |  | 66 | [13 empty] | VV | 2 | 2 | True | 0 | ROZPOCET
| VV |  | zemina | [15 empty] | VV | 2 | 1 | True | 0 | ROZPOCET
| VV |  | 20 |  | 20 | [13 empty] | VV | 2 | 2 | True | 0 | ROZPOCET
| VV |  | Súčet |  | 86 | [13 empty] | VV | 2 | 4 | True | 1 | ROZPOCET
15 | K | 171209002.S | Poplatok za skládku - zemina a kamenivo (17 05) ostatné | t | 86 |  | 0 |  |  |  | znížená |  | 0 | 0 | 0 | 0 | 0 | 4 | K | 2 |  |  |  | ROZPOCET | 0 | 0 | 0 | 0 | 0 | 2 | 0 | 4 | 30
| VV |  | "skládkovanie vrátane ošetrovania , prevrstvenia " | [15 empty] | VV | 2 | 1 | True | 0 | ROZPOCET
| VV |  | "ornica "66 |  | 66 | [13 empty] | VV | 2 | 2 | True | 0 | ROZPOCET
| VV |  | "výkop "20 |  | 20 | [13 empty] | VV | 2 | 2 | True | 0 | ROZPOCET
| VV |  | Súčet |  | 86 | [13 empty] | VV | 2 | 4 | True | 1 | ROZPOCET
16 | K | 181301103.S | Rozprestretie ornice v rovine , plocha do 500 m2, hr.do 200 mm | m2 | 200 |  | 0 |  |  |  | znížená |  | 0 | 0 | 0 | 0 | 0 | 4 | K | 2 |  |  |  | ROZPOCET | 0 | 0 | 0 | 0 | 0 | 2 | 0 | 4 | 32
| VV |  | SO 02.05 Zelené plochy a zatrávnenie | [15 empty] | VV | 2 | 1 | True | 0 | ROZPOCET
| VV |  | 200 |  | 200 | [13 empty] | VV | 2 | 2 | True | 0 | ROZPOCET
| VV |  | Súčet |  | 200 | [13 empty] | VV | 2 | 4 | True | 1 | ROZPOCET
17 | K | 183101221.S | Hĺbenie jamiek pre výsadbu v horn. 1-4 s výmenou pôdy do 50% v rovine alebo na svahu do 1:5 objemu nad 0, 40 do 1,00 m3 | ks | 3 |  | 0 |  |  |  | znížená |  | 0 | 0 | 0 | 0 | 0 | 4 | K | 2 |  |  |  | ROZPOCET | 0 | 0 | 0 | 0 | 0 | 2 | 0 | 4 | 34
18 | K | 183205111.S | Založenie záhonu na svahu nad 1:5 do 1:2 rovine alebo na svahu do 1:5 v hornine 1 až 2 | m2 | 200 |  | 0 |  |  |  | znížená |  | 0 | 0 | 0 | 0 | 0 | 4 | K | 2 |  |  |  | ROZPOCET | 0 | 0 | 0 | 0 | 0 | 2 | 0 | 4 | 36
| VV |  | SO 02.05 Zelené plochy a zatrávnenie | [15 empty] | VV | 2 | 1 | True | 0 | ROZPOCET
| VV |  | Nízkovzrastové rastliny | [15 empty] | VV | 2 | 1 | True | 0 | ROZPOCET
| VV |  | SO 02.05 Zelené plochy a zatrávnenie | [15 empty] | VV | 2 | 1 | True | 0 | ROZPOCET
| VV |  | 200 |  | 200 | [13 empty] | VV | 2 | 2 | True | 0 | ROZPOCET
| VV |  | Súčet |  | 200 | [13 empty] | VV | 2 | 4 | True | 1 | ROZPOCET
19 | K | 183405211.S | Výsev trávniku hydroosevom na ornicu | m2 | 200 |  | 0 |  |  |  | znížená |  | 0 | 0 | 0 | 0 | 0 | 4 | K | 2 |  |  |  | ROZPOCET | 0 | 0 | 0 | 0 | 0 | 2 | 0 | 4 | 38
| VV |  | 200 |  | 200 | [13 empty] | VV | 2 | 2 | True | 0 | ROZPOCET
| VV |  | Súčet |  | 200 | [13 empty] | VV | 2 | 4 | True | 1 | ROZPOCET
20 | M | 005720001500.S | Osivá tráv - výber trávových semien | kg | 6.18 |  | 0 |  |  |  | znížená |  | 0 | 0 | 0 | 0 | 0 | 8 | M | 2 |  |  |  | ROZPOCET | 0 | 0 | 0 | 0 | 0 | 2 | 0 | 4 | 40
| VV |  | 200*0,0309 "Prepočítané koeficientom množstva |  | 6.18 | [13 empty] | VV | 2 | 2 | True | 0 | ROZPOCET
| VV |  | Súčet |  | 6.18 | [13 empty] | VV | 2 | 4 | True | 1 | ROZPOCET
21 | K | 184102112.S | Výsadba dreviny s balom v rovine alebo na svahu do 1:5, priemer balu nad 200 do 300 mm | ks | 3 |  | 0 |  |  |  | znížená |  | 0 | 0 | 0 | 0 | 0 | 4 | K | 2 |  |  |  | ROZPOCET | 0 | 0 | 0 | 0 | 0 | 2 | 0 | 4 | 42
| VV |  | navrhované stromy vrátane nákupu stromov | [15 empty] | VV | 2 | 1 | True | 0 | ROZPOCET
| VV |  | SO 02.05 Zelené plochy a zatrávnenie | [15 empty] | VV | 2 | 1 | True | 0 | ROZPOCET
| VV |  | 3 |  | 3 | [13 empty] | VV | 2 | 2 | True | 0 | ROZPOCET
| VV |  | Súčet |  | 3 | [13 empty] | VV | 2 | 4 | True | 1 | ROZPOCET
| D | 2 | Zakladanie |  |  |  | 0 | [5 empty] | 0 |  | 0 |  | 0 | 1 | D | 1 |  |  |  | ROZPOCET | [6 empty] | 0
22 | K | 224561100 | Štrková pilóta DN500 | m3 | 5.888 |  | 0 |  |  |  | znížená |  | 0 | 0 | 0 | 0 | 0 | 4 | K | 2 |  |  |  | ROZPOCET | 0 | 0 | 0 | 0 | 0 | 2 | 0 | 4 | 44
| VV |  | Štrková pilóta DN500 ; 3 ks ; dodávka a montáž komplet | [15 empty] | VV | 2 | 1 | True | 0 | ROZPOCET
| VV |  | 3*(3,14*0,25*0,25)*10 |  | 5.888 | [13 empty] | VV | 2 | 2 | True | 0 | ROZPOCET
| VV |  | Súčet |  | 5.888 | [13 empty] | VV | 2 | 4 | True | 1 | ROZPOCET
23 | K | 289971210 | Zhotovenie vrstvy z geotextílie | m2 | 80 |  | 0 |  |  |  | znížená |  | 0 | 0 | 0 | 0 | 0 | 4 | K | 2 |  |  |  | ROZPOCET | 0 | 0 | 0 | 0 | 0 | 2 | 0 | 4 | 46
| VV |  | SO 02.03 Záchytné parkovisko | [15 empty] | VV | 2 | 1 | True | 0 | ROZPOCET
| VV |  | 80 |  | 80 | [13 empty] | VV | 2 | 2 | True | 0 | ROZPOCET
| VV |  | Súčet |  | 80 | [13 empty] | VV | 2 | 4 | True | 1 | ROZPOCET
24 | M | 693110002008 | Sorpčno-filtračná geotextília 0,2 kg/m² | m2 | 81.6 |  | 0 |  |  |  | znížená |  | 0 | 0 | 0 | 0 | 0 | 8 | M | 2 |  |  |  | ROZPOCET | 0 | 0 | 0 | 0 | 0 | 2 | 0 | 4 | 48
| VV |  | 80*1,02 "Prepočítané koeficientom množstva |  | 81.6 | [13 empty] | VV | 2 | 2 | True | 0 | ROZPOCET
| VV |  | Súčet |  | 81.6 | [13 empty] | VV | 2 | 4 | True | 1 | ROZPOCET
25 | M | 693110004719 | Sorpčná geotextília NTRF netkaná 0,4 kg/m² | m2 | 81.6 |  | 0 |  |  |  | znížená |  | 0 | 0 | 0 | 0 | 0 | 8 | M | 2 |  |  |  | ROZPOCET | 0 | 0 | 0 | 0 | 0 | 2 | 0 | 4 | 50
| VV |  | 80*1,02 "Prepočítané koeficientom množstva |  | 81.6 | [13 empty] | VV | 2 | 2 | True | 0 | ROZPOCET
| VV |  | Súčet |  | 81.6 | [13 empty] | VV | 2 | 4 | True | 1 | ROZPOCET
| D | 4 | Vodorovné konštrukcie |  |  |  | 0 | [5 empty] | 0 |  | 0 |  | 0 | 1 | D | 1 |  |  |  | ROZPOCET | [6 empty] | 0
26 | K | 451317770 | Podklad pod dlažbu vodorovne alebo v sklone sklone do 1:5 hr. 30-100 mm z betonu | m3 | 11.7 |  | 0 |  |  |  | znížená |  | 0 | 0 | 0 | 0 | 0 | 4 | K | 2 |  |  |  | ROZPOCET | 0 | 0 | 0 | 0 | 0 | 2 | 0 | 4 | 52
| VV |  | SO 02.02 Chodníky zo zámkovej dlažby | [15 empty] | VV | 2 | 1 | True | 0 | ROZPOCET
| VV |  | "pod dlažbu hr. 80 mm -beton hr. 0,15 m "0,15*65 |  | 9.75 | [13 empty] | VV | 2 | 2 | True | 0 | ROZPOCET
| VV |  | "pod dlažbu pre nevidiacich hr. 0,1 m "0,1*(3,5+16) |  | 1.95 | [13 empty] | VV | 2 | 2 | True | 0 | ROZPOCET
| VV |  | Súčet |  | 11.7 | [13 empty] | VV | 2 | 4 | True | 1 | ROZPOCET
27 | K | 451577777.S | Podklad pod dlažbu v ploche vodorovnej alebo v sklone do 1:5 hr. 30-100 mm z kameniva ťaženého | m3 | 2.1 |  | 0 |  |  |  | znížená |  | 0 | 0 | 0 | 0 | 0 | 4 | K | 2 |  |  |  | ROZPOCET | 0 | 0 | 0 | 0 | 0 | 2 | 0 | 4 | 54
| VV |  | podklad pod žulovú dlažbu plochy , hr. 20 mm ; frakcia 4-8 mm ; vrátane dodávky kameniva | [15 empty] | VV | 2 | 1 | True | 0 | ROZPOCET
| VV |  | SO 02.01 Obnova krytu asfaltobetónovej komunikácie | [15 empty] | VV | 2 | 1 | True | 0 | ROZPOCET
| VV |  | 2,1 |  | 2.1 | [13 empty] | VV | 2 | 2 | True | 0 | ROZPOCET
| VV |  | SO 01.02 Vozovka zo žulovej dlažby plochy 26 m2 ; hrúbka 30 mm ; frakcia 4-8 mm , vrátane dodávky kameniva | [15 empty] | VV | 2 | 1 | True | 0 | ROZPOCET
| VV |  | SO 01.03 Chodníky zo žulovej dlažby | [15 empty] | VV | 2 | 1 | True | 0 | ROZPOCET
| VV |  | pod žulovú dlažbu | [15 empty] | VV | 2 | 1 | True | 0 | ROZPOCET
| VV |  | Súčet |  | 2.1 | [13 empty] | VV | 2 | 4 | True | 1 | ROZPOCET
28 | K | 457623100 | Vysokopriepustný drenážny betón | m3 | 17.6 |  | 0 |  |  |  | znížená |  | 0 | 0 | 0 | 0 | 0 | 4 | K | 2 |  |  |  | ROZPOCET | 0 | 0 | 0 | 0 | 0 | 2 | 0 | 4 | 56
| VV |  | SO 02.03 Záchytné parkovisko | [15 empty] | VV | 2 | 1 | True | 0 | ROZPOCET
| VV |  | 17,6 |  | 17.6 | [13 empty] | VV | 2 | 2 | True | 0 | ROZPOCET
| VV |  | Súčet |  | 17.6 | [13 empty] | VV | 2 | 4 | True | 1 | ROZPOCET
| D | 5 | Komunikácie-Recyklacie |  |  |  | 0 | [5 empty] | 0 |  | 92.3646 |  | 0 | 1 | D | 1 |  |  |  | ROZPOCET | [6 empty] | 0
29 | K | 561991100 | Recyklácia beton a železobet. konštrukcií | t | 20.25 |  | 0 |  |  |  | znížená |  | 0 | 0 | 0 | 0 | 0 | 4 | K | 2 |  |  |  | ROZPOCET | 0 | 0 | 0 | 0 | 0 | 2 | 0 | 4 | 58
| VV |  | naloženie , odvoz na recyklačné centrum , recyklácia , poplatky | [15 empty] | VV | 2 | 1 | True | 0 | ROZPOCET
| VV |  | "beton podklad "90*0,225 |  | 20.25 | [13 empty] | VV | 2 | 2 | True | 0 | ROZPOCET
| VV |  | Súčet |  | 20.25 | [13 empty] | VV | 2 | 4 | True | 1 | ROZPOCET
30 | K | 561991101 | Recyklácia podkladov z kameniva | t | 205.15 |  | 0 |  |  |  | znížená |  | 0 | 0 | 0 | 0 | 0 | 4 | K | 2 |  |  |  | ROZPOCET | 0 | 0 | 0 | 0 | 0 | 2 | 0 | 4 | 60
| VV |  | naloženie , odvoz na recyklačné centrum , recyklácia , poplatky | [15 empty] | VV | 2 | 1 | True | 0 | ROZPOCET
| VV |  | "odstránenie podkladu "90*0,235 |  | 21.15 | [13 empty] | VV | 2 | 2 | True | 0 | ROZPOCET
| VV |  | "odstránenie podkladu "50*0,56 |  | 28 | [13 empty] | VV | 2 | 2 | True | 0 | ROZPOCET
| VV |  | "odstránenie podkladu "390*0,4 |  | 156 | [13 empty] | VV | 2 | 2 | True | 0 | ROZPOCET
| VV |  | Súčet |  | 205.15 | [13 empty] | VV | 2 | 4 | True | 1 | ROZPOCET
31 | K | 576982130 | Recyklácia asfaltových konštrukcií | t | 536.25 |  | 0 |  |  |  | znížená |  | 0 | 0 | 0 | 0 | 0 | 4 | K | 2 |  |  |  | ROZPOCET | 0 | 0 | 0 | 0 | 0 | 2 | 0 | 4 | 62
| VV |  | naloženie , odvoz na recyklačné centrum , recyklácia , poplatky | [15 empty] | VV | 2 | 1 | True | 0 | ROZPOCET
| VV |  | "odstrán. krytu asfalt 90 m2 "90*0,25 |  | 22.5 | [13 empty] | VV | 2 | 2 | True | 0 | ROZPOCET
| VV |  | "odstrán. krytu asfalt 1 250 m2 "1250*0,375 |  | 468.75 | [13 empty] | VV | 2 | 2 | True | 0 | ROZPOCET
| VV |  | Medzisúčet |  | 491.25 | [13 empty] | VV | 2 | 3 | True | 0 | ROZPOCET
| VV |  | "frézovanie poškodenej vozovky" | [15 empty] | VV | 2 | 1 | True | 0 | ROZPOCET
| VV |  | 300*0,15 |  | 45 | [13 empty] | VV | 2 | 2 | True | 0 | ROZPOCET
| VV |  | Súčet |  | 536.25 | [13 empty] | VV | 2 | 4 | True | 1 | ROZPOCET
32 | K | 564821111.S | Podklad zo štrkodrviny s rozprestretím a zhutnením, po zhutnení hr. 80 mm | m2 | 19.5 |  | 0 |  |  |  | znížená |  | 0 | 0 | 0 | 0 | 0 | 4 | K | 2 |  |  |  | ROZPOCET | 0 | 0 | 0 | 0 | 0 | 2 | 0 | 4 | 64
| VV |  | Štrkodrvina ; hr. 80 mm | [15 empty] | VV | 2 | 1 | True | 0 | ROZPOCET
| VV |  | SO 02.02 Chodníky zo zámkoovej dlažby | [15 empty] | VV | 2 | 1 | True | 0 | ROZPOCET
| VV |  | "dlažba pre nevidiacich s drážkami plocha "3,5 |  | 3.5 | [13 empty] | VV | 2 | 2 | True | 0 | ROZPOCET
| VV |  | "dlažba pre nevidiacich s výstupkamiplocha "16 |  | 16 | [13 empty] | VV | 2 | 2 | True | 0 | ROZPOCET
| VV |  | Súčet |  | 19.5 | [13 empty] | VV | 2 | 4 | True | 1 | ROZPOCET
33 | K | 564861113.S | Podklad zo štrkodrviny s rozprestretím a zhutnením, po zhutnení hr. 220 mm | m2 | 80 |  | 0 |  |  |  | znížená |  | 0 | 0 | 0 | 0 | 0 | 4 | K | 2 |  |  |  | ROZPOCET | 0 | 0 | 0 | 0 | 0 | 2 | 0 | 4 | 66
| VV |  | SO 02.03 Záchytné parkovisko | [15 empty] | VV | 2 | 1 | True | 0 | ROZPOCET
| VV |  | pod dlažbu hr. 80 mm | [15 empty] | VV | 2 | 1 | True | 0 | ROZPOCET
| VV |  | "plocha "80 |  | 80 | [13 empty] | VV | 2 | 2 | True | 0 | ROZPOCET
| VV |  | Súčet |  | 80 | [13 empty] | VV | 2 | 4 | True | 1 | ROZPOCET
34 | K | 564861130 | Podklad zo štrkodrviny s rozprestretím a zhutnením, po zhutnení hr. 300 mm | m2 | 112.5 |  | 0 |  |  |  | znížená |  | 0 | 0 | 0 | 0 | 0 | 4 | K | 2 |  |  |  | ROZPOCET | 0 | 0 | 0 | 0 | 0 | 2 | 0 | 4 | 68
| VV |  | Štrkodrvina ; hr. 300 mm | [15 empty] | VV | 2 | 1 | True | 0 | ROZPOCET
| VV |  | SO 02.02 Chodníky zo zámkovej dlažby | [15 empty] | VV | 2 | 1 | True | 0 | ROZPOCET
| VV |  | pod dlažbu hr.60 mm | [15 empty] | VV | 2 | 1 | True | 0 | ROZPOCET
| VV |  | "plocha 375 "0,3*375 |  | 112.5 | [13 empty] | VV | 2 | 2 | True | 0 | ROZPOCET
| VV |  | Súčet |  | 112.5 | [13 empty] | VV | 2 | 4 | True | 1 | ROZPOCET
35 | K | 573231111.S | Postrek asfaltový spojovací bez posypu kamenivom z cestnej emulzie v množstve 0,80 kg/m2 | m2 | 1380 |  | 0 |  |  |  | znížená |  | 0 | 0 | 0 | 0 | 0 | 4 | K | 2 |  |  |  | ROZPOCET | 0 | 0 | 0 | 0 | 0 | 2 | 0 | 4 | 70
| VV |  | Spojovací postrek asfaltový PS,AEK | [15 empty] | VV | 2 | 1 | True | 0 | ROZPOCET
| VV |  | SO 02.01 Obnova krytu asfaltobetónovej komunikácie | [15 empty] | VV | 2 | 1 | True | 0 | ROZPOCET
| VV |  | 960 |  | 960 | [13 empty] | VV | 2 | 2 | True | 0 | ROZPOCET
| VV |  | SO 02.02 Chodníky zo zámkovej dlažby | [15 empty] | VV | 2 | 1 | True | 0 | ROZPOCET
| VV |  | 30 |  | 30 | [13 empty] | VV | 2 | 2 | True | 0 | ROZPOCET
| VV |  | SO 02.04 Spomaľovacie prahy | [15 empty] | VV | 2 | 1 | True | 0 | ROZPOCET
| VV |  | 90 |  | 90 | [13 empty] | VV | 2 | 2 | True | 0 | ROZPOCET
| VV |  | Medzisúčet |  | 1080 | [13 empty] | VV | 2 | 3 | True | 0 | ROZPOCET
| VV |  | frézovanie poškodenej časti vozovky | [15 empty] | VV | 2 | 1 | True | 0 | ROZPOCET
| VV |  | 300 |  | 300 | [13 empty] | VV | 2 | 2 | True | 0 | ROZPOCET
| VV |  | Medzisúčet |  | 300 | [13 empty] | VV | 2 | 3 | True | 0 | ROZPOCET
| VV |  | Súčet |  | 1380 | [13 empty] | VV | 2 | 4 | True | 1 | ROZPOCET
36 | K | 577134251.S | Asfaltový betón vrstva obrusná AC 11 O v pruhu š. do 3 m asfalt tr. I, po zhutnení hr. 40 mm | m2 | 990 |  | 0 |  |  |  | znížená |  | 0 | 0 | 0 | 0 | 0 | 4 | K | 2 |  |  |  | ROZPOCET | 0 | 0 | 0 | 0 | 0 | 2 | 0 | 4 | 72
| VV |  | SO 02.01 Obnova krytu asfaltobetónovej komunikácie | [15 empty] | VV | 2 | 1 | True | 0 | ROZPOCET
| VV |  | Asfaltový betón obrusný AC11 O, PBM 45/80-75; I ; hrúbka 40 mm | [15 empty] | VV | 2 | 1 | True | 0 | ROZPOCET
| VV |  | "plocha "960 |  | 960 | [13 empty] | VV | 2 | 2 | True | 0 | ROZPOCET
| VV |  | SO 02.02 Chodníky zo zámkovej dlažby | [15 empty] | VV | 2 | 1 | True | 0 | ROZPOCET
| VV |  | "plocha "30 |  | 30 | [13 empty] | VV | 2 | 2 | True | 0 | ROZPOCET
| VV |  | Súčet |  | 990 | [13 empty] | VV | 2 | 4 | True | 1 | ROZPOCET
37 | K | 577144251.S | Asfaltový betón vrstva obrusná AC 11 O v pruhu š. do 3 m asfalt tr. I, po zhutnení hr. 50 mm | m2 | 0 |  | 0 |  |  |  | znížená |  | 0 | 0 | 0 | 0 | 0 | 4 | K | 2 |  |  |  | ROZPOCET | 0 | 0 | 0 | 0 | 0 | 2 | 0 | 4 | 74
| VV |  | "oprava poškodenej vozovky" | [15 empty] | VV | 2 | 1 | True | 0 | ROZPOCET
| VV |  | 300*0 |  | 0 | [13 empty] | VV | 2 | 2 | True | 0 | ROZPOCET
| VV |  | Súčet |  | 0 | [13 empty] | VV | 2 | 4 | True | 1 | ROZPOCET
72 | K | 577154251.S | Asfaltový betón vrstva obrusná AC 11 O v pruhu š. do 3 m asfalt tr. I, po zhutnení hr. 60 mm | m2 | 300 |  | 0 |  |  |  | znížená |  | 0 | 0.15559 | 46.677 | 0 | 0 | 4 | K | 2 |  |  |  | ROZPOCET | 0 | 0 | 0 | 0 | 0 | 2 | 0 | 4 | 448004710
| VV |  | "oprava poškodenej vozovky" | [15 empty] | VV | 2 | 1 | True | 0 | ROZPOCET
| VV |  | 300 |  | 300 | [13 empty] | VV | 2 | 2 | True | 0 | ROZPOCET
| VV |  | Súčet |  | 300 | [13 empty] | VV | 2 | 4 | True | 1 | ROZPOCET
38 | K | 577154351.S | Asfaltový betón vrstva obrusná alebo ložná AC 16 v pruhu š. do 3 m z modifik. asfaltu tr. I, po zhutnení hr. 60 mm | m2 | 960 |  | 0 |  |  |  | znížená |  | 0 | 0 | 0 | 0 | 0 | 4 | K | 2 |  |  |  | ROZPOCET | 0 | 0 | 0 | 0 | 0 | 2 | 0 | 4 | 76
| VV |  | SO 01.01 Obnova krytu asfaltobetónovej komunikácie | [15 empty] | VV | 2 | 1 | True | 0 | ROZPOCET
| VV |  | Asfaltový betón AC16 L; PMB 45/80-55; I ; hr. 60 mm | [15 empty] | VV | 2 | 1 | True | 0 | ROZPOCET
| VV |  | "plocha "960 |  | 960 | [13 empty] | VV | 2 | 2 | True | 0 | ROZPOCET
| VV |  | Súčet |  | 960 | [13 empty] | VV | 2 | 4 | True | 1 | ROZPOCET
39 | K | 581130111.S | Kryt cementobetónový cestných komunikácií skupiny CB I pre TDZ I a II, hr. 160 mm | m2 | 60 |  | 0 |  |  |  | znížená |  | 0 | 0 | 0 | 0 | 0 | 4 | K | 2 |  |  |  | ROZPOCET | 0 | 0 | 0 | 0 | 0 | 2 | 0 | 4 | 78
| VV |  | Cestný betón STN EN 206-1 - CBIII - C40/50 , hr.160 mm , vrátane zdrsnenia beton.povrchu | [15 empty] | VV | 2 | 1 | True | 0 | ROZPOCET
| VV |  | SO 02.04 Spomaľovacie prahy | [15 empty] | VV | 2 | 1 | True | 0 | ROZPOCET
| VV |  | 60 |  | 60 | [13 empty] | VV | 2 | 2 | True | 0 | ROZPOCET
| VV |  | Súčet |  | 60 | [13 empty] | VV | 2 | 4 | True | 1 | ROZPOCET
40 | K | 581150118.S | Kryt cementobetónový cestných komunikácií skupiny CB I pre TDZ I a II, hr. 330 mm | m2 | 30 |  | 0 |  |  |  | znížená |  | 0 | 0 | 0 | 0 | 0 | 4 | K | 2 |  |  |  | ROZPOCET | 0 | 0 | 0 | 0 | 0 | 2 | 0 | 4 | 80
| VV |  | Cestný betón STN EN 206-1 - CBIII - C40/50 , hr.3300 mm, vrátane zdrsnenia beton.povrchu | [15 empty] | VV | 2 | 1 | True | 0 | ROZPOCET
| VV |  | SO 02.04 Spomaľovacie prahy | [15 empty] | VV | 2 | 1 | True | 0 | ROZPOCET
| VV |  | 30 |  | 30 | [13 empty] | VV | 2 | 2 | True | 0 | ROZPOCET
| VV |  | Súčet |  | 30 | [13 empty] | VV | 2 | 4 | True | 1 | ROZPOCET
70 | K | 591141111.S | Kladenie dlažby z kociek veľkých do lôžka z cementovej malty | m2 | 105 |  | 0 |  |  |  | znížená |  | 0 | 0.25332 | 26.5986 | 0 | 0 | 4 | K | 2 |  |  |  | ROZPOCET | 0 | 0 | 0 | 0 | 0 | 2 | 0 | 4 | 693491594
| VV |  | nová prídlažba na okraji vozovky – 105 m2 | [15 empty] | VV | 2 | 1 | True | 0 | ROZPOCET
| VV |  | prídlažba má byť žulová kocka štiepaná, šedo-okrová 8/11cm do maltového lôžka, š. 300mm. | [15 empty] | VV | 2 | 1 | True | 0 | ROZPOCET
| VV |  | 105 |  | 105 | [13 empty] | VV | 2 | 2 | True | 1 | ROZPOCET
71 | M | 583810000900.S | Dlažobná kocka - žula, rozmer 80-100 mm | m2 | 106.05 |  | 0 |  |  |  | znížená |  | 0 | 0.18 | 19.089 | 0 | 0 | 8 | M | 2 |  |  |  | ROZPOCET | 0 | 0 | 0 | 0 | 0 | 2 | 0 | 4 | -1063963159
| VV |  | 105*1,01 'Prepočítané koeficientom množstva |  | 106.05 | [13 empty] | VV | 2 | 2 | False | 1 | ROZPOCET
41 | K | 596811300 | Kladenie betónovej dlažby pre nevidiacich | m2 | 19.5 |  | 0 |  |  |  | znížená |  | 0 | 0 | 0 | 0 | 0 | 4 | K | 2 |  |  |  | ROZPOCET | 0 | 0 | 0 | 0 | 0 | 2 | 0 | 4 | 82
| VV |  | Dlažba pre nevidiacich s drážkami vrát.cement. malty | [15 empty] | VV | 2 | 1 | True | 0 | ROZPOCET
| VV |  | SO 02.02 Chodníky zo zámkovej dlažby | [15 empty] | VV | 2 | 1 | True | 0 | ROZPOCET
| VV |  | 3,5 |  | 3.5 | [13 empty] | VV | 2 | 2 | True | 0 | ROZPOCET
| VV |  | SO 01.04 Chodníky z betónovej dlažby | [15 empty] | VV | 2 | 1 | True | 0 | ROZPOCET
| VV |  | Dlažba pre nevidiacich s výstupkami vrát.cement. malty | [15 empty] | VV | 2 | 1 | True | 0 | ROZPOCET
| VV |  | SO 02.02 Chodníky zo zámkovej dlažby | [15 empty] | VV | 2 | 1 | True | 0 | ROZPOCET
| VV |  | 16 |  | 16 | [13 empty] | VV | 2 | 2 | True | 0 | ROZPOCET
| VV |  | SO 01.04 Chodníky z betónovej dlažby | [15 empty] | VV | 2 | 1 | True | 0 | ROZPOCET
| VV |  | Súčet |  | 19.5 | [13 empty] | VV | 2 | 4 | True | 1 | ROZPOCET
42 | M | 592460007209 | Dlažba betónová pre nevidiacich | m2 | 19.695 |  | 0 |  |  |  | znížená |  | 0 | 0 | 0 | 0 | 0 | 8 | M | 2 |  |  |  | ROZPOCET | 0 | 0 | 0 | 0 | 0 | 2 | 0 | 4 | 84
| VV |  | 19,5*1,01 "Prepočítané koeficientom množstva |  | 19.695 | [13 empty] | VV | 2 | 2 | True | 0 | ROZPOCET
| VV |  | Súčet |  | 19.695 | [13 empty] | VV | 2 | 4 | True | 1 | ROZPOCET
43 | K | 596911143.S | Kladenie betónovej zámkovej dlažby komunikácií pre peších hr. 60 mm pre peších nad 100 do 300 m2 so zriadením lôžka z kameniva hr. 30 mm | m2 | 375 |  | 0 |  |  |  | znížená |  | 0 | 0 | 0 | 0 | 0 | 4 | K | 2 |  |  |  | ROZPOCET | 0 | 0 | 0 | 0 | 0 | 2 | 0 | 4 | 86
| VV |  | Betónová dlažba hr. 60mm vrát. podsypu | [15 empty] | VV | 2 | 1 | True | 0 | ROZPOCET
| VV |  | SO 02.02 Chodníky zo zámkovej dlažby | [15 empty] | VV | 2 | 1 | True | 0 | ROZPOCET
| VV |  | 375 |  | 375 | [13 empty] | VV | 2 | 2 | True | 0 | ROZPOCET
| VV |  | Súčet |  | 375 | [13 empty] | VV | 2 | 4 | True | 1 | ROZPOCET
44 | M | 592460007600.S | Dlažba betónová škárová, rozmer 200x165x60 mm, farebná | m2 | 382.5 |  | 0 |  |  |  | znížená |  | 0 | 0 | 0 | 0 | 0 | 8 | M | 2 |  |  |  | ROZPOCET | 0 | 0 | 0 | 0 | 0 | 2 | 0 | 4 | 88
| VV |  | 375*1,02 "Prepočítané koeficientom množstva |  | 382.5 | [13 empty] | VV | 2 | 2 | True | 0 | ROZPOCET
| VV |  | Súčet |  | 382.5 | [13 empty] | VV | 2 | 4 | True | 1 | ROZPOCET
45 | K | 596911163.S | Kladenie betónovej zámkovej dlažby komunikácií pre peších hr. 80 mm pre peších nad 100 do 300 m2 so zriadením lôžka z kameniva hr. 30 mm | m2 | 65 |  | 0 |  |  |  | znížená |  | 0 | 0 | 0 | 0 | 0 | 4 | K | 2 |  |  |  | ROZPOCET | 0 | 0 | 0 | 0 | 0 | 2 | 0 | 4 | 90
| VV |  | Betónová dlažba hr. 80mm vrát. podsypu | [15 empty] | VV | 2 | 1 | True | 0 | ROZPOCET
| VV |  | SO 02.02 Chodníky zo zámkovej dlažby | [15 empty] | VV | 2 | 1 | True | 0 | ROZPOCET
| VV |  | 65 |  | 65 | [13 empty] | VV | 2 | 2 | True | 0 | ROZPOCET
| VV |  | Súčet |  | 65 | [13 empty] | VV | 2 | 4 | True | 1 | ROZPOCET
46 | M | 592460008500.S | Dlažba betónová škárová, rozmer 200x165x80 mm, prírodná | m2 | 66.3 |  | 0 |  |  |  | znížená |  | 0 | 0 | 0 | 0 | 0 | 8 | M | 2 |  |  |  | ROZPOCET | 0 | 0 | 0 | 0 | 0 | 2 | 0 | 4 | 92
| VV |  | 65*1,02 "Prepočítané koeficientom množstva |  | 66.3 | [13 empty] | VV | 2 | 2 | True | 0 | ROZPOCET
| VV |  | Súčet |  | 66.3 | [13 empty] | VV | 2 | 4 | True | 1 | ROZPOCET
47 | K | 596911160 | Kladenie betónovej zámkovej dlažby komunikácií pre peších hr. 80 mm pre peších so zriadením lôžka z kameniva hr. 30 mm-vodopriepustná | m2 | 80 |  | 0 |  |  |  | znížená |  | 0 | 0 | 0 | 0 | 0 | 4 | K | 2 |  |  |  | ROZPOCET | 0 | 0 | 0 | 0 | 0 | 2 | 0 | 4 | 94
| VV |  | Betónová dlažba hr. 80mm-vodopriepustná vrát.podsypu | [15 empty] | VV | 2 | 1 | True | 0 | ROZPOCET
| VV |  | SO 02.01 Obnova krytu asfaltobetónovej komunikácie | [15 empty] | VV | 2 | 1 | True | 0 | ROZPOCET
| VV |  | 105*0 |  | 0 | [13 empty] | VV | 2 | 2 | True | 0 | ROZPOCET
| VV |  | SO 02.03 Záchytné parkovisko | [15 empty] | VV | 2 | 1 | True | 0 | ROZPOCET
| VV |  | 80 |  | 80 | [13 empty] | VV | 2 | 2 | True | 0 | ROZPOCET
| VV |  | Súčet |  | 80 | [13 empty] | VV | 2 | 4 | True | 1 | ROZPOCET
48 | M | 59246000850 | Dlažba betónová vodopriepustná hr. 80 mm | m2 | 82.416 |  | 0 |  |  |  | znížená |  | 0 | 0 | 0 | 0 | 0 | 8 | M | 2 |  |  |  | ROZPOCET | 0 | 0 | 0 | 0 | 0 | 2 | 0 | 4 | 96
| VV |  | Dlažba betónová vodopriepustná hr. 80 mm | [15 empty] | VV | 2 | 1 | True | 0 | ROZPOCET
| VV |  | SO 02.01 Obnova krytu asfaltobetónovej komunikácie | [15 empty] | VV | 2 | 1 | True | 0 | ROZPOCET
| VV |  | 105*1,01*0 |  | 0 | [13 empty] | VV | 2 | 2 | True | 0 | ROZPOCET
| VV |  | SO 02.03 Záchytné parkovisko | [15 empty] | VV | 2 | 1 | True | 0 | ROZPOCET
| VV |  | 80*1,01 |  | 80.8 | [13 empty] | VV | 2 | 2 | True | 0 | ROZPOCET
| VV |  | Súčet |  | 80.8 | [13 empty] | VV | 2 | 4 | True | 0 | ROZPOCET
| VV |  | 80,8*1,02 "Prepočítané koeficientom množstva |  | 82.416 | [13 empty] | VV | 2 | 2 | True | 0 | ROZPOCET
| VV |  | Súčet |  | 82.416 | [13 empty] | VV | 2 | 4 | True | 1 | ROZPOCET
| D | 8 | Rúrové vedenie |  |  |  | 0 | [5 empty] | 0 |  | 0.00026 |  | 0 | 1 | D | 1 |  |  |  | ROZPOCET | [6 empty] | 0
69 | K | 895991110 | Osadenie PP uličnej vpuste s vtokovou mrežou | ks | 13 |  | 0 |  |  |  | znížená |  | 0 | 2e-05 | 0.00026 | 0 | 0 | 4 | K | 2 |  |  |  | ROZPOCET | 0 | 0 | 0 | 0 | 0 | 2 | 0 | 4 | -866294229
| VV |  | Uličná vpusť ACO Combiprint PP s vtokovou mrežou Multitop pultová 500x500 mm ; dodávka a montáž komplet | [15 empty] | VV | 2 | 1 | True | 0 | ROZPOCET
| VV |  | 13 |  | 13 | [13 empty] | VV | 2 | 2 | True | 1 | ROZPOCET
49 | K | 899231111.S | Výšková úprava uličného vstupu alebo vpuste do 200 mm zvýšením mreže | ks | 30 |  | 0 |  |  |  | znížená |  | 0 | 0 | 0 | 0 | 0 | 4 | K | 2 |  |  |  | ROZPOCET | 0 | 0 | 0 | 0 | 0 | 2 | 0 | 4 | 98
| VV |  | Úprava poklopov exist. šácht a šupátiek na úroveň navrhovaných konštrukcií pomocou vyrovnávacieho prstenca | [15 empty] | VV | 2 | 1 | True | 0 | ROZPOCET
| VV |  | predpoklad 30 ks | [15 empty] | VV | 2 | 1 | True | 0 | ROZPOCET
| VV |  | 30 |  | 30 | [13 empty] | VV | 2 | 2 | True | 0 | ROZPOCET
| VV |  | Súčet |  | 30 | [13 empty] | VV | 2 | 4 | True | 1 | ROZPOCET
| D | 9 | Ostatné konštrukcie a práce-búranie |  |  |  | 0 | [5 empty] | 0 |  | 0 |  | 0 | 1 | D | 1 |  |  |  | ROZPOCET | [6 empty] | 0
50 | K | 914001111.S | Osadenie a montáž cestnej zvislej dopravnej značky na stĺpik, stĺp, konzolu alebo objekt | ks | 11 |  | 0 |  |  |  | znížená |  | 0 | 0 | 0 | 0 | 0 | 4 | K | 2 |  |  |  | ROZPOCET | 0 | 0 | 0 | 0 | 0 | 2 | 0 | 4 | 100
| VV |  | TRVALÉ DOPRAVNÉ ZNAČENIE : | [15 empty] | VV | 2 | 1 | True | 0 | ROZPOCET
| VV |  | ZVISLÉ ZNAČENIE : dodávka 9 ks nová značka ; 2 ks premiestnenie existujúcej DZ , montáž v zmysle PD | [15 empty] | VV | 2 | 1 | True | 0 | ROZPOCET
| VV |  | "Zvislá dopravná značka 212-20 "2 |  | 2 | [13 empty] | VV | 2 | 2 | True | 0 | ROZPOCET
| VV |  | "Zvislá dopravná značka 230 "1 |  | 1 | [13 empty] | VV | 2 | 2 | True | 0 | ROZPOCET
| VV |  | "Zvislá dopravná značka 272 "1 |  | 1 | [13 empty] | VV | 2 | 2 | True | 0 | ROZPOCET
| VV |  | "Zvislá dopravná značka 272-10 "1 |  | 1 | [13 empty] | VV | 2 | 2 | True | 0 | ROZPOCET
| VV |  | "Zvislá dopravná značka 272-20 "1 |  | 1 | [13 empty] | VV | 2 | 2 | True | 0 | ROZPOCET
| VV |  | "Zvislá dopravná značka 321-10 " | [15 empty] | VV | 2 | 1 | True | 0 | ROZPOCET
| VV |  | "Zvislá dopravná značka 321-20 " | [15 empty] | VV | 2 | 1 | True | 0 | ROZPOCET
| VV |  | "Zvislá dopravná značka 325-10 "2 |  | 2 | [13 empty] | VV | 2 | 2 | True | 0 | ROZPOCET
| VV |  | "Zvislá dopravná značka 506-86 "1 |  | 1 | [13 empty] | VV | 2 | 2 | True | 0 | ROZPOCET
| VV |  | Medzisúčet |  | 9 | [13 empty] | VV | 2 | 3 | True | 0 | ROZPOCET
| VV |  | premiestnenie zvislej dopravnej značky | [15 empty] | VV | 2 | 1 | True | 0 | ROZPOCET
| VV |  | 2 |  | 2 | [13 empty] | VV | 2 | 2 | True | 0 | ROZPOCET
| VV |  | Medzisúčet |  | 2 | [13 empty] | VV | 2 | 3 | True | 0 | ROZPOCET
| VV |  | Súčet |  | 11 | [13 empty] | VV | 2 | 4 | True | 1 | ROZPOCET
51 | K | 914501121.S | Montáž stĺpika zvislej dopravnej značky dĺžky do 3,5 m do betónového základu | ks | 9 |  | 0 |  |  |  | znížená |  | 0 | 0 | 0 | 0 | 0 | 4 | K | 2 |  |  |  | ROZPOCET | 0 | 0 | 0 | 0 | 0 | 2 | 0 | 4 | 102
| VV |  | Stĺpik Fe/Zn, dĺžky 3,5m | [15 empty] | VV | 2 | 1 | True | 0 | ROZPOCET
| VV |  | 9 |  | 9 | [13 empty] | VV | 2 | 2 | True | 0 | ROZPOCET
| VV |  | Súčet |  | 9 | [13 empty] | VV | 2 | 4 | True | 1 | ROZPOCET
52 | M | 404490008400.S | Stĺpik Zn, d 60 mm/1 bm, pre dopravné značky | ks | 9 |  | 0 |  |  |  | znížená |  | 0 | 0 | 0 | 0 | 0 | 8 | M | 2 |  |  |  | ROZPOCET | 0 | 0 | 0 | 0 | 0 | 2 | 0 | 4 | 104
53 | K | 915721210 | Vodorovné dopravné značenie striekané farbou , biela retroreflexná | m2 | 40.6 |  | 0 |  |  |  | znížená |  | 0 | 0 | 0 | 0 | 0 | 4 | K | 2 |  |  |  | ROZPOCET | 0 | 0 | 0 | 0 | 0 | 2 | 0 | 4 | 106
| VV |  | "VODOROVNÉ DOPRAVNÉ ZNAČENIE" materiál a realizácia komplet v zmysle PD | [15 empty] | VV | 2 | 1 | True | 0 | ROZPOCET
| VV |  | "Vodorovná dopravná značka 601-60 "8*0,12 |  | 0.96 | [13 empty] | VV | 2 | 2 | True | 0 | ROZPOCET
| VV |  | "Vodorovná dopravná značka 601-85"*0,25 | [15 empty] | VV | 2 | 1 | True | 0 | ROZPOCET
| VV |  | "Vodorovná dopravná značka 602-55 ; T1,5/1,5 "(8*0,12)*0,5 |  | 0.48 | [13 empty] | VV | 2 | 2 | True | 0 | ROZPOCET
| VV |  | "Vodorovná dopravná značka 602-60 ; T1,5/1,5 "(*0,12)*0,5 | [15 empty] | VV | 2 | 1 | True | 0 | ROZPOCET
| VV |  | "Vodorovná dopravná značka 602-60 ; T3,0/0,6 "(*0,12)*2/3 | [15 empty] | VV | 2 | 1 | True | 0 | ROZPOCET
| VV |  | "Vodorovná dopravná značka 604 "*0,5 | [15 empty] | VV | 2 | 1 | True | 0 | ROZPOCET
| VV |  | "Vodorovná dopravná značka 605-60 "1,2 |  | 1.2 | [13 empty] | VV | 2 | 2 | True | 0 | ROZPOCET
| VV |  | "Vodorovná dopravná značka 610-50 "(3*3,5)*0,5+(3*4,5)*0,5 |  | 12 | [13 empty] | VV | 2 | 2 | True | 0 | ROZPOCET
| VV |  | "Vodorovná dopravná značka 620-50 "1,5 |  | 1.5 | [13 empty] | VV | 2 | 2 | True | 0 | ROZPOCET
| VV |  | "Vodorovná dopravná značka 621-60 "(15*2)*0,12+4+4 |  | 11.6 | [13 empty] | VV | 2 | 2 | True | 0 | ROZPOCET
| VV |  | "Vodorovná dopravná značka 622-52 "20*0,12 |  | 2.4 | [13 empty] | VV | 2 | 2 | True | 0 | ROZPOCET
| VV |  | "Vodorovná dopravná značka 622-67 "9*0,12+0,5 |  | 1.58 | [13 empty] | VV | 2 | 2 | True | 0 | ROZPOCET
| VV |  | "Vodorovná dopravná značka 630-30 " | [15 empty] | VV | 2 | 1 | True | 0 | ROZPOCET
| VV |  | "Vodorovná dopravná značka 652-53 "(19,5*0,12)*2+(17,5*0,12)*2 |  | 8.88 | [13 empty] | VV | 2 | 2 | True | 0 | ROZPOCET
| VV |  | Súčet |  | 40.6 | [13 empty] | VV | 2 | 4 | True | 1 | ROZPOCET
54 | K | 916361113.S | Osadenie cestného obrubníka betónového ležatého do lôžka z betónu prostého tr. C 20/25 s bočnou oporou | m | 127 |  | 0 |  |  |  | znížená |  | 0 | 0 | 0 | 0 | 0 | 4 | K | 2 |  |  |  | ROZPOCET | 0 | 0 | 0 | 0 | 0 | 2 | 0 | 4 | 108
| VV |  | Obrubník cestný 100x25x15 cm; vrátane beton. lôžka | [15 empty] | VV | 2 | 1 | True | 0 | ROZPOCET
| VV |  | SO 02.03 Záchytné parkovisko | [15 empty] | VV | 2 | 1 | True | 0 | ROZPOCET
| VV |  | 25 |  | 25 | [13 empty] | VV | 2 | 2 | True | 0 | ROZPOCET
| VV |  | "sklopeny "17 |  | 17 | [13 empty] | VV | 2 | 2 | True | 0 | ROZPOCET
| VV |  | SO 02.04 Spomaľovacie prahy | [15 empty] | VV | 2 | 1 | True | 0 | ROZPOCET
| VV |  | 85 |  | 85 | [13 empty] | VV | 2 | 2 | True | 0 | ROZPOCET
| VV |  | SO 01.04 Chodníky z betónovej dlažby | [15 empty] | VV | 2 | 1 | True | 0 | ROZPOCET
| VV |  | SO 01.06 Záchytné parkovisko | [15 empty] | VV | 2 | 1 | True | 0 | ROZPOCET
| VV |  | Medzisúčet |  | 127 | [13 empty] | VV | 2 | 3 | True | 0 | ROZPOCET
| VV |  | Obrubník cestný 100x25x15 cm sklopený; vrátane beton. lôžka | [15 empty] | VV | 2 | 1 | True | 0 | ROZPOCET
| VV |  | SO 01.04 Chodníky z betónovej dlažby | [15 empty] | VV | 2 | 1 | True | 0 | ROZPOCET
| VV |  | SO 01.06 Záchytné parkovisko | [15 empty] | VV | 2 | 1 | True | 0 | ROZPOCET
| VV |  | Medzisúčet |  | 0 | [13 empty] | VV | 2 | 3 | True | 0 | ROZPOCET
| VV |  | Obrubník cestný 100x25x10 cm | [15 empty] | VV | 2 | 1 | True | 0 | ROZPOCET
| VV |  | SO 01.04 Chodníky z betónovej dlažby | [15 empty] | VV | 2 | 1 | True | 0 | ROZPOCET
| VV |  | Medzisúčet |  | 0 | [13 empty] | VV | 2 | 3 | True | 0 | ROZPOCET
| VV |  | Súčet |  | 127 | [13 empty] | VV | 2 | 4 | True | 1 | ROZPOCET
55 | M | 592170003809 | Obrubník cestný | ks | 128.27 |  | 0 |  |  |  | znížená |  | 0 | 0 | 0 | 0 | 0 | 8 | M | 2 |  |  |  | ROZPOCET | 0 | 0 | 0 | 0 | 0 | 2 | 0 | 4 | 110
| VV |  | Obrubník cestný 100x25x15 cm | [15 empty] | VV | 2 | 1 | True | 0 | ROZPOCET
| VV |  | SO 02.03 Záchytné parkovisko | [15 empty] | VV | 2 | 1 | True | 0 | ROZPOCET
| VV |  | 25*1,01 |  | 25.25 | [13 empty] | VV | 2 | 2 | True | 0 | ROZPOCET
| VV |  | SO 02.04 Spomaľovacie prahy | [15 empty] | VV | 2 | 1 | True | 0 | ROZPOCET
| VV |  | 85*1,01 |  | 85.85 | [13 empty] | VV | 2 | 2 | True | 0 | ROZPOCET
| VV |  | SO 01.04 Chodníky z betónovej dlažby | [15 empty] | VV | 2 | 1 | True | 0 | ROZPOCET
| VV |  | *1,01 | [15 empty] | VV | 2 | 1 | True | 0 | ROZPOCET
| VV |  | SO 01.06 Záchytné parkovisko | [15 empty] | VV | 2 | 1 | True | 0 | ROZPOCET
| VV |  | *1,01 | [15 empty] | VV | 2 | 1 | True | 0 | ROZPOCET
| VV |  | Medzisúčet |  | 111.1 | [13 empty] | VV | 2 | 3 | True | 0 | ROZPOCET
| VV |  | Obrubník cestný sklopený , lxšxv 1000x150x250 mm sklopený , prírodný | [15 empty] | VV | 2 | 1 | True | 0 | ROZPOCET
| VV |  | SO 02.03 Záchytné parkovisko | [15 empty] | VV | 2 | 1 | True | 0 | ROZPOCET
| VV |  | 17*1,01 |  | 17.17 | [13 empty] | VV | 2 | 2 | True | 0 | ROZPOCET
| VV |  | SO 01.04 Chodníky z betónovej dlažby | [15 empty] | VV | 2 | 1 | True | 0 | ROZPOCET
| VV |  | *1,01 | [15 empty] | VV | 2 | 1 | True | 0 | ROZPOCET
| VV |  | SO 01.06 Záchytné parkovisko | [15 empty] | VV | 2 | 1 | True | 0 | ROZPOCET
| VV |  | *1,01 | [15 empty] | VV | 2 | 1 | True | 0 | ROZPOCET
| VV |  | Medzisúčet |  | 17.17 | [13 empty] | VV | 2 | 3 | True | 0 | ROZPOCET
| VV |  | Obrubník cestný 100x25x10 cm | [15 empty] | VV | 2 | 1 | True | 0 | ROZPOCET
| VV |  | SO 01.04 Chodníky z betónovej dlažby | [15 empty] | VV | 2 | 1 | True | 0 | ROZPOCET
| VV |  | *1,01 | [15 empty] | VV | 2 | 1 | True | 0 | ROZPOCET
| VV |  | Medzisúčet |  | 0 | [13 empty] | VV | 2 | 3 | True | 0 | ROZPOCET
| VV |  | Súčet |  | 128.27 | [13 empty] | VV | 2 | 4 | True | 1 | ROZPOCET
56 | K | 916361119 | Osadenie cestného obrubníka betónového | m | 31 |  | 0 |  |  |  | znížená |  | 0 | 0 | 0 | 0 | 0 | 4 | K | 2 |  |  |  | ROZPOCET | 0 | 0 | 0 | 0 | 0 | 2 | 0 | 4 | 112
| VV |  | SO 02.02 Chodníky zo zámkovej dlažby | [15 empty] | VV | 2 | 1 | True | 0 | ROZPOCET
| VV |  | "Obrubník kasselský prechodový pravý "2 |  | 2 | [13 empty] | VV | 2 | 2 | True | 0 | ROZPOCET
| VV |  | "Obrubník kasselský prechodový ľavý "2 |  | 2 | [13 empty] | VV | 2 | 2 | True | 0 | ROZPOCET
| VV |  | "Obrubník kasselský nábehový pravý "2 |  | 2 | [13 empty] | VV | 2 | 2 | True | 0 | ROZPOCET
| VV |  | "Obrubník kasselský nábehový ľavý "2 |  | 2 | [13 empty] | VV | 2 | 2 | True | 0 | ROZPOCET
| VV |  | "Obrubník kasselský "23 |  | 23 | [13 empty] | VV | 2 | 2 | True | 0 | ROZPOCET
| VV |  | Súčet |  | 31 | [13 empty] | VV | 2 | 4 | True | 1 | ROZPOCET
57 | M | 592170002409 | Obrubník cestný kasselský | ks | 31.31 |  | 0 |  |  |  | znížená |  | 0 | 0 | 0 | 0 | 0 | 8 | M | 2 |  |  |  | ROZPOCET | 0 | 0 | 0 | 0 | 0 | 2 | 0 | 4 | 114
| VV |  | 31*1,01 "Prepočítané koeficientom množstva |  | 31.31 | [13 empty] | VV | 2 | 2 | True | 0 | ROZPOCET
| VV |  | Súčet |  | 31.31 | [13 empty] | VV | 2 | 4 | True | 1 | ROZPOCET
58 | K | 916561211.S | Osadenie záhonového alebo parkového obrubníka betónového, do lôžka zo suchého betónu tr. C 12/15 s bočnou oporou | m | 210 |  | 0 |  |  |  | znížená |  | 0 | 0 | 0 | 0 | 0 | 4 | K | 2 |  |  |  | ROZPOCET | 0 | 0 | 0 | 0 | 0 | 2 | 0 | 4 | 116
| VV |  | Obrubník záhradný 100x200x5 cm | [15 empty] | VV | 2 | 1 | True | 0 | ROZPOCET
| VV |  | SO 02.02 Chodníky zo zámkovej dlažby | [15 empty] | VV | 2 | 1 | True | 0 | ROZPOCET
| VV |  | 210 |  | 210 | [13 empty] | VV | 2 | 2 | True | 0 | ROZPOCET
| VV |  | Súčet |  | 210 | [13 empty] | VV | 2 | 4 | True | 1 | ROZPOCET
59 | M | 592170001500.S | Obrubník parkový, lxšxv 1000x50x200 mm, farebný | ks | 212.1 |  | 0 |  |  |  | znížená |  | 0 | 0 | 0 | 0 | 0 | 8 | M | 2 |  |  |  | ROZPOCET | 0 | 0 | 0 | 0 | 0 | 2 | 0 | 4 | 118
| VV |  | 210*1,01 "Prepočítané koeficientom množstva |  | 212.1 | [13 empty] | VV | 2 | 2 | True | 0 | ROZPOCET
| VV |  | Súčet |  | 212.1 | [13 empty] | VV | 2 | 4 | True | 1 | ROZPOCET
60 | K | 919716200.S | Vystuženie asfaltových vozoviek (krytov) dvojzákrutovou oceľovou sieťou s vpleteným priečnym výstužným prútom | m2 | 121.4 |  | 0 |  |  |  | znížená |  | 0 | 0 | 0 | 0 | 0 | 4 | K | 2 |  |  |  | ROZPOCET | 0 | 0 | 0 | 0 | 0 | 2 | 0 | 4 | 120
| VV |  | Výstuž - zváraná sieť KY14 8x8-150x150mm , dodávka a montáž komplet | [15 empty] | VV | 2 | 1 | True | 0 | ROZPOCET
| VV |  | SO 02.04 Spomaľovacie prahy | [15 empty] | VV | 2 | 1 | True | 0 | ROZPOCET
| VV |  | 121,4 |  | 121.4 | [13 empty] | VV | 2 | 2 | True | 0 | ROZPOCET
| VV |  | Súčet |  | 121.4 | [13 empty] | VV | 2 | 4 | True | 1 | ROZPOCET
61 | K | 919726720 | Tesnenie dilatačných škár s tesniacim profilom | m | 115 |  | 0 |  |  |  | znížená |  | 0 | 0 | 0 | 0 | 0 | 4 | K | 2 |  |  |  | ROZPOCET | 0 | 0 | 0 | 0 | 0 | 2 | 0 | 4 | 122
| VV |  | SO 02.01 Obnova krytu asfaltobetónovej komunikácie | [15 empty] | VV | 2 | 1 | True | 0 | ROZPOCET
| VV |  | Spojovací pásik DUNAFLEX 40x8 | [15 empty] | VV | 2 | 1 | True | 0 | ROZPOCET
| VV |  | Tesniaca zalievka Crafco Roadsaver 211 - 11 kg | [15 empty] | VV | 2 | 1 | True | 0 | ROZPOCET
| VV |  | 25 |  | 25 | [13 empty] | VV | 2 | 2 | True | 0 | ROZPOCET
| VV |  | SO 02.04 Spomaľovacie prahy | [15 empty] | VV | 2 | 1 | True | 0 | ROZPOCET
| VV |  | Tesniaca zalievka Crafco Roadsaver 211 - 39,6 kg | [15 empty] | VV | 2 | 1 | True | 0 | ROZPOCET
| VV |  | 90 |  | 90 | [13 empty] | VV | 2 | 2 | True | 0 | ROZPOCET
| VV |  | Súčet |  | 115 | [13 empty] | VV | 2 | 4 | True | 1 | ROZPOCET
62 | K | 935112211.S | Osadenie priekop. žľabu z betón. priekopových tvárnic šírky 500- 800 mm do betónu C 12/15 | m | 20 |  | 0 |  |  |  | znížená |  | 0 | 0 | 0 | 0 | 0 | 4 | K | 2 |  |  |  | ROZPOCET | 0 | 0 | 0 | 0 | 0 | 2 | 0 | 4 | 124
| VV |  | odvodňovacia priekopa v zmysle PD , dodávka a montáž komplet vrátne beton.podkladu | [15 empty] | VV | 2 | 1 | True | 0 | ROZPOCET
| VV |  | SO 02.05 Zelené plochy a zatrávnenie | [15 empty] | VV | 2 | 1 | True | 0 | ROZPOCET
| VV |  | Realizácia odvodňovacích priekop | [15 empty] | VV | 2 | 1 | True | 0 | ROZPOCET
| VV |  | 20 |  | 20 | [13 empty] | VV | 2 | 2 | True | 0 | ROZPOCET
| VV |  | Súčet |  | 20 | [13 empty] | VV | 2 | 4 | True | 1 | ROZPOCET
63 | K | 935114201 | Osadenie odvodňovacieho betónového žľabu | m | 15 |  | 0 |  |  |  | znížená |  | 0 | 0 | 0 | 0 | 0 | 4 | K | 2 |  |  |  | ROZPOCET | 0 | 0 | 0 | 0 | 0 | 2 | 0 | 4 | 126
| VV |  | Betónový odvodňovací žľab 500x500x150mm | [15 empty] | VV | 2 | 1 | True | 0 | ROZPOCET
| VV |  | dodávka a montáž komplet | [15 empty] | VV | 2 | 1 | True | 0 | ROZPOCET
| VV |  | 15 |  | 15 | [13 empty] | VV | 2 | 2 | True | 0 | ROZPOCET
| VV |  | Súčet |  | 15 | [13 empty] | VV | 2 | 4 | True | 1 | ROZPOCET
| D | 99 | Presun hmôt HSV |  |  |  | 0 | [5 empty] | 0 |  | 0 |  | 0 | 1 | D | 1 |  |  |  | ROZPOCET | [6 empty] | 0
64 | K | 998225111.S | Presun hmôt pre pozemnú komunikáciu a letisko s krytom asfaltovým akejkoľvek dĺžky objektu | t | 710.168 |  | 0 |  |  |  | znížená |  | 0 | 0 | 0 | 0 | 0 | 4 | K | 2 |  |  |  | ROZPOCET | 0 | 0 | 0 | 0 | 0 | 2 | 0 | 4 | 128
65 | K | 998225194.S | Príplatok za zväčšený presun pre pozemnú komunikáciu a letisko s krytom asfaltovým nad vymedzenú najväčšiu dopravnú vzdialenosť do 5000 m | t | 710.168 |  | 0 |  |  |  | znížená |  | 0 | 0 | 0 | 0 | 0 | 4 | K | 2 |  |  |  | ROZPOCET | 0 | 0 | 0 | 0 | 0 | 2 | 0 | 4 | 130
| D | PSV | Práce a dodávky PSV |  |  |  | 0 | [5 empty] | 0 |  | 0 |  | 0 | 2 | D | 0 |  |  |  | ROZPOCET | [6 empty] | 0
| D | 767 | Konštrukcie doplnkové kovové |  |  |  | 0 | [5 empty] | 0 |  | 0 |  | 0 | 2 | D | 1 |  |  |  | ROZPOCET | [6 empty] | 0
66 | K | 767340101 | Montáž zastávkového prístrešku | ks | 1 |  | 0 |  |  |  | znížená |  | 0 | 0 | 0 | 0 | 0 | 16 | K | 2 |  |  |  | ROZPOCET | 0 | 0 | 0 | 0 | 0 | 2 | 0 | 16 | 132
| D | VRN | Investičné náklady neobsiahnuté v cenách |  |  |  | 0 | [5 empty] | 0 |  | 0 |  | 0 | 5 | D | 0 |  |  |  | ROZPOCET | [6 empty] | 0
67 | K | 000800020 | Projekt organizácie dopravy počas výstavby | kpl | 1 |  | 0 |  |  |  | znížená |  | 0 | 0 | 0 | 0 | 0 | 4 | K | 1 |  |  |  | ROZPOCET | 0 | 0 | 0 | 0 | 0 | 2 | 0 | 4 | 134
68 | K | 000800030 | Realizácia dočasného dopravného značenia | kpl | 1 |  | 0 |  |  |  | znížená |  | 0 | 0 | 0 | 0 | 0 | 4 | K | 1 |  |  |  | ROZPOCET | 0 | 0 | 0 | 0 | 0 | 2 | 0 | 4 | 136

## SO_02_04_MS - Drobná arch...
[9 empty] | >> skryté stĺpce << | [9 empty] | {fe619d34-895e-48e8-9a32-7c196d4fad36}
0
| KRYCÍ LIST ROZPOČTU | [8 empty] | v --- nižšie sa nachádzajú doplnkové a pomocné údaje k zostavám --- v | [8 empty] | False
Stavba:
Príloha č.2_Výkaz výmer_Obratiská autobusov zadanie
Objekt:
2 - Obratisko autobusov Malý Šúr v obci Kostolná pri Dunaji
Časť:
SO_02_04_MS - Drobná architektúra - Obratisko autobusov Malý Šúr v obci Kostolná pri Dunaji
| JKSO: |  |  |  |  | ČS:
| Miesto: |  |  |  |  | Dátum: | 26. 1. 2026
| Objednávateľ: |  |  |  |  | IČO:
IČ DPH:
| Zhotoviteľ: |  |  |  |  | IČO: | Vyplň údaj
|  | Vyplň údaj |  |  |  | IČ DPH: | Vyplň údaj
| Projektant: |  |  |  |  | IČO:
IČ DPH:
| Spracovateľ: |  |  |  |  | IČO:
IČ DPH:
Poznámka:
| Cena bez DPH | [5 empty] | 0
|  |  | Základ dane |  |  | Sadzba dane | Výška dane
| DPH | základná | 0 |  |  | 23% | 0
|  | znížená | 0 |  |  | 23% | 0
|  | zákl. prenesená | 0 |  |  | 23% | 0
|  | zníž. prenesená | 0 |  |  | 23% | 0
|  | nulová | 0 |  |  | 0% | 0
| Cena s DPH |  |  | v | EUR |  | 0
| Projektant |  |  | Spracovateľ
| Dátum a podpis: |  | Pečiatka | Dátum a podpis: |  |  | Pečiatka
| Objednávateľ |  |  | Zhotoviteľ
| Dátum a podpis: |  | Pečiatka | Dátum a podpis: |  |  | Pečiatka
REKAPITULÁCIA ROZPOČTU
Stavba:
Príloha č.2_Výkaz výmer_Obratiská autobusov zadanie
Objekt:
2 - Obratisko autobusov Malý Šúr v obci Kostolná pri Dunaji
Časť:
SO_02_04_MS - Drobná architektúra - Obratisko autobusov Malý Šúr v obci Kostolná pri Dunaji
Miesto: | [5 empty] | Dátum: | 26. 1. 2026
Objednávateľ: | [5 empty] | Projektant:
Zhotoviteľ: |  |  | Vyplň údaj |  |  | Spracovateľ:
Kód dielu - Popis | [6 empty] | Cena celkom [EUR]
Náklady z rozpočtu | [6 empty] | 0 | [12 empty] | -1
| HSV - Práce a dodávky HSV | [5 empty] | 0
| 9 - Ostatné konštrukcie a práce-búranie | [5 empty] | 0
ROZPOČET
Stavba:
Príloha č.2_Výkaz výmer_Obratiská autobusov zadanie
Objekt:
2 - Obratisko autobusov Malý Šúr v obci Kostolná pri Dunaji
Časť:
SO_02_04_MS - Drobná architektúra - Obratisko autobusov Malý Šúr v obci Kostolná pri Dunaji
Miesto: | [5 empty] | Dátum: | 26. 1. 2026
Objednávateľ: | [5 empty] | Projektant:
Zhotoviteľ: |  |  | Vyplň údaj |  |  | Spracovateľ:
PČ | Typ | Kód | Popis | MJ | Množstvo | J.cena [EUR] | Cena celkom [EUR] | Cenová sústava |  |  | DPH | J. Nh [h] | Nh celkom [h] | J. hmotnosť [t] | Hmotnosť celkom [t] | J. suť [t] | Suť Celkom [t]
Náklady z rozpočtu | [6 empty] | 0 | [5 empty] | 0 |  | 0 |  | 0 |  | D | -1 | [10 empty] | 0
| D | HSV | Práce a dodávky HSV |  |  |  | 0 | [5 empty] | 0 |  | 0 |  | 0 | 1 | D | 0 |  |  |  | ROZPOCET | [6 empty] | 0
| D | 9 | Ostatné konštrukcie a práce-búranie |  |  |  | 0 | [5 empty] | 0 |  | 0 |  | 0 | 1 | D | 1 |  |  |  | ROZPOCET | [6 empty] | 0
1 | K | 936104201 | Osadenie odpadkového koša K1 | ks | 3 |  | 0 |  |  |  | znížená |  | 0 | 0 | 0 | 0 | 0 | 4 | K | 2 |  |  |  | ROZPOCET | 0 | 0 | 0 | 0 | 0 | 2 | 0 | 4 | 2
| VV |  | K1 Smetný kôš , dodávka a montáž | [15 empty] | VV | 2 | 1 | True | 0 | ROZPOCET
| VV |  | 3 |  | 3 | [13 empty] | VV | 2 | 2 | True | 0 | ROZPOCET
| VV |  | Súčet |  | 3 | [13 empty] | VV | 2 | 4 | True | 1 | ROZPOCET
2 | K | 936124100 | Lavička L1 | ks | 2 |  | 0 |  |  |  | znížená |  | 0 | 0 | 0 | 0 | 0 | 4 | K | 2 |  |  |  | ROZPOCET | 0 | 0 | 0 | 0 | 0 | 2 | 0 | 4 | 4
| VV |  | L1 lavička , dodávka a montáž | [15 empty] | VV | 2 | 1 | True | 0 | ROZPOCET
| VV |  | 2 |  | 2 | [13 empty] | VV | 2 | 2 | True | 0 | ROZPOCET
| VV |  | Súčet |  | 2 | [13 empty] | VV | 2 | 4 | True | 1 | ROZPOCET
3 | K | 936124201 | Stojan na bicykle S1 | ks | 3 |  | 0 |  |  |  | znížená |  | 0 | 0 | 0 | 0 | 0 | 4 | K | 2 |  |  |  | ROZPOCET | 0 | 0 | 0 | 0 | 0 | 2 | 0 | 4 | 6
| VV |  | S1 stojan na bicykle , dodávka a montáž | [15 empty] | VV | 2 | 1 | True | 0 | ROZPOCET
| VV |  | 3 |  | 3 | [13 empty] | VV | 2 | 2 | True | 0 | ROZPOCET
| VV |  | Súčet |  | 3 | [13 empty] | VV | 2 | 4 | True | 1 | ROZPOCET
4 | K | 936124301 | Zastávkový prístrešok ZS2 | ks | 1 |  | 0 |  |  |  | znížená |  | 0 | 0 | 0 | 0 | 0 | 4 | K | 2 |  |  |  | ROZPOCET | 0 | 0 | 0 | 0 | 0 | 2 | 0 | 4 | 8
| VV |  | ZS2 Zastávkový prístrešok , dodávka a montáž | [15 empty] | VV | 2 | 1 | True | 0 | ROZPOCET
| VV |  | 1 |  | 1 | [13 empty] | VV | 2 | 2 | True | 0 | ROZPOCET
| VV |  | Súčet |  | 1 | [13 empty] | VV | 2 | 4 | True | 1 | ROZPOCET

## SO_02_05_MS - Zelen.ploch...
[9 empty] | >> skryté stĺpce << | [9 empty] | {f1464e37-9566-4933-8167-d9350fb25dec}
0
| KRYCÍ LIST ROZPOČTU | [8 empty] | v --- nižšie sa nachádzajú doplnkové a pomocné údaje k zostavám --- v | [8 empty] | False
Stavba:
Príloha č.2_Výkaz výmer_Obratiská autobusov zadanie
Objekt:
2 - Obratisko autobusov Malý Šúr v obci Kostolná pri Dunaji
Časť:
SO_02_05_MS - Zelen.plochy a zatrávnenie - Obratisko autobusov Malý Šúr v obci Kostolná pri Dunaji
| JKSO: |  |  |  |  | ČS:
| Miesto: |  |  |  |  | Dátum: | 26. 1. 2026
| Objednávateľ: |  |  |  |  | IČO:
IČ DPH:
| Zhotoviteľ: |  |  |  |  | IČO: | Vyplň údaj
|  | Vyplň údaj |  |  |  | IČ DPH: | Vyplň údaj
| Projektant: |  |  |  |  | IČO:
IČ DPH:
| Spracovateľ: |  |  |  |  | IČO:
IČ DPH:
Poznámka:
| Cena bez DPH | [5 empty] | 0
|  |  | Základ dane |  |  | Sadzba dane | Výška dane
| DPH | základná | 0 |  |  | 23% | 0
|  | znížená | 0 |  |  | 23% | 0
|  | zákl. prenesená | 0 |  |  | 23% | 0
|  | zníž. prenesená | 0 |  |  | 23% | 0
|  | nulová | 0 |  |  | 0% | 0
| Cena s DPH |  |  | v | EUR |  | 0
| Projektant |  |  | Spracovateľ
| Dátum a podpis: |  | Pečiatka | Dátum a podpis: |  |  | Pečiatka
| Objednávateľ |  |  | Zhotoviteľ
| Dátum a podpis: |  | Pečiatka | Dátum a podpis: |  |  | Pečiatka
REKAPITULÁCIA ROZPOČTU
Stavba:
Príloha č.2_Výkaz výmer_Obratiská autobusov zadanie
Objekt:
2 - Obratisko autobusov Malý Šúr v obci Kostolná pri Dunaji
Časť:
SO_02_05_MS - Zelen.plochy a zatrávnenie - Obratisko autobusov Malý Šúr v obci Kostolná pri Dunaji
Miesto: | [5 empty] | Dátum: | 26. 1. 2026
Objednávateľ: | [5 empty] | Projektant:
Zhotoviteľ: |  |  | Vyplň údaj |  |  | Spracovateľ:
Kód dielu - Popis | [6 empty] | Cena celkom [EUR]
Náklady z rozpočtu | [6 empty] | 0 | [12 empty] | -1
| HSV - Práce a dodávky HSV | [5 empty] | 0
| 1 - Zemné práce | [5 empty] | 0
| 5 - Komunikácie-Recyklacie | [5 empty] | 0
| 99 - Presun hmôt HSV | [5 empty] | 0
| 9 - Ostatné konštrukcie a práce-búranie | [5 empty] | 0
| PSV - Práce a dodávky PSV | [5 empty] | 0
| 767 - Konštrukcie doplnkové kovové | [5 empty] | 0
| VRN - Investičné náklady neobsiahnuté v cenách | [5 empty] | 0
ROZPOČET
Stavba:
Príloha č.2_Výkaz výmer_Obratiská autobusov zadanie
Objekt:
2 - Obratisko autobusov Malý Šúr v obci Kostolná pri Dunaji
Časť:
SO_02_05_MS - Zelen.plochy a zatrávnenie - Obratisko autobusov Malý Šúr v obci Kostolná pri Dunaji
Miesto: | [5 empty] | Dátum: | 26. 1. 2026
Objednávateľ: | [5 empty] | Projektant:
Zhotoviteľ: |  |  | Vyplň údaj |  |  | Spracovateľ:
PČ | Typ | Kód | Popis | MJ | Množstvo | J.cena [EUR] | Cena celkom [EUR] | Cenová sústava |  |  | DPH | J. Nh [h] | Nh celkom [h] | J. hmotnosť [t] | Hmotnosť celkom [t] | J. suť [t] | Suť Celkom [t]
Náklady z rozpočtu | [6 empty] | 0 | [5 empty] | 0 |  | 0 |  | 0 |  | D | -1 | [10 empty] | 0
| D | HSV | Práce a dodávky HSV |  |  |  | 0 | [5 empty] | 0 |  | 0 |  | 0 | 1 | D | 0 |  |  |  | ROZPOCET | [6 empty] | 0
| D | 1 | Zemné práce |  |  |  | 0 | [5 empty] | 0 |  | 0 |  | 0 | 1 | D | 0 |  |  |  | ROZPOCET | [6 empty] | 0
1 | K | 1111511001 | Dokončovacia starostlivosť na 1 mesiac do odovzdania diela: ošetrenie vysadených KVETÍN A KROV, odburinenie | m2 | 112.7 |  | 0 |  |  |  | znížená |  | 0 | 0 | 0 | 0 | 0 | 4 | K | 1 |  |  |  | ROZPOCET | 0 | 0 | 0 | 0 | 0 | 2 | 0 | 4 | 2
| VV |  | Dokončovacia starostlivosť na 1 mesiac do odovzdania diela: ošetrenie vysadených KVETÍN A KROV, odburinenie | [15 empty] | VV | 1 | 1 | True | 0 | ROZPOCET
| VV |  | 112,7 |  | 112.7 | [13 empty] | VV | 1 | 2 | True | 0 | ROZPOCET
| VV |  | vrátane : | [15 empty] | VV | 1 | 1 | True | 0 | ROZPOCET
| VV |  | 5ks _ Dokončovacia starostlivosť na 1 mesiac do odovzdania diela: Ošetrenie vysadených solitérnych STROMOV - odburinenie 5 ks, | [15 empty] | VV | 1 | 1 | True | 0 | ROZPOCET
| VV |  | zaliatie rastlín vodou -100l/ks x 4 opakovania, Kontrola úväzku a kotvenia | [15 empty] | VV | 1 | 1 | True | 0 | ROZPOCET
| VV |  | Súčet |  | 112.7 | [13 empty] | VV | 1 | 4 | True | 1 | ROZPOCET
2 | K | 111151121.S | Kosenie parkového trávnika do 1000 m2 s odvozom do 20 km a so zložením, v rovine alebo na svahu do 1:5 | m2 | 486.3 |  | 0 |  |  |  | znížená |  | 0 | 0 | 0 | 0 | 0 | 4 | K | 1 |  |  |  | ROZPOCET | 0 | 0 | 0 | 0 | 0 | 2 | 0 | 4 | 4
| VV |  | Pokosenie trávnika s odvozom pokosenej hmoty | [15 empty] | VV | 1 | 1 | True | 0 | ROZPOCET
| VV |  | vrátane Dokončovacia starostlivosť o TRÁVNIK: Pokosenie trávnika s odvozom pokosenej hmoty , vrát. odvozu , skládkovanie , poplatkov | [15 empty] | VV | 1 | 1 | True | 0 | ROZPOCET
| VV |  | 486,3 |  | 486.3 | [13 empty] | VV | 1 | 2 | True | 0 | ROZPOCET
| VV |  | Súčet |  | 486.3 | [13 empty] | VV | 1 | 4 | True | 1 | ROZPOCET
3 | K | 111201101.S | Odstránenie krovín a stromov s koreňom s priemerom kmeňa do 100 mm, do 1000 m2 | m2 | 52 |  | 0 |  |  |  | znížená |  | 0 | 0 | 0 | 0 | 0 | 4 | K | 1 |  |  |  | ROZPOCET | 0 | 0 | 0 | 0 | 0 | 2 | 0 | 4 | 6
| VV |  | odstránenie existujucich krov, výška do 1,5 m ; vrát. odvoz stariny (odstránenych krov) na skládku | [15 empty] | VV | 1 | 1 | True | 0 | ROZPOCET
| VV |  | 52 |  | 52 | [13 empty] | VV | 1 | 2 | True | 0 | ROZPOCET
| VV |  | Súčet |  | 52 | [13 empty] | VV | 1 | 4 | True | 1 | ROZPOCET
4 | K | 113107112.S | Odstránenie krytu v ploche do 200 m2 z kameniva ťaženého, hr.100 do 200 mm, -0,24000t | m2 | 20 |  | 0 |  |  |  | znížená |  | 0 | 0 | 0 | 0 | 0 | 4 | K | 1 |  |  |  | ROZPOCET | 0 | 0 | 0 | 0 | 0 | 2 | 0 | 4 | 8
| VV |  | Odstránenie existujúcej zeminy/štrkodrvy v plochách budúcich výsadieb v hrúbke 200 mm | [15 empty] | VV | 1 | 1 | True | 0 | ROZPOCET
| VV |  | 20 |  | 20 | [13 empty] | VV | 1 | 2 | True | 0 | ROZPOCET
| VV |  | Súčet |  | 20 | [13 empty] | VV | 1 | 4 | True | 1 | ROZPOCET
5 | K | 113107125.S | Odstránenie krytu v ploche do 200 m2 z kameniva hrubého drveného, hr.400 do 500 mm, -0,72000t | m2 | 61.6 |  | 0 |  |  |  | znížená |  | 0 | 0 | 0 | 0 | 0 | 4 | K | 1 |  |  |  | ROZPOCET | 0 | 0 | 0 | 0 | 0 | 2 | 0 | 4 | 10
| VV |  | Odstránenie existujúcej zeminy/štrkodrvy v plochách budúcich výsadieb v hrúbke 500 mm | [15 empty] | VV | 1 | 1 | True | 0 | ROZPOCET
| VV |  | 61,6 |  | 61.6 | [13 empty] | VV | 1 | 2 | True | 0 | ROZPOCET
| VV |  | Súčet |  | 61.6 | [13 empty] | VV | 1 | 4 | True | 1 | ROZPOCET
6 | K | 121101111.S | Odstránenie ornice s vodor. premiestn. na hromady, so zložením na vzdialenosť do 100 m a do 100 m3 | m3 | 93.664 |  | 0 |  |  |  | znížená |  | 0 | 0 | 0 | 0 | 0 | 4 | K | 1 |  |  |  | ROZPOCET | 0 | 0 | 0 | 0 | 0 | 2 | 0 | 4 | 12
| VV |  | odstránenie trávneho drnu , plocha 468,32 m2 ; hr. 200 mm | [15 empty] | VV | 1 | 1 | True | 0 | ROZPOCET
| VV |  | 468,32*0,2 |  | 93.664 | [13 empty] | VV | 1 | 2 | True | 0 | ROZPOCET
| VV |  | Súčet |  | 93.664 | [13 empty] | VV | 1 | 4 | True | 1 | ROZPOCET
7 | K | 162501102.S | Vodorovné premiestnenie výkopku po spevnenej ceste z horniny tr.1-4, do 100 m3 na vzdialenosť do 3000 m | m3 | 140.164 |  | 0 |  |  |  | znížená |  | 0 | 0 | 0 | 0 | 0 | 4 | K | 1 |  |  |  | ROZPOCET | 0 | 0 | 0 | 0 | 0 | 2 | 0 | 4 | 14
| VV |  | ornica , vrátane naloženia | [15 empty] | VV | 1 | 1 | True | 0 | ROZPOCET
| VV |  | "odoz na medziskládku a na spätné ohumusovanie "46,5*2 |  | 93 | [13 empty] | VV | 1 | 2 | True | 0 | ROZPOCET
| VV |  | Medzisúčet |  | 93 | [13 empty] | VV | 1 | 3 | True | 0 | ROZPOCET
| VV |  | "odvoz prebyt. ornice "93,664-46,5 |  | 47.164 | [13 empty] | VV | 1 | 2 | True | 0 | ROZPOCET
| VV |  | Medzisúčet |  | 47.164 | [13 empty] | VV | 1 | 3 | True | 0 | ROZPOCET
| VV |  | Súčet |  | 140.164 | [13 empty] | VV | 1 | 4 | True | 1 | ROZPOCET
8 | K | 162501105.S | Vodorovné premiestnenie výkopku po spevnenej ceste z horniny tr.1-4, do 100 m3, príplatok k cene za každých ďalšich a začatých 1000 m | m3 | 1273.428 |  | 0 |  |  |  | znížená |  | 0 | 0 | 0 | 0 | 0 | 4 | K | 1 |  |  |  | ROZPOCET | 0 | 0 | 0 | 0 | 0 | 2 | 0 | 4 | 16
| VV |  | odvoz do 30 km (30-3...27) | [15 empty] | VV | 1 | 1 | True | 0 | ROZPOCET
| VV |  | "ornica "(93,664-46,5)*27 |  | 1273.428 | [13 empty] | VV | 1 | 2 | True | 0 | ROZPOCET
| VV |  | Súčet |  | 1273.428 | [13 empty] | VV | 1 | 4 | True | 1 | ROZPOCET
9 | K | 167101102.S | Nakladanie neuľahnutého výkopku z hornín tr.1-4 nad 100 do 1000 m3 | m3 | 46.5 |  | 0 |  |  |  | znížená |  | 0 | 0 | 0 | 0 | 0 | 4 | K | 1 |  |  |  | ROZPOCET | 0 | 0 | 0 | 0 | 0 | 2 | 0 | 4 | 18
| VV |  | "naloženie ornice na medziskládke " 46,5 |  | 46.5 | [13 empty] | VV | 1 | 2 | True | 0 | ROZPOCET
| VV |  | Súčet |  | 46.5 | [13 empty] | VV | 1 | 4 | True | 1 | ROZPOCET
10 | K | 171201201.S | Uloženie sypaniny na skládky do 100 m3 | m3 | 93.66 |  | 0 |  |  |  | znížená |  | 0 | 0 | 0 | 0 | 0 | 4 | K | 1 |  |  |  | ROZPOCET | 0 | 0 | 0 | 0 | 0 | 2 | 0 | 4 | 20
| VV |  | ornica | [15 empty] | VV | 1 | 1 | True | 0 | ROZPOCET
| VV |  | 93,66 |  | 93.66 | [13 empty] | VV | 1 | 2 | True | 0 | ROZPOCET
| VV |  | Súčet |  | 93.66 | [13 empty] | VV | 1 | 4 | True | 1 | ROZPOCET
11 | K | 171209002.S | Poplatok za skládku - zemina a kamenivo (17 05) ostatné | t | 93.66 |  | 0 |  |  |  | znížená |  | 0 | 0 | 0 | 0 | 0 | 4 | K | 1 |  |  |  | ROZPOCET | 0 | 0 | 0 | 0 | 0 | 2 | 0 | 4 | 22
| VV |  | ornica | [15 empty] | VV | 1 | 1 | True | 0 | ROZPOCET
| VV |  | 93,66 |  | 93.66 | [13 empty] | VV | 1 | 2 | True | 0 | ROZPOCET
| VV |  | Súčet |  | 93.66 | [13 empty] | VV | 1 | 4 | True | 1 | ROZPOCET
12 | K | 180401111.S | Založenie trávnika letiskového výsevom v rovine do 1:5 | ha | 0.049 |  | 0 |  |  |  | znížená |  | 0 | 0 | 0 | 0 | 0 | 4 | K | 1 |  |  |  | ROZPOCET | 0 | 0 | 0 | 0 | 0 | 2 | 0 | 4 | 24
| VV |  | Založenie trávnika parkového výsevom v rovine do 1:5 ; 486,3 m2 | [15 empty] | VV | 1 | 1 | True | 0 | ROZPOCET
| VV |  | 486,3/10000 |  | 0.049 | [13 empty] | VV | 1 | 2 | True | 0 | ROZPOCET
| VV |  | Súčet |  | 0.049 | [13 empty] | VV | 1 | 4 | True | 1 | ROZPOCET
13 | M | 005720001400.S | Osivá tráv - semená parkovej zmesi | kg | 15.141 |  | 0 |  |  |  | znížená |  | 0 | 0 | 0 | 0 | 0 | 8 | M | 1 |  |  |  | ROZPOCET | 0 | 0 | 0 | 0 | 0 | 2 | 0 | 4 | 26
| VV |  | 0,049*309 "Prepočítané koeficientom množstva |  | 15.141 | [13 empty] | VV | 1 | 2 | True | 0 | ROZPOCET
| VV |  | Súčet |  | 15.141 | [13 empty] | VV | 1 | 4 | True | 1 | ROZPOCET
14 | K | 181301103.S | Rozprestretie ornice v rovine , plocha do 500 m2, hr.do 200 mm | m2 | 40 |  | 0 |  |  |  | znížená |  | 0 | 0 | 0 | 0 | 0 | 4 | K | 1 |  |  |  | ROZPOCET | 0 | 0 | 0 | 0 | 0 | 2 | 0 | 4 | 28
| VV |  | Dosyp ornice vo vrstve 200 mm do plôch výsadieb ; vrátane nákupu ornice a dovozu | [15 empty] | VV | 1 | 1 | True | 0 | ROZPOCET
| VV |  | 40 |  | 40 | [13 empty] | VV | 1 | 2 | True | 0 | ROZPOCET
| VV |  | Súčet |  | 40 | [13 empty] | VV | 1 | 4 | True | 1 | ROZPOCET
15 | K | 181301105.S | Rozprestretie ornice v rovine, plocha do 500 m2, hr. do 300 mm | m2 | 95 |  | 0 |  |  |  | znížená |  | 0 | 0 | 0 | 0 | 0 | 4 | K | 1 |  |  |  | ROZPOCET | 0 | 0 | 0 | 0 | 0 | 2 | 0 | 4 | 30
| VV |  | Dosyp ornice vo vrstve 300 mm do plôch výsadieb ; vrátane nákupu ornice a dovozu | [15 empty] | VV | 1 | 1 | True | 0 | ROZPOCET
| VV |  | 95 |  | 95 | [13 empty] | VV | 1 | 2 | True | 0 | ROZPOCET
| VV |  | Súčet |  | 95 | [13 empty] | VV | 1 | 4 | True | 1 | ROZPOCET
16 | K | 181301101 | Rozprestretie ornice v rovine, plocha do 500 m2, hr. do 500 mm | m2 | 20 |  | 0 |  |  |  | znížená |  | 0 | 0 | 0 | 0 | 0 | 4 | K | 1 |  |  |  | ROZPOCET | 0 | 0 | 0 | 0 | 0 | 2 | 0 | 4 | 32
| VV |  | Dosyp ornice vo vrstve 500 mm do plôch výsadieb ; vrátane nákupu ornice a dovozu | [15 empty] | VV | 1 | 1 | True | 0 | ROZPOCET
| VV |  | 20 |  | 20 | [13 empty] | VV | 1 | 2 | True | 0 | ROZPOCET
| VV |  | Súčet |  | 20 | [13 empty] | VV | 1 | 4 | True | 1 | ROZPOCET
17 | K | 182001111.S | Plošná úprava terénu pri nerovnostiach terénu nad 50-100 mm v rovine alebo na svahu do 1:5 | m2 | 1198 |  | 0 |  |  |  | znížená |  | 0 | 0 | 0 | 0 | 0 | 4 | K | 1 |  |  |  | ROZPOCET | 0 | 0 | 0 | 0 | 0 | 2 | 0 | 4 | 34
| VV |  | Plošná úprava terénu pri nerovnostiach terénu nad 100-150 mm v rovine alebo na svahu do 1:5 | [15 empty] | VV | 1 | 1 | True | 0 | ROZPOCET
| VV |  | 1198 |  | 1198 | [13 empty] | VV | 1 | 2 | True | 0 | ROZPOCET
| VV |  | Súčet |  | 1198 | [13 empty] | VV | 1 | 4 | True | 1 | ROZPOCET
18 | K | 183101111.S | Hĺbenie jamky v rovine alebo na svahu do 1:5, objem do 0,01 m3 | ks | 438 |  | 0 |  |  |  | znížená |  | 0 | 0 | 0 | 0 | 0 | 4 | K | 1 |  |  |  | ROZPOCET | 0 | 0 | 0 | 0 | 0 | 2 | 0 | 4 | 36
| VV |  | Hĺbenie jamky v rovine alebo na svahu do 1:5, objem do 0,01 m3 | [15 empty] | VV | 1 | 1 | True | 0 | ROZPOCET
| VV |  | Pozn.: kry | [15 empty] | VV | 1 | 1 | True | 0 | ROZPOCET
| VV |  | 438 |  | 438 | [13 empty] | VV | 1 | 2 | True | 0 | ROZPOCET
| VV |  | Súčet |  | 438 | [13 empty] | VV | 1 | 4 | True | 1 | ROZPOCET
19 | K | 183101115.S | Hĺbenie jamky v rovine alebo na svahu do 1:5, objem nad 0,125 do 0,40 m3 | ks | 5 |  | 0 |  |  |  | znížená |  | 0 | 0 | 0 | 0 | 0 | 4 | K | 1 |  |  |  | ROZPOCET | 0 | 0 | 0 | 0 | 0 | 2 | 0 | 4 | 38
| VV |  | Hĺbenie jamky v rovine alebo na svahu do 1:5, objem nad 0,125 do 0,40 m3 | [15 empty] | VV | 1 | 1 | True | 0 | ROZPOCET
| VV |  | Pozn.: stromy | [15 empty] | VV | 1 | 1 | True | 0 | ROZPOCET
| VV |  | 5 |  | 5 | [13 empty] | VV | 1 | 2 | True | 0 | ROZPOCET
| VV |  | Súčet |  | 5 | [13 empty] | VV | 1 | 4 | True | 1 | ROZPOCET
20 | K | 183204113.S | Výsadba kvetín do pripravovanej pôdy so zaliatím s jednoduchými koreňami cibuliek alebo hľúz | ks | 1100 |  | 0 |  |  |  | znížená |  | 0 | 0 | 0 | 0 | 0 | 4 | K | 1 |  |  |  | ROZPOCET | 0 | 0 | 0 | 0 | 0 | 2 | 0 | 4 | 40
| VV |  | Výsadba kvetín do pripravovanej pôdy so zaliatím s jednoduchými koreňami cibuliek alebo hľúz | [15 empty] | VV | 1 | 1 | True | 0 | ROZPOCET
| VV |  | "cibuľoviny podľa PD vrát. nákupu "1100 |  | 1100 | [13 empty] | VV | 1 | 2 | True | 0 | ROZPOCET
| VV |  | Súčet |  | 1100 | [13 empty] | VV | 1 | 4 | True | 1 | ROZPOCET
21 | K | 183205000 | Rozmiestnenie rastlín podľa výsadbového plánu | ks | 1 |  | 0 |  |  |  | znížená |  | 0 | 0 | 0 | 0 | 0 | 4 | K | 1 |  |  |  | ROZPOCET | 0 | 0 | 0 | 0 | 0 | 2 | 0 | 4 | 42
| VV |  | 1 |  | 1 | [13 empty] | VV | 1 | 2 | True | 0 | ROZPOCET
| VV |  | Súčet |  | 1 | [13 empty] | VV | 1 | 4 | True | 1 | ROZPOCET
22 | K | 183205111.S | Založenie záhonu na svahu nad 1:5 do 1:2 rovine alebo na svahu do 1:5 v hornine 1 až 2 | m2 | 112.7 |  | 0 |  |  |  | znížená |  | 0 | 0 | 0 | 0 | 0 | 4 | K | 1 |  |  |  | ROZPOCET | 0 | 0 | 0 | 0 | 0 | 2 | 0 | 4 | 44
| VV |  | Založenie záhonu v rovine v hornine 1 až 2 | [15 empty] | VV | 1 | 1 | True | 0 | ROZPOCET
| VV |  | Pozn.: kry | [15 empty] | VV | 1 | 1 | True | 0 | ROZPOCET
| VV |  | 112,7 |  | 112.7 | [13 empty] | VV | 1 | 2 | True | 0 | ROZPOCET
| VV |  | Súčet |  | 112.7 | [13 empty] | VV | 1 | 4 | True | 1 | ROZPOCET
23 | K | 183402102 | Rozrušenie pôdy na hĺbku nad 150 do 200 mm v rovine alebo na svahu do 1:5 | m2 | 113.4 |  | 0 |  |  |  | znížená |  | 0 | 0 | 0 | 0 | 0 | 4 | K | 1 |  |  |  | ROZPOCET | 0 | 0 | 0 | 0 | 0 | 2 | 0 | 4 | 46
| VV |  | rozrušenie pôdy zhutneného podložia na hĺbku min. 200 mm v rovine | [15 empty] | VV | 1 | 1 | True | 0 | ROZPOCET
| VV |  | pozn.:plochy výsadieb, kde sa robia výkopy a následne násypy substrátu | [15 empty] | VV | 1 | 1 | True | 0 | ROZPOCET
| VV |  | 113,4 |  | 113.4 | [13 empty] | VV | 1 | 2 | True | 0 | ROZPOCET
| VV |  | Súčet |  | 113.4 | [13 empty] | VV | 1 | 4 | True | 1 | ROZPOCET
24 | K | 183403114.S | Obrobenie pôdy kultivátorovaním v rovine alebo na svahu do 1:5 | m2 | 1168 |  | 0 |  |  |  | znížená |  | 0 | 0 | 0 | 0 | 0 | 4 | K | 1 |  |  |  | ROZPOCET | 0 | 0 | 0 | 0 | 0 | 2 | 0 | 4 | 48
| VV |  | Spracovanie pôdy kultivátorovaním | [15 empty] | VV | 1 | 1 | True | 0 | ROZPOCET
| VV |  | 1168 |  | 1168 | [13 empty] | VV | 1 | 2 | True | 0 | ROZPOCET
| VV |  | Súčet |  | 1168 | [13 empty] | VV | 1 | 4 | True | 1 | ROZPOCET
25 | K | 183403141.S | Obrobenie pôdy rýľovaním starého trávnika v rovine alebo na svahu do 1:5 | m2 | 30 |  | 0 |  |  |  | znížená |  | 0 | 0 | 0 | 0 | 0 | 4 | K | 1 |  |  |  | ROZPOCET | 0 | 0 | 0 | 0 | 0 | 2 | 0 | 4 | 50
| VV |  | Spracovanie pôdy nakopaním ručne do 10 cm | [15 empty] | VV | 1 | 1 | True | 0 | ROZPOCET
| VV |  | Pozn.: plocha pod existujúcimi stromami | [15 empty] | VV | 1 | 1 | True | 0 | ROZPOCET
| VV |  | 30 |  | 30 | [13 empty] | VV | 1 | 2 | True | 0 | ROZPOCET
| VV |  | Súčet |  | 30 | [13 empty] | VV | 1 | 4 | True | 1 | ROZPOCET
26 | K | 183403153.S | Obrobenie pôdy hrabaním v rovine alebo na svahu do 1:5 | m2 | 2396 |  | 0 |  |  |  | znížená |  | 0 | 0 | 0 | 0 | 0 | 4 | K | 1 |  |  |  | ROZPOCET | 0 | 0 | 0 | 0 | 0 | 2 | 0 | 4 | 52
| VV |  | Spracovanie pôdy hrabaním 1. opakovanie | [15 empty] | VV | 1 | 1 | True | 0 | ROZPOCET
| VV |  | 1198 |  | 1198 | [13 empty] | VV | 1 | 2 | True | 0 | ROZPOCET
| VV |  | Spracovanie pôdy hrabaním 2. opakovanie | [15 empty] | VV | 1 | 1 | True | 0 | ROZPOCET
| VV |  | 1198 |  | 1198 | [13 empty] | VV | 1 | 2 | True | 0 | ROZPOCET
| VV |  | Súčet |  | 2396 | [13 empty] | VV | 1 | 4 | True | 1 | ROZPOCET
27 | K | 183403161.S | Obrobenie pôdy valcovaním v rovine alebo na svahu do 1:5 | m2 | 972.6 |  | 0 |  |  |  | znížená |  | 0 | 0 | 0 | 0 | 0 | 4 | K | 1 |  |  |  | ROZPOCET | 0 | 0 | 0 | 0 | 0 | 2 | 0 | 4 | 54
| VV |  | Povalcovanie trávnika v rovine alebo na svahu do 1:5 opakovanie 2x | [15 empty] | VV | 1 | 1 | True | 0 | ROZPOCET
| VV |  | 972,6 |  | 972.6 | [13 empty] | VV | 1 | 2 | True | 0 | ROZPOCET
| VV |  | Súčet |  | 972.6 | [13 empty] | VV | 1 | 4 | True | 1 | ROZPOCET
28 | K | 183901100 | Doplnenie substrátu | m3 | 51.05 |  | 0 |  |  |  | znížená |  | 0 | 0 | 0 | 0 | 0 | 4 | K | 1 |  |  |  | ROZPOCET | 0 | 0 | 0 | 0 | 0 | 2 | 0 | 4 | 56
| VV |  | Dosyp stromového substrátu vo vrstve 500 mm do plôch výsadieb ; Pozn.: miešať priamo na stavbe ploche záhona | [15 empty] | VV | 1 | 1 | True | 0 | ROZPOCET
| VV |  | "Bratislavský stromový substrát (obj. Hmotnosť 1,32 – 1,36t/m3) 2,9 m2 ; 500 mm " 0,5*2,9 |  | 1.45 | [13 empty] | VV | 1 | 2 | True | 0 | ROZPOCET
| VV |  | Dosyp stromového substrátu vo vrstve 800 mm do plôch výsadieb | [15 empty] | VV | 1 | 1 | True | 0 | ROZPOCET
| VV |  | "trvalkový substrát (25% ostrohranný štrk 4-8, 75 % ornica) 62 m2 ; 800 mm " 0,8*62 |  | 49.6 | [13 empty] | VV | 1 | 2 | True | 0 | ROZPOCET
| VV |  | "Dosyp trvalkového substrátu vo vrstve 300 mm do plôch výsadieb " | [15 empty] | VV | 1 | 1 | True | 0 | ROZPOCET
| VV |  | "trvalkový substrát (25% ostrohranný štrk 4-8, 75 % ornica) 123 m2 hr.300 mm" | [15 empty] | VV | 1 | 1 | True | 0 | ROZPOCET
| VV |  | Súčet |  | 51.05 | [13 empty] | VV | 1 | 4 | True | 1 | ROZPOCET
29 | K | 184102110.S | Výsadba dreviny s balom v rovine alebo na svahu do 1:5, priemer balu do 100 mm | ks | 438 |  | 0 |  |  |  | znížená |  | 0 | 0 | 0 | 0 | 0 | 4 | K | 1 |  |  |  | ROZPOCET | 0 | 0 | 0 | 0 | 0 | 2 | 0 | 4 | 58
| VV |  | Výsadba dreviny s balom v rovine alebo na svahu do 1:5, priemer balu do 100 mm | [15 empty] | VV | 1 | 1 | True | 0 | ROZPOCET
| VV |  | Pozn.: kry vrátane dodávky | [15 empty] | VV | 1 | 1 | True | 0 | ROZPOCET
| VV |  | "Kry, veľ. 20-30 podľa PD "438 |  | 438 | [13 empty] | VV | 1 | 2 | True | 0 | ROZPOCET
| VV |  | Súčet |  | 438 | [13 empty] | VV | 1 | 4 | True | 1 | ROZPOCET
30 | K | 184102114.S | Výsadba dreviny s balom v rovine alebo na svahu do 1:5, priemer balu nad 400 do 500 mm | ks | 5 |  | 0 |  |  |  | znížená |  | 0 | 0 | 0 | 0 | 0 | 4 | K | 1 |  |  |  | ROZPOCET | 0 | 0 | 0 | 0 | 0 | 2 | 0 | 4 | 60
| VV |  | Výsadba dreviny s balom v rovine alebo na svahu do 1:5, priemer balu od 400 mm do 500 mm | [15 empty] | VV | 1 | 1 | True | 0 | ROZPOCET
| VV |  | 5 |  | 5 | [13 empty] | VV | 1 | 2 | True | 0 | ROZPOCET
| VV |  | Súčet |  | 5 | [13 empty] | VV | 1 | 4 | True | 1 | ROZPOCET
31 | M | 026510003218 | Fraxinus angustifolia ´Raywood´, 16-18 | ks | 1 |  | 0 |  |  |  | znížená |  | 0 | 0 | 0 | 0 | 0 | 8 | M | 1 |  |  |  | ROZPOCET | 0 | 0 | 0 | 0 | 0 | 2 | 0 | 4 | 62
| VV |  | 1 |  | 1 | [13 empty] | VV | 1 | 2 | True | 0 | ROZPOCET
| VV |  | Súčet |  | 1 | [13 empty] | VV | 1 | 4 | True | 1 | ROZPOCET
32 | M | 026510003211 | Acer campestre ´Red Shine´, ok 16-18 | ks | 3 |  | 0 |  |  |  | znížená |  | 0 | 0 | 0 | 0 | 0 | 8 | M | 1 |  |  |  | ROZPOCET | 0 | 0 | 0 | 0 | 0 | 2 | 0 | 4 | 64
33 | M | 026510003216 | Pyrus calleryana ´Chanticleer´, ok 16-18 | ks | 1 |  | 0 |  |  |  | znížená |  | 0 | 0 | 0 | 0 | 0 | 8 | M | 1 |  |  |  | ROZPOCET | 0 | 0 | 0 | 0 | 0 | 2 | 0 | 4 | 66
34 | K | 184103800 | Zhotovenie výsadbovej misy (splanirovanie, vytvorenie valu zo zeminy) | ks | 5 |  | 0 |  |  |  | znížená |  | 0 | 0 | 0 | 0 | 0 | 4 | K | 1 |  |  |  | ROZPOCET | 0 | 0 | 0 | 0 | 0 | 2 | 0 | 4 | 68
| VV |  | Zhotovenie výsadbovej misy (splanirovanie, vytvorenie valu zo zeminy); dodávka , montáž | [15 empty] | VV | 1 | 1 | True | 0 | ROZPOCET
| VV |  | 5 |  | 5 | [13 empty] | VV | 1 | 2 | True | 0 | ROZPOCET
| VV |  | Súčet |  | 5 | [13 empty] | VV | 1 | 4 | True | 1 | ROZPOCET
35 | K | 184202112.S | Zakotvenie dreviny troma a viac kolmi pri priemere kolov do 100 mm pri dĺžke kolov do 2 m do 3 m | m | 5 |  | 0 |  |  |  | znížená |  | 0 | 0 | 0 | 0 | 0 | 4 | K | 1 |  |  |  | ROZPOCET | 0 | 0 | 0 | 0 | 0 | 2 | 0 | 4 | 70
| VV |  | M+D Ochrana drevín na stavenisku stavebným oplotením výška min. 1,5 m, vrátane odstránenie a likvidácia | [15 empty] | VV | 1 | 1 | True | 0 | ROZPOCET
| VV |  | 5 |  | 5 | [13 empty] | VV | 1 | 2 | True | 0 | ROZPOCET
| VV |  | Súčet |  | 5 | [13 empty] | VV | 1 | 4 | True | 1 | ROZPOCET
36 | M | 693710000001 | Kôl drevený | ks | 5 |  | 0 |  |  |  | znížená |  | 0 | 0 | 0 | 0 | 0 | 8 | M | 1 |  |  |  | ROZPOCET | 0 | 0 | 0 | 0 | 0 | 2 | 0 | 4 | 72
37 | K | 184401111.S | Príprava dreviny na presadenie v rovine alebo na svahu do 1:5 priemer balu nad 600 do 800 mm | ks | 4 |  | 0 |  |  |  | znížená |  | 0 | 0 | 0 | 0 | 0 | 4 | K | 1 |  |  |  | ROZPOCET | 0 | 0 | 0 | 0 | 0 | 2 | 0 | 4 | 74
| VV |  | presadba existujúcich stromov listnatých, ok 16-18, presun do 1 km | [15 empty] | VV | 1 | 1 | True | 0 | ROZPOCET
| VV |  | 4 |  | 4 | [13 empty] | VV | 1 | 2 | True | 0 | ROZPOCET
| VV |  | Súčet |  | 4 | [13 empty] | VV | 1 | 4 | True | 1 | ROZPOCET
38 | K | 184501100 | Zhotovenie popruhu na uchytenie stromu | ks | 5 |  | 0 |  |  |  | znížená |  | 0 | 0 | 0 | 0 | 0 | 4 | K | 1 |  |  |  | ROZPOCET | 0 | 0 | 0 | 0 | 0 | 2 | 0 | 4 | 76
| VV |  | 5 |  | 5 | [13 empty] | VV | 1 | 2 | True | 0 | ROZPOCET
| VV |  | Súčet |  | 5 | [13 empty] | VV | 1 | 4 | True | 1 | ROZPOCET
39 | M | 708360000100.S | Popruhy viacvrstvové bavlnené šírky 30 mm, surové | m | 5 |  | 0 |  |  |  | znížená |  | 0 | 0 | 0 | 0 | 0 | 8 | M | 1 |  |  |  | ROZPOCET | 0 | 0 | 0 | 0 | 0 | 2 | 0 | 4 | 78
40 | K | 184802111.S | Chemické odburinenie pôdy v rovine alebo na svahu do 1:5 postrekom naširoko | m2 | 1198 |  | 0 |  |  |  | znížená |  | 0 | 0 | 0 | 0 | 0 | 4 | K | 1 |  |  |  | ROZPOCET | 0 | 0 | 0 | 0 | 0 | 2 | 0 | 4 | 80
| VV |  | Chemické odburinenie pôdy v rovine alebo na svahu do 1:5 postrekom naširoko – opakovať 2 x | [15 empty] | VV | 1 | 1 | True | 0 | ROZPOCET
| VV |  | 1198 |  | 1198 | [13 empty] | VV | 1 | 2 | True | 0 | ROZPOCET
| VV |  | Súčet |  | 1198 | [13 empty] | VV | 1 | 4 | True | 1 | ROZPOCET
41 | M | 252310000100.S | Postrekový prípravok na ničenie burín v trávniku | l | 0.479 |  | 0 |  |  |  | znížená |  | 0 | 0 | 0 | 0 | 0 | 8 | M | 1 |  |  |  | ROZPOCET | 0 | 0 | 0 | 0 | 0 | 2 | 0 | 4 | 82
| VV |  | 1198*0,0004 "Prepočítané koeficientom množstva |  | 0.479 | [13 empty] | VV | 1 | 2 | True | 0 | ROZPOCET
| VV |  | Súčet |  | 0.479 | [13 empty] | VV | 1 | 4 | True | 1 | ROZPOCET
42 | K | 184816111.S | Hnojenie sadeníc s dopravou hnojiva zo vzd. do 200m, priemyslovými hnojivami do 0,25 kg/sad. | ks | 438 |  | 0 |  |  |  | znížená |  | 0 | 0 | 0 | 0 | 0 | 4 | K | 1 |  |  |  | ROZPOCET | 0 | 0 | 0 | 0 | 0 | 2 | 0 | 4 | 84
| VV |  | 438 |  | 438 | [13 empty] | VV | 1 | 2 | True | 0 | ROZPOCET
| VV |  | Súčet |  | 438 | [13 empty] | VV | 1 | 4 | True | 1 | ROZPOCET
43 | M | 103210000000 | Tabletové zásobné hnojivo SILVAMIX FORTE 10g/tableta (trvalka, ker malý/1ks) | ks | 438 |  | 0 |  |  |  | znížená |  | 0 | 0 | 0 | 0 | 0 | 8 | M | 1 |  |  |  | ROZPOCET | 0 | 0 | 0 | 0 | 0 | 2 | 0 | 4 | 86
44 | K | 184818100 | Povýsadbový rez stromov | ks | 5 |  | 0 |  |  |  | znížená |  | 0 | 0 | 0 | 0 | 0 | 4 | K | 1 |  |  |  | ROZPOCET | 0 | 0 | 0 | 0 | 0 | 2 | 0 | 4 | 88
| VV |  | vrátane : | [15 empty] | VV | 1 | 1 | True | 0 | ROZPOCET
| VV |  | Očistenie kmeňa + náter kmeňa proti kôrnej špále | [15 empty] | VV | 1 | 1 | True | 0 | ROZPOCET
| VV |  | náter proti kôrnej spále, referencia ARBOFLEX | [15 empty] | VV | 1 | 1 | True | 0 | ROZPOCET
| VV |  | 5 |  | 5 | [13 empty] | VV | 1 | 2 | True | 0 | ROZPOCET
| VV |  | Súčet |  | 5 | [13 empty] | VV | 1 | 4 | True | 1 | ROZPOCET
45 | K | 184852010.S | Hnojenie trávnika v rovine alebo na svahu do 1:5 umelým hnojivom | m2 | 486.3 |  | 0 |  |  |  | znížená |  | 0 | 0 | 0 | 0 | 0 | 4 | K | 1 |  |  |  | ROZPOCET | 0 | 0 | 0 | 0 | 0 | 2 | 0 | 4 | 90
| VV |  | Hnojenie trávnika v rovine alebo na svahu do 1:5 umelým hnojivom | [15 empty] | VV | 1 | 1 | True | 0 | ROZPOCET
| VV |  | 486,3 |  | 486.3 | [13 empty] | VV | 1 | 2 | True | 0 | ROZPOCET
| VV |  | Súčet |  | 486.3 | [13 empty] | VV | 1 | 4 | True | 1 | ROZPOCET
46 | M | 251910000101 | Štartovacie hnojivo pre trávnik, Zloženie: 14-28-10 (% NPK), granulácia 1,5 mm, 30g/m2 | kg | 14.59 |  | 0 |  |  |  | znížená |  | 0 | 0 | 0 | 0 | 0 | 8 | M | 1 |  |  |  | ROZPOCET | 0 | 0 | 0 | 0 | 0 | 2 | 0 | 4 | 92
47 | K | 184921093.S | Mulčovanie rastlín pri hrúbke mulča nad 50 do 100 mm v rovine alebo na svahu do 1:5 | m2 | 112.7 |  | 0 |  |  |  | znížená |  | 0 | 0 | 0 | 0 | 0 | 4 | K | 1 |  |  |  | ROZPOCET | 0 | 0 | 0 | 0 | 0 | 2 | 0 | 4 | 94
| VV |  | Mulčovanie rastlín pri hrúbke mulča nad 50 do 100 mm v rovine alebo na svahu do 1:5 | [15 empty] | VV | 1 | 1 | True | 0 | ROZPOCET
| VV |  | 112,7 |  | 112.7 | [13 empty] | VV | 1 | 2 | True | 0 | ROZPOCET
| VV |  | Súčet |  | 112.7 | [13 empty] | VV | 1 | 4 | True | 1 | ROZPOCET
48 | M | 055410000100.S | Mulčovacia kôra | m3 | 11.27 |  | 0 |  |  |  | znížená |  | 0 | 0 | 0 | 0 | 0 | 8 | M | 1 |  |  |  | ROZPOCET | 0 | 0 | 0 | 0 | 0 | 2 | 0 | 4 | 96
| VV |  | Mulčovacia kôra borovicová, fr. 30-80 mm, vrátanie nákupu a dovozu | [15 empty] | VV | 1 | 1 | True | 0 | ROZPOCET
| VV |  | 11,27 |  | 11.27 | [13 empty] | VV | 1 | 2 | True | 0 | ROZPOCET
| VV |  | Súčet |  | 11.27 | [13 empty] | VV | 1 | 4 | True | 1 | ROZPOCET
49 | K | 184921200 | Dosyp štrkom alebo štrkodrvou v rovine alebo na svahu do 1:5 | m3 | 15.5 |  | 0 |  |  |  | znížená |  | 0 | 0 | 0 | 0 | 0 | 4 | K | 1 |  |  |  | ROZPOCET | 0 | 0 | 0 | 0 | 0 | 2 | 0 | 4 | 98
| VV |  | Dosyp štrku fr. 32-64 vo vrstve 250 mm ; plocha | [15 empty] | VV | 1 | 1 | True | 0 | ROZPOCET
| VV |  | 0,25*62 |  | 15.5 | [13 empty] | VV | 1 | 2 | True | 0 | ROZPOCET
| VV |  | Dosyp štrku fr. 4-8 mm do plochy výsadieb ; plocha 62 m2 | [15 empty] | VV | 1 | 1 | True | 0 | ROZPOCET
| VV |  | Zapravenie štrku do hĺbky min. 200 mm ; plocha 62 m2 | [15 empty] | VV | 1 | 1 | True | 0 | ROZPOCET
| VV |  | Súčet |  | 15.5 | [13 empty] | VV | 1 | 4 | True | 1 | ROZPOCET
50 | M | 583410003200.S | Kamenivo drvené hrubé frakcia 22-32 mm | t | 15.5 |  | 0 |  |  |  | znížená |  | 0 | 0 | 0 | 0 | 0 | 8 | M | 1 |  |  |  | ROZPOCET | 0 | 0 | 0 | 0 | 0 | 2 | 0 | 4 | 100
51 | M | 583410000400.S | Drvina prírodná hutná terazzová frakcia 4-8 mm, biela, trieda 1, voľne ložená | t | 15.5 |  | 0 |  |  |  | znížená |  | 0 | 0 | 0 | 0 | 0 | 8 | M | 1 |  |  |  | ROZPOCET | 0 | 0 | 0 | 0 | 0 | 2 | 0 | 4 | 102
52 | K | 1858043000 | Osadenie závlahového vaku | ks | 5 |  | 0 |  |  |  | znížená |  | 0 | 0 | 0 | 0 | 0 | 4 | K | 1 |  |  |  | ROZPOCET | 0 | 0 | 0 | 0 | 0 | 2 | 0 | 4 | 104
| VV |  | osadenie vrátane dodávky 18 ks zavlažovacieho vaku | [15 empty] | VV | 1 | 1 | True | 0 | ROZPOCET
| VV |  | 5 |  | 5 | [13 empty] | VV | 1 | 2 | True | 0 | ROZPOCET
| VV |  | Súčet |  | 5 | [13 empty] | VV | 1 | 4 | True | 1 | ROZPOCET
53 | K | 185804312.S | Zaliatie rastlín vodou, plochy jednotlivo nad 20 m2 | m3 | 29.95 |  | 0 |  |  |  | znížená |  | 0 | 0 | 0 | 0 | 0 | 4 | K | 1 |  |  |  | ROZPOCET | 0 | 0 | 0 | 0 | 0 | 2 | 0 | 4 | 106
| VV |  | Zaliatie rastlín vodou, plochy jednotlivo nad 20 m2 ; vrát. dodávky vody | [15 empty] | VV | 1 | 1 | True | 0 | ROZPOCET
| VV |  | plocha 1198 m2 | [15 empty] | VV | 1 | 1 | True | 0 | ROZPOCET
| VV |  | "voda na zálievku vrát.dovozu "1198*0,025 |  | 29.95 | [13 empty] | VV | 1 | 2 | True | 0 | ROZPOCET
| VV |  | Súčet |  | 29.95 | [13 empty] | VV | 1 | 4 | True | 1 | ROZPOCET
| D | 5 | Komunikácie-Recyklacie |  |  |  | 0 | [5 empty] | 0 |  | 0 |  | 0 | 1 | D | 0 |  |  |  | ROZPOCET | [6 empty] | 0
54 | K | 561991101 | Recyklácia podkladov z kameniva | t | 49.152 |  | 0 |  |  |  | znížená |  | 0 | 0 | 0 | 0 | 0 | 4 | K | 1 |  |  |  | ROZPOCET | 0 | 0 | 0 | 0 | 0 | 2 | 0 | 4 | 108
| VV |  | naloženie , odvoz na recyklačné centrum , recyklácia , poplatky | [15 empty] | VV | 1 | 1 | True | 0 | ROZPOCET
| VV |  | "odstránenie zeminy-štrkodrvy "20*0,24 |  | 4.8 | [13 empty] | VV | 1 | 2 | True | 0 | ROZPOCET
| VV |  | "odstránenie zeminy-štrkodrvy "61,6*0,72 |  | 44.352 | [13 empty] | VV | 1 | 2 | True | 0 | ROZPOCET
| VV |  | Súčet |  | 49.152 | [13 empty] | VV | 1 | 4 | True | 1 | ROZPOCET
| D | 99 | Presun hmôt HSV |  |  |  | 0 | [5 empty] | 0 |  | 0 |  | 0 | 1 | D | 0 |  |  |  | ROZPOCET | [6 empty] | 0
55 | K | 998231311.S | Presun hmôt pre sadovnícke a krajinárske úpravy do 5000 m vodorovne bez zvislého presunu | t | 31.699 |  | 0 |  |  |  | znížená |  | 0 | 0 | 0 | 0 | 0 | 4 | K | 1 |  |  |  | ROZPOCET | 0 | 0 | 0 | 0 | 0 | 2 | 0 | 4 | 110
| D | 9 | Ostatné konštrukcie a práce-búranie |  |  |  | 0 | [5 empty] | 0 |  | 0 |  | 0 | 1 | D | 0 |  |  |  | ROZPOCET | [6 empty] | 0
56 | K | 916561112.S | Osadenie záhonového alebo parkového obrubníka betón., do lôžka z bet. pros. tr. C 16/20 s bočnou oporou | m | 5 |  | 0 |  |  |  | znížená |  | 0 | 0 | 0 | 0 | 0 | 4 | K | 1 |  |  |  | ROZPOCET | 0 | 0 | 0 | 0 | 0 | 2 | 0 | 4 | 112
| VV |  | osadenie záhonového obrubníku, vrát. beton.lôžka , kotviac, prvkov | [15 empty] | VV | 1 | 1 | True | 0 | ROZPOCET
| VV |  | 5 |  | 5 | [13 empty] | VV | 1 | 2 | True | 0 | ROZPOCET
| VV |  | Súčet |  | 5 | [13 empty] | VV | 1 | 4 | True | 1 | ROZPOCET
57 | M | 592170001500.S | Obrubník parkový, lxšxv 1000x50x200 mm, farebný | ks | 5.05 |  | 0 |  |  |  | znížená |  | 0 | 0 | 0 | 0 | 0 | 8 | M | 1 |  |  |  | ROZPOCET | 0 | 0 | 0 | 0 | 0 | 2 | 0 | 4 | 114
| VV |  | 5*1,01 "Prepočítané koeficientom množstva |  | 5.05 | [13 empty] | VV | 1 | 2 | True | 0 | ROZPOCET
| VV |  | Súčet |  | 5.05 | [13 empty] | VV | 1 | 4 | True | 1 | ROZPOCET
| D | PSV | Práce a dodávky PSV |  |  |  | 0 | [5 empty] | 0 |  | 0 |  | 0 | 2 | D | 0 |  |  |  | ROZPOCET | [6 empty] | 0
| D | 767 | Konštrukcie doplnkové kovové |  |  |  | 0 | [5 empty] | 0 |  | 0 |  | 0 | 2 | D | 1 |  |  |  | ROZPOCET | [6 empty] | 0
58 | K | 767911100 | Montáž a sdemontáž oplotenia strojového pletiva | m | 42 |  | 0 |  |  |  | znížená |  | 0 | 0 | 0 | 0 | 0 | 16 | K | 2 |  |  |  | ROZPOCET | 0 | 0 | 0 | 0 | 0 | 2 | 0 | 16 | 116
| VV |  | M+D Ochrana drevín na stavenisku stavebným oplotením výška min. 1,5 m, vrátane odstránenie a likvidácia ; 28 m | [15 empty] | VV | 2 | 1 | True | 0 | ROZPOCET
| VV |  | Oplotenie z drôteného pletiva pozinkovaného, na stĺpiky oceľové | [15 empty] | VV | 2 | 1 | True | 0 | ROZPOCET
| VV |  | pozinkované pletivo: | [15 empty] | VV | 2 | 1 | True | 0 | ROZPOCET
| VV |  | 28*1,5 |  | 42 | [13 empty] | VV | 2 | 2 | True | 0 | ROZPOCET
| VV |  | Súčet |  | 42 | [13 empty] | VV | 2 | 4 | True | 1 | ROZPOCET
| D | VRN | Investičné náklady neobsiahnuté v cenách |  |  |  | 0 | [5 empty] | 0 |  | 0 |  | 0 | 5 | D | 0 |  |  |  | ROZPOCET | [6 empty] | 0
59 | K | 000200001 | Prieskumné práce - botanický a zoologický prieskum botanický a zoologický prieskum | hod | 8 |  | 0 |  |  |  | znížená |  | 0 | 0 | 0 | 0 | 0 | 4 | K | 1 |  |  |  | ROZPOCET | 0 | 0 | 0 | 0 | 0 | 2 | 0 | 4 | 118
| VV |  | "Ochrana drevín pri stavebnej činnosti – odborný arboristický dozor "2 |  | 2 | [13 empty] | VV | 1 | 2 | True | 0 | ROZPOCET
| VV |  | "Ochrana koreňov pri stavebnej činnosti – odborný arboristický dozor "1 |  | 1 | [13 empty] | VV | 1 | 2 | True | 0 | ROZPOCET
| VV |  | "Autorský dozor "5 |  | 5 | [13 empty] | VV | 1 | 2 | True | 0 | ROZPOCET
| VV |  | Súčet |  | 8 | [13 empty] | VV | 1 | 4 | True | 1 | ROZPOCET
60 | K | 000300016.S | Geodetické práce - vykonávané pred výstavbou určenie vytyčovacej siete, vytýčenie staveniska, staveb. objektu | kpl | 1 |  | 0 |  |  |  | znížená |  | 0 | 0 | 0 | 0 | 0 | 4 | K | 1 |  |  |  | ROZPOCET | 0 | 0 | 0 | 0 | 0 | 2 | 0 | 4 | 120
| VV |  | vytýčenie inžinierskych sietí pred realizáciou výsadieb | [15 empty] | VV | 1 | 1 | True | 0 | ROZPOCET
| VV |  | 1 |  | 1 | [13 empty] | VV | 1 | 2 | True | 0 | ROZPOCET
| VV |  | Súčet |  | 1 | [13 empty] | VV | 1 | 4 | True | 1 | ROZPOCET

## SO_02_06_MS - Verejné osv...
[9 empty] | >> skryté stĺpce << | [9 empty] | {5054bd81-8afa-4f1b-9e32-acf888068e7b}
0
| KRYCÍ LIST ROZPOČTU | [8 empty] | v --- nižšie sa nachádzajú doplnkové a pomocné údaje k zostavám --- v | [8 empty] | False
Stavba:
Príloha č.2_Výkaz výmer_Obratiská autobusov zadanie
Objekt:
2 - Obratisko autobusov Malý Šúr v obci Kostolná pri Dunaji
Časť:
SO_02_06_MS - Verejné osvetlenie - Obratisko autobusov Malý Šúr v obci Kostolná pri Dunaji
| JKSO: |  |  |  |  | ČS:
| Miesto: |  |  |  |  | Dátum: | 26. 1. 2026
| Objednávateľ: |  |  |  |  | IČO:
IČ DPH:
| Zhotoviteľ: |  |  |  |  | IČO: | Vyplň údaj
|  | Vyplň údaj |  |  |  | IČ DPH: | Vyplň údaj
| Projektant: |  |  |  |  | IČO:
IČ DPH:
| Spracovateľ: |  |  |  |  | IČO:
IČ DPH:
Poznámka:
| Cena bez DPH | [5 empty] | 0
|  |  | Základ dane |  |  | Sadzba dane | Výška dane
| DPH | základná | 0 |  |  | 23% | 0
|  | znížená | 0 |  |  | 23% | 0
|  | zákl. prenesená | 0 |  |  | 23% | 0
|  | zníž. prenesená | 0 |  |  | 23% | 0
|  | nulová | 0 |  |  | 0% | 0
| Cena s DPH |  |  | v | EUR |  | 0
| Projektant |  |  | Spracovateľ
| Dátum a podpis: |  | Pečiatka | Dátum a podpis: |  |  | Pečiatka
| Objednávateľ |  |  | Zhotoviteľ
| Dátum a podpis: |  | Pečiatka | Dátum a podpis: |  |  | Pečiatka
REKAPITULÁCIA ROZPOČTU
Stavba:
Príloha č.2_Výkaz výmer_Obratiská autobusov zadanie
Objekt:
2 - Obratisko autobusov Malý Šúr v obci Kostolná pri Dunaji
Časť:
SO_02_06_MS - Verejné osvetlenie - Obratisko autobusov Malý Šúr v obci Kostolná pri Dunaji
Miesto: | [5 empty] | Dátum: | 26. 1. 2026
Objednávateľ: | [5 empty] | Projektant:
Zhotoviteľ: |  |  | Vyplň údaj |  |  | Spracovateľ:
Kód dielu - Popis | [6 empty] | Cena celkom [EUR]
Náklady z rozpočtu | [6 empty] | 0 | [12 empty] | -1
| HSV - Práce a dodávky HSV | [5 empty] | 0
| 1 - Zemné práce | [5 empty] | 0
| 2 - Zakladanie | [5 empty] | 0
| M - Práce a dodávky M | [5 empty] | 0
| 21-M - Elektromontáže | [5 empty] | 0
| 23-M - Montáže potrubia | [5 empty] | 0
| 46-M - Zemné práce vykonávané pri externých montážnych prácach | [5 empty] | 0
ROZPOČET
Stavba:
Príloha č.2_Výkaz výmer_Obratiská autobusov zadanie
Objekt:
2 - Obratisko autobusov Malý Šúr v obci Kostolná pri Dunaji
Časť:
SO_02_06_MS - Verejné osvetlenie - Obratisko autobusov Malý Šúr v obci Kostolná pri Dunaji
Miesto: | [5 empty] | Dátum: | 26. 1. 2026
Objednávateľ: | [5 empty] | Projektant:
Zhotoviteľ: |  |  | Vyplň údaj |  |  | Spracovateľ:
PČ | Typ | Kód | Popis | MJ | Množstvo | J.cena [EUR] | Cena celkom [EUR] | Cenová sústava |  |  | DPH | J. Nh [h] | Nh celkom [h] | J. hmotnosť [t] | Hmotnosť celkom [t] | J. suť [t] | Suť Celkom [t]
Náklady z rozpočtu | [6 empty] | 0 | [5 empty] | 0 |  | 0 |  | 0 |  | D | -1 | [10 empty] | 0
| D | HSV | Práce a dodávky HSV |  |  |  | 0 | [5 empty] | 0 |  | 0 |  | 0 | 1 | D | 0 |  |  |  | ROZPOCET | [6 empty] | 0
| D | 1 | Zemné práce |  |  |  | 0 | [5 empty] | 0 |  | 0 |  | 0 | 1 | D | 1 |  |  |  | ROZPOCET | [6 empty] | 0
1 | K | 141720010 | Zemné pretláčanie v hornine tr. 3-4, priemer pretláčania cez 125 do 160 mm | m | 21 |  | 0 |  |  |  | znížená |  | 0 | 0 | 0 | 0 | 0 | 4 | K | 2 |  |  |  | ROZPOCET | 0 | 0 | 0 | 0 | 0 | 2 | 0 | 4 | 2
| VV |  | Podtláčanie komunikácie, hl. min. 1m, pre 8x chráničku D160 | [15 empty] | VV | 2 | 1 | True | 0 | ROZPOCET
| VV |  | 21 |  | 21 | [13 empty] | VV | 2 | 2 | True | 0 | ROZPOCET
| VV |  | Súčet |  | 21 | [13 empty] | VV | 2 | 4 | True | 1 | ROZPOCET
| D | 2 | Zakladanie |  |  |  | 0 | [5 empty] | 0 |  | 0 |  | 0 | 1 | D | 1 |  |  |  | ROZPOCET | [6 empty] | 0
2 | K | 275313612.S | Betón základových pätiek, prostý tr. C 20/25 | m3 | 2 |  | 0 |  |  |  | znížená |  | 0 | 0 | 0 | 0 | 0 | 4 | K | 2 |  |  |  | ROZPOCET | 0 | 0 | 0 | 0 | 0 | 2 | 0 | 4 | 4
| VV |  | Betón na základ pre stožiare | [15 empty] | VV | 2 | 1 | True | 0 | ROZPOCET
| VV |  | 2 |  | 2 | [13 empty] | VV | 2 | 2 | True | 0 | ROZPOCET
| VV |  | Súčet |  | 2 | [13 empty] | VV | 2 | 4 | True | 1 | ROZPOCET
| D | M | Práce a dodávky M |  |  |  | 0 | [5 empty] | 0 |  | 0 |  | 0 | 3 | D | 0 |  |  |  | ROZPOCET | [6 empty] | 0
| D | 21-M | Elektromontáže |  |  |  | 0 | [5 empty] | 0 |  | 0 |  | 0 | 3 | D | 1 |  |  |  | ROZPOCET | [6 empty] | 0
3 | K | 210010156.S | Rúrka ohybná elektroinštalačná z HDPE, D 160 uložená pevne | m | 70 |  | 0 |  |  |  | znížená |  | 0 | 0 | 0 | 0 | 0 | 64 | K | 2 |  |  |  | ROZPOCET | 0 | 0 | 0 | 0 | 0 | 2 | 0 | 64 | 6
| VV |  | Chránička FXKVP D160 | [15 empty] | VV | 2 | 1 | True | 0 | ROZPOCET
| VV |  | 70 |  | 70 | [13 empty] | VV | 2 | 2 | True | 0 | ROZPOCET
| VV |  | Súčet |  | 70 | [13 empty] | VV | 2 | 4 | True | 1 | ROZPOCET
4 | M | 345710006270.S | Rúrka ohybná 09160 dvojplášťová korugovaná z HDPE, UV stabilná bezhalogénová, D 160 mm | m | 70 |  | 0 |  |  |  | znížená |  | 0 | 0 | 0 | 0 | 0 | 256 | M | 2 |  |  |  | ROZPOCET | 0 | 0 | 0 | 0 | 0 | 2 | 0 | 64 | 8
5 | K | 210010500 | Chránička D32 UV odolná do zeme | m | 76 |  | 0 |  |  |  | znížená |  | 0 | 0 | 0 | 0 | 0 | 64 | K | 2 |  |  |  | ROZPOCET | 0 | 0 | 0 | 0 | 0 | 2 | 0 | 64 | 10
| VV |  | Chránička D32 UV odolná do zeme | [15 empty] | VV | 2 | 1 | True | 0 | ROZPOCET
| VV |  | "R5 -K2 "30 |  | 30 | [13 empty] | VV | 2 | 2 | True | 0 | ROZPOCET
| VV |  | "R5 -V5 "46 |  | 46 | [13 empty] | VV | 2 | 2 | True | 0 | ROZPOCET
| VV |  | "R1 - Infopanel " | [15 empty] | VV | 2 | 1 | True | 0 | ROZPOCET
| VV |  | "RH - V5 (Prístrešok) " | [15 empty] | VV | 2 | 1 | True | 0 | ROZPOCET
| VV |  | Súčet |  | 76 | [13 empty] | VV | 2 | 4 | True | 1 | ROZPOCET
6 | M | 286120018400.S | Rúra tuhá PVC D 32 mm bezhalogénová hrdlová, s vysokou mechanickou odolnosťou 1250 N, čierna | m | 76 |  | 0 |  |  |  | znížená |  | 0 | 0 | 0 | 0 | 0 | 256 | M | 2 |  |  |  | ROZPOCET | 0 | 0 | 0 | 0 | 0 | 2 | 0 | 64 | 12
7 | K | 210010501 | Chránička D63 UV odolná do zeme | m | 4 |  | 0 |  |  |  | znížená |  | 0 | 0 | 0 | 0 | 0 | 64 | K | 2 |  |  |  | ROZPOCET | 0 | 0 | 0 | 0 | 0 | 2 | 0 | 64 | 14
| VV |  | Chránička D63 UV odolná do zeme | [15 empty] | VV | 2 | 1 | True | 0 | ROZPOCET
| VV |  | "od R5 "4 |  | 4 | [13 empty] | VV | 2 | 2 | True | 0 | ROZPOCET
| VV |  | "R1 - Infopanel " | [15 empty] | VV | 2 | 1 | True | 0 | ROZPOCET
| VV |  | "RH - V5 (Prístrešok) " | [15 empty] | VV | 2 | 1 | True | 0 | ROZPOCET
| VV |  | Súčet |  | 4 | [13 empty] | VV | 2 | 4 | True | 1 | ROZPOCET
8 | M | 2861200184002 | Rúra tuhá PVC D 63 mm bezhalogénová hrdlová, s vysokou mechanickou odolnosťou 1250 N, čierna | m | 4 |  | 0 |  |  |  | znížená |  | 0 | 0 | 0 | 0 | 0 | 256 | M | 2 |  |  |  | ROZPOCET | 0 | 0 | 0 | 0 | 0 | 2 | 0 | 64 | 16
9 | K | 210010563.S | Rúrka pružná elektroinštalačná vystúžená špirálou z PVC, D 32 uložená pevne | m | 170 |  | 0 |  |  |  | znížená |  | 0 | 0 | 0 | 0 | 0 | 64 | K | 2 |  |  |  | ROZPOCET | 0 | 0 | 0 | 0 | 0 | 2 | 0 | 64 | 18
| VV |  | CHRÁNIČKA KOPOFLEX UV STABILNÁ D32 SO ZAŤAHOVACÍM LANKOM | [15 empty] | VV | 2 | 1 | True | 0 | ROZPOCET
| VV |  | " E7 - N10 "80 |  | 80 | [13 empty] | VV | 2 | 2 | True | 0 | ROZPOCET
| VV |  | "R5 -N7 "27 |  | 27 | [13 empty] | VV | 2 | 2 | True | 0 | ROZPOCET
| VV |  | "N7-N8-N9 "63 |  | 63 | [13 empty] | VV | 2 | 2 | True | 0 | ROZPOCET
| VV |  | "R1 - INFOPANEL " | [15 empty] | VV | 2 | 1 | True | 0 | ROZPOCET
| VV |  | "R1 - N3 - R2 " | [15 empty] | VV | 2 | 1 | True | 0 | ROZPOCET
| VV |  | "R2 - N4 - N5 " | [15 empty] | VV | 2 | 1 | True | 0 | ROZPOCET
| VV |  | Súčet |  | 170 | [13 empty] | VV | 2 | 4 | True | 1 | ROZPOCET
10 | M | 345710008300 | Chránička pružná 32 mm, so zaťahovacím lankom | m | 170 |  | 0 |  |  |  | znížená |  | 0 | 0 | 0 | 0 | 0 | 256 | M | 2 |  |  |  | ROZPOCET | 0 | 0 | 0 | 0 | 0 | 2 | 0 | 64 | 20
11 | K | 210020700 | Zákrytová doska | m2 | 145 |  | 0 |  |  |  | znížená |  | 0 | 0 | 0 | 0 | 0 | 64 | K | 2 |  |  |  | ROZPOCET | 0 | 0 | 0 | 0 | 0 | 2 | 0 | 64 | 22
| VV |  | Zákrytová doska 1m | [15 empty] | VV | 2 | 1 | True | 0 | ROZPOCET
| VV |  | 145 |  | 145 | [13 empty] | VV | 2 | 2 | True | 0 | ROZPOCET
| VV |  | Súčet |  | 145 | [13 empty] | VV | 2 | 4 | True | 1 | ROZPOCET
12 | M | 283140001109 | Krycia doska zákrytová 1 m | ks | 145 |  | 0 |  |  |  | znížená |  | 0 | 0 | 0 | 0 | 0 | 256 | M | 2 |  |  |  | ROZPOCET | 0 | 0 | 0 | 0 | 0 | 2 | 0 | 64 | 24
13 | K | 210050000 | Stožiar kuželový zinkový do výšky 12m | ks | 5 |  | 0 |  |  |  | znížená |  | 0 | 0 | 0 | 0 | 0 | 64 | K | 2 |  |  |  | ROZPOCET | 0 | 0 | 0 | 0 | 0 | 2 | 0 | 64 | 26
| VV |  | montáž stožiara | [15 empty] | VV | 2 | 1 | True | 0 | ROZPOCET
| VV |  | 5 |  | 5 | [13 empty] | VV | 2 | 2 | True | 0 | ROZPOCET
| VV |  | Súčet |  | 5 | [13 empty] | VV | 2 | 4 | True | 1 | ROZPOCET
14 | M | 424310000002 | Stožiarkuželový zinkový | ks | 5 |  | 0 |  |  |  | znížená |  | 0 | 0 | 0 | 0 | 0 | 256 | M | 2 |  |  |  | ROZPOCET | 0 | 0 | 0 | 0 | 0 | 2 | 0 | 64 | 28
15 | K | 210067100 | Náter izolačný | kg | 4 |  | 0 |  |  |  | znížená |  | 0 | 0 | 0 | 0 | 0 | 64 | K | 2 |  |  |  | ROZPOCET | 0 | 0 | 0 | 0 | 0 | 2 | 0 | 64 | 30
| VV |  | Izolačný náter proti korózii na uzemnenie | [15 empty] | VV | 2 | 1 | True | 0 | ROZPOCET
| VV |  | 4 |  | 4 | [13 empty] | VV | 2 | 2 | True | 0 | ROZPOCET
| VV |  | Súčet |  | 4 | [13 empty] | VV | 2 | 4 | True | 1 | ROZPOCET
16 | K | 210110300 | Vypínač hlavný | ks | 1 |  | 0 |  |  |  | znížená |  | 0 | 0 | 0 | 0 | 0 | 64 | K | 2 |  |  |  | ROZPOCET | 0 | 0 | 0 | 0 | 0 | 2 | 0 | 64 | 32
| VV |  | Hl. vypínač 3P, 80A ; R5 | [15 empty] | VV | 2 | 1 | True | 0 | ROZPOCET
| VV |  | 1 |  | 1 | [13 empty] | VV | 2 | 2 | True | 0 | ROZPOCET
| VV |  | Súčet |  | 1 | [13 empty] | VV | 2 | 4 | True | 1 | ROZPOCET
17 | M | 358120004700 | Vypínač 3P , 50A | ks | 1 |  | 0 |  |  |  | znížená |  | 0 | 0 | 0 | 0 | 0 | 256 | M | 2 |  |  |  | ROZPOCET | 0 | 0 | 0 | 0 | 0 | 2 | 0 | 64 | 34
18 | K | 210111030 | Zásuvka IP 66, 230V / 50 HZ | ks | 1 |  | 0 |  |  |  | znížená |  | 0 | 0 | 0 | 0 | 0 | 64 | K | 2 |  |  |  | ROZPOCET | 0 | 0 | 0 | 0 | 0 | 2 | 0 | 64 | 36
| VV |  | Zásuvka IP 66, 230V/16A/50HZ, UV odolná | [15 empty] | VV | 2 | 1 | True | 0 | ROZPOCET
| VV |  | "N7 "1 |  | 1 | [13 empty] | VV | 2 | 2 | True | 0 | ROZPOCET
| VV |  | Súčet |  | 1 | [13 empty] | VV | 2 | 4 | True | 1 | ROZPOCET
19 | M | 345520000550 | Zásuvka IP 66 , 230V/16A/50 HZ , UV odolná | ks | 1 |  | 0 |  |  |  | znížená |  | 0 | 0 | 0 | 0 | 0 | 256 | M | 2 |  |  |  | ROZPOCET | 0 | 0 | 0 | 0 | 0 | 2 | 0 | 64 | 38
20 | K | 210120400 | Prúdové chrániče | ks | 4 |  | 0 |  |  |  | znížená |  | 0 | 0 | 0 | 0 | 0 | 64 | K | 2 |  |  |  | ROZPOCET | 0 | 0 | 0 | 0 | 0 | 2 | 0 | 64 | 40
| VV |  | prúdový chránič , R5 | [15 empty] | VV | 2 | 1 | True | 0 | ROZPOCET
| VV |  | 4 |  | 4 | [13 empty] | VV | 2 | 2 | True | 0 | ROZPOCET
| VV |  | Súčet |  | 4 | [13 empty] | VV | 2 | 4 | True | 1 | ROZPOCET
21 | M | 358230029900.S | Prúdový chránič B16/30MA/2/10kA | ks | 4 |  | 0 |  |  |  | znížená |  | 0 | 0 | 0 | 0 | 0 | 256 | M | 2 |  |  |  | ROZPOCET | 0 | 0 | 0 | 0 | 0 | 2 | 0 | 64 | 42
| VV |  | Prúdový chránič B16/30MA/2/10kA | [15 empty] | VV | 2 | 1 | True | 0 | ROZPOCET
| VV |  | "R5 "4 |  | 4 | [13 empty] | VV | 2 | 2 | True | 0 | ROZPOCET
| VV |  | Súčet |  | 4 | [13 empty] | VV | 2 | 4 | True | 1 | ROZPOCET
22 | K | 210193004.S | Rozpájacia a istiaca plastová skriňa pilierová - typ SR 4 | ks | 2 |  | 0 |  |  |  | znížená |  | 0 | 0 | 0 | 0 | 0 | 64 | K | 2 |  |  |  | ROZPOCET | 0 | 0 | 0 | 0 | 0 | 2 | 0 | 64 | 44
| VV |  | Rozvádzač ; montáž komplet | [15 empty] | VV | 2 | 1 | True | 0 | ROZPOCET
| VV |  | "Rozvádač RE2 "1 |  | 1 | [13 empty] | VV | 2 | 2 | True | 0 | ROZPOCET
| VV |  | "Rozvádač R5 "1 |  | 1 | [13 empty] | VV | 2 | 2 | True | 0 | ROZPOCET
| VV |  | Súčet |  | 2 | [13 empty] | VV | 2 | 4 | True | 1 | ROZPOCET
23 | M | 357110002300.S | Skriňa rozpájacia a istiaca, plastová, pilierová SR 4 DIN00 vrátane elektrovýzbroje, napájanie a ovládanie iluminácie - súčasť dodávky svietidiel | ks | 0 |  | 0 |  |  |  | znížená |  | 0 | 0 | 0 | 0 | 0 | 256 | M | 2 |  |  |  | ROZPOCET | 0 | 0 | 0 | 0 | 0 | 2 | 0 | 64 | 46
24 | K | 210193099.S | Istiacia skriňa verejného osvetlenia ISVO | ks | 1 |  | 0 |  |  |  | znížená |  | 0 | 0 | 0 | 0 | 0 | 64 | K | 2 |  |  |  | ROZPOCET | 0 | 0 | 0 | 0 | 0 | 2 | 0 | 64 | 48
| VV |  | Poistková skrinka SPP1 ; dodávka a montáž komplet | [15 empty] | VV | 2 | 1 | True | 0 | ROZPOCET
| VV |  | 1 |  | 1 | [13 empty] | VV | 2 | 2 | True | 0 | ROZPOCET
| VV |  | Súčet |  | 1 | [13 empty] | VV | 2 | 4 | True | 1 | ROZPOCET
25 | K | 210194000 | Istič montáž | ks | 2 |  | 0 |  |  |  | znížená |  | 0 | 0 | 0 | 0 | 0 | 64 | K | 2 |  |  |  | ROZPOCET | 0 | 0 | 0 | 0 | 0 | 2 | 0 | 64 | 50
| VV |  | "R2 "1 |  | 1 | [13 empty] | VV | 2 | 2 | True | 0 | ROZPOCET
| VV |  | "R5 "1 |  | 1 | [13 empty] | VV | 2 | 2 | True | 0 | ROZPOCET
| VV |  | Súčet |  | 2 | [13 empty] | VV | 2 | 4 | True | 1 | ROZPOCET
26 | M | 358220004010 | Istič B20/3, 10kA | ks | 1 |  | 0 |  |  |  | znížená |  | 0 | 0 | 0 | 0 | 0 | 256 | M | 2 |  |  |  | ROZPOCET | 0 | 0 | 0 | 0 | 0 | 2 | 0 | 64 | 52
27 | M | 358220004011 | Istič B20/3, 10kA | ks | 1 |  | 0 |  |  |  | znížená |  | 0 | 0 | 0 | 0 | 0 | 256 | M | 2 |  |  |  | ROZPOCET | 0 | 0 | 0 | 0 | 0 | 2 | 0 | 64 | 54
| VV |  | Istič B50/3, 10kA ; R1 | [15 empty] | VV | 2 | 1 | True | 0 | ROZPOCET
| VV |  | 1 |  | 1 | [13 empty] | VV | 2 | 2 | True | 0 | ROZPOCET
| VV |  | Súčet |  | 1 | [13 empty] | VV | 2 | 4 | True | 1 | ROZPOCET
28 | K | 210201000 | Montáž svietidla | ks | 7 |  | 0 |  |  |  | znížená |  | 0 | 0 | 0 | 0 | 0 | 64 | K | 2 |  |  |  | ROZPOCET | 0 | 0 | 0 | 0 | 0 | 2 | 0 | 64 | 56
| VV |  | Svietidlo LED IP 36L70-740 IVS BP 1550 CL2 GY- 75W, Thorn Lighting 75,3 W, 11661 lm, 155 lm/W | [15 empty] | VV | 2 | 1 | True | 0 | ROZPOCET
| VV |  | 2 |  | 2 | [13 empty] | VV | 2 | 2 | True | 0 | ROZPOCET
| VV |  | Svietidlo LED IP 24L70 730 EWR BP 3550 CL2 M60 GY-S, Thorn Lighting 51.1 W 7321 lm 143.3 lm/W | [15 empty] | VV | 2 | 1 | True | 0 | ROZPOCET
| VV |  | 5 |  | 5 | [13 empty] | VV | 2 | 2 | True | 0 | ROZPOCET
| VV |  | Súčet |  | 7 | [13 empty] | VV | 2 | 4 | True | 1 | ROZPOCET
29 | M | 348140003400 | Svietidlo LED IP 36L70-740 | ks | 2 |  | 0 |  |  |  | znížená |  | 0 | 0 | 0 | 0 | 0 | 256 | M | 2 |  |  |  | ROZPOCET | 0 | 0 | 0 | 0 | 0 | 2 | 0 | 64 | 58
| VV |  | Svietidlo LED IP 36L70-740 IVS BP 1550 CL2 GY- 75W, Thorn Lighting 75,3 W, 11661 lm, 155 lm/W | [15 empty] | VV | 2 | 1 | True | 0 | ROZPOCET
| VV |  | 2 |  | 2 | [13 empty] | VV | 2 | 2 | True | 0 | ROZPOCET
| VV |  | Súčet |  | 2 | [13 empty] | VV | 2 | 4 | True | 1 | ROZPOCET
30 | M | 348140003401 | Svietidlo LED IP 24L70 730 | ks | 5 |  | 0 |  |  |  | znížená |  | 0 | 0 | 0 | 0 | 0 | 256 | M | 2 |  |  |  | ROZPOCET | 0 | 0 | 0 | 0 | 0 | 2 | 0 | 64 | 60
| VV |  | Svietidlo LED IP 24L70 730 | [15 empty] | VV | 2 | 1 | True | 0 | ROZPOCET
| VV |  | 5 |  | 5 | [13 empty] | VV | 2 | 2 | True | 0 | ROZPOCET
| VV |  | Súčet |  | 5 | [13 empty] | VV | 2 | 4 | True | 1 | ROZPOCET
31 | K | 210204100 | Výložník -montáž | ks | 5 |  | 0 |  |  |  | znížená |  | 0 | 0 | 0 | 0 | 0 | 64 | K | 2 |  |  |  | ROZPOCET | 0 | 0 | 0 | 0 | 0 | 2 | 0 | 64 | 62
| VV |  | výložník-montáž | [15 empty] | VV | 2 | 1 | True | 0 | ROZPOCET
| VV |  | "navrh. výložník dl. 1,5m typ V1T-15-60-Z "1 |  | 1 | [13 empty] | VV | 2 | 2 | True | 0 | ROZPOCET
| VV |  | "výložník dl. 3,0m typ VBS-1/3000/3-T "2 |  | 2 | [13 empty] | VV | 2 | 2 | True | 0 | ROZPOCET
| VV |  | "trojramenný výložník dl. 1,5m typ V3T-15-60-120-Z, "1 |  | 1 | [13 empty] | VV | 2 | 2 | True | 0 | ROZPOCET
| VV |  | "výložník dl. 0,5m typ V1T-05-Z, "1 |  | 1 | [13 empty] | VV | 2 | 2 | True | 0 | ROZPOCET
| VV |  | Súčet |  | 5 | [13 empty] | VV | 2 | 4 | True | 1 | ROZPOCET
32 | M | 316770000000 | Výložník V1 | ks | 5 |  | 0 |  |  |  | znížená |  | 0 | 0 | 0 | 0 | 0 | 256 | M | 2 |  |  |  | ROZPOCET | 0 | 0 | 0 | 0 | 0 | 2 | 0 | 64 | 64
33 | M | 354310038300.S | Objímky kotevné na stožiar, dĺžka 180 mm | ks | 5 |  | 0 |  |  |  | znížená |  | 0 | 0 | 0 | 0 | 0 | 256 | M | 2 |  |  |  | ROZPOCET | 0 | 0 | 0 | 0 | 0 | 2 | 0 | 64 | 66
34 | K | 210220020.S | Uzemňovacie vedenie v zemi FeZn do 120 mm2 vrátane izolácie spojov | m | 125 |  | 0 |  |  |  | znížená |  | 0 | 0 | 0 | 0 | 0 | 64 | K | 2 |  |  |  | ROZPOCET | 0 | 0 | 0 | 0 | 0 | 2 | 0 | 64 | 68
| VV |  | Pásovina FeZn 30x4 | [15 empty] | VV | 2 | 1 | True | 0 | ROZPOCET
| VV |  | "E7 - N6 - N8 - N9 "72 |  | 72 | [13 empty] | VV | 2 | 2 | True | 0 | ROZPOCET
| VV |  | "RE2 "10 |  | 10 | [13 empty] | VV | 2 | 2 | True | 0 | ROZPOCET
| VV |  | "R5 "3 |  | 3 | [13 empty] | VV | 2 | 2 | True | 0 | ROZPOCET
| VV |  | "N7-N10 "40 |  | 40 | [13 empty] | VV | 2 | 2 | True | 0 | ROZPOCET
| VV |  | Súčet |  | 125 | [13 empty] | VV | 2 | 4 | True | 1 | ROZPOCET
35 | M | 354410058800.S | Pásovina uzemňovacia FeZn 30 x 4 mm | kg | 125 |  | 0 |  |  |  | znížená |  | 0 | 0 | 0 | 0 | 0 | 256 | M | 2 |  |  |  | ROZPOCET | 0 | 0 | 0 | 0 | 0 | 2 | 0 | 64 | 70
36 | K | 210220021.S | Uzemňovacie vedenie v zemi FeZn vrátane izolácie spojov O 10 mm | m | 18 |  | 0 |  |  |  | znížená |  | 0 | 0 | 0 | 0 | 0 | 64 | K | 2 |  |  |  | ROZPOCET | 0 | 0 | 0 | 0 | 0 | 2 | 0 | 64 | 72
| VV |  | Guľatina FeZn D10 | [15 empty] | VV | 2 | 1 | True | 0 | ROZPOCET
| VV |  | "E7,N6-10 "18 |  | 18 | [13 empty] | VV | 2 | 2 | True | 0 | ROZPOCET
| VV |  | Súčet |  | 18 | [13 empty] | VV | 2 | 4 | True | 1 | ROZPOCET
37 | M | 354410054800.S | Drôt bleskozvodový FeZn, d 10 mm | kg | 11.25 |  | 0 |  |  |  | znížená |  | 0 | 0 | 0 | 0 | 0 | 256 | M | 2 |  |  |  | ROZPOCET | 0 | 0 | 0 | 0 | 0 | 2 | 0 | 64 | 74
| VV |  | 18*0,625 "Prepočítané koeficientom množstva |  | 11.25 | [13 empty] | VV | 2 | 2 | True | 0 | ROZPOCET
| VV |  | Súčet |  | 11.25 | [13 empty] | VV | 2 | 4 | True | 1 | ROZPOCET
38 | K | 210220241.S | Svorka FeZn krížová SK a diagonálna krížová DKS | ks | 6 |  | 0 |  |  |  | znížená |  | 0 | 0 | 0 | 0 | 0 | 64 | K | 2 |  |  |  | ROZPOCET | 0 | 0 | 0 | 0 | 0 | 2 | 0 | 64 | 76
| VV |  | KRÍŽOVÁ SVORKA DO ZEME PRE FeZn 30x4/30x4-D10 | [15 empty] | VV | 2 | 1 | True | 0 | ROZPOCET
| VV |  | 6 |  | 6 | [13 empty] | VV | 2 | 2 | True | 0 | ROZPOCET
| VV |  | Súčet |  | 6 | [13 empty] | VV | 2 | 4 | True | 1 | ROZPOCET
39 | M | 354410002700.S | Svorka FeZn krížová diagonálna označenie DKS01 | ks | 6 |  | 0 |  |  |  | znížená |  | 0 | 0 | 0 | 0 | 0 | 256 | M | 2 |  |  |  | ROZPOCET | 0 | 0 | 0 | 0 | 0 | 2 | 0 | 64 | 78
40 | K | 210220244.S | Svorka FeZn spojovacia SM | ks | 5 |  | 0 |  |  |  | znížená |  | 0 | 0 | 0 | 0 | 0 | 64 | K | 2 |  |  |  | ROZPOCET | 0 | 0 | 0 | 0 | 0 | 2 | 0 | 64 | 80
| VV |  | SVORKA PRIPÁJACIA NA STĹP/DO ROZV. (UZEMNENIE) | [15 empty] | VV | 2 | 1 | True | 0 | ROZPOCET
| VV |  | 5 |  | 5 | [13 empty] | VV | 2 | 2 | True | 0 | ROZPOCET
| VV |  | Súčet |  | 5 | [13 empty] | VV | 2 | 4 | True | 1 | ROZPOCET
41 | M | 354410003800.S | Svorka FeZn spojovacia označenie SM 8 | ks | 5 |  | 0 |  |  |  | znížená |  | 0 | 0 | 0 | 0 | 0 | 256 | M | 2 |  |  |  | ROZPOCET | 0 | 0 | 0 | 0 | 0 | 2 | 0 | 64 | 82
42 | K | 210800187.S | Kábel medený uložený v rúrke CYKY 450/750 V 3x2,5 | m | 46 |  | 0 |  |  |  | znížená |  | 0 | 0 | 0 | 0 | 0 | 64 | K | 2 |  |  |  | ROZPOCET | 0 | 0 | 0 | 0 | 0 | 2 | 0 | 64 | 84
| VV |  | Verejné osvetlenie | [15 empty] | VV | 2 | 1 | True | 0 | ROZPOCET
| VV |  | Kábel CYKY-J 3x2,5 | [15 empty] | VV | 2 | 1 | True | 0 | ROZPOCET
| VV |  | "R2 -R5 "30 |  | 30 | [13 empty] | VV | 2 | 2 | True | 0 | ROZPOCET
| VV |  | "RE2 -R5 " | [15 empty] | VV | 2 | 1 | True | 0 | ROZPOCET
| VV |  | "vývod z R5 " | [15 empty] | VV | 2 | 1 | True | 0 | ROZPOCET
| VV |  | "R1 - Infopanel " | [15 empty] | VV | 2 | 1 | True | 0 | ROZPOCET
| VV |  | "Zásuvka stĺp N7 "16 |  | 16 | [13 empty] | VV | 2 | 2 | True | 0 | ROZPOCET
| VV |  | "Zásuvka stĺp N4 " | [15 empty] | VV | 2 | 1 | True | 0 | ROZPOCET
| VV |  | "Zásuvka stĺp N5 " | [15 empty] | VV | 2 | 1 | True | 0 | ROZPOCET
| VV |  | "RH - V5 (Prístrešok) " | [15 empty] | VV | 2 | 1 | True | 0 | ROZPOCET
| VV |  | Súčet |  | 46 | [13 empty] | VV | 2 | 4 | True | 1 | ROZPOCET
43 | M | 341110000800.S | Kábel medený CYKY-O 3x2,5 mm2 | m | 46 |  | 0 |  |  |  | znížená |  | 0 | 0 | 0 | 0 | 0 | 256 | M | 2 |  |  |  | ROZPOCET | 0 | 0 | 0 | 0 | 0 | 2 | 0 | 64 | 86
44 | K | 210800188.S | Kábel medený uložený v rúrke CYKY 450/750 V 3x4 | m | 101 |  | 0 |  |  |  | znížená |  | 0 | 0 | 0 | 0 | 0 | 64 | K | 2 |  |  |  | ROZPOCET | 0 | 0 | 0 | 0 | 0 | 2 | 0 | 64 | 88
| VV |  | Kábel CYKY-J 3x4 | [15 empty] | VV | 2 | 1 | True | 0 | ROZPOCET
| VV |  | "R5-V5 (infopanel)"46 |  | 46 | [13 empty] | VV | 2 | 2 | True | 0 | ROZPOCET
| VV |  | "R5-V7 (prístrešok)"55 |  | 55 | [13 empty] | VV | 2 | 2 | True | 0 | ROZPOCET
| VV |  | Súčet |  | 101 | [13 empty] | VV | 2 | 4 | True | 1 | ROZPOCET
45 | M | 341110000900.S | Kábel medený CYKY-J 3x4 mm2 | m | 101 |  | 0 |  |  |  | znížená |  | 0 | 0 | 0 | 0 | 0 | 256 | M | 2 |  |  |  | ROZPOCET | 0 | 0 | 0 | 0 | 0 | 2 | 0 | 64 | 90
46 | K | 210901066.S | Kábel hliníkový silový, uložený v rúrke AYKY 450/750 V 4x16 | m | 162 |  | 0 |  |  |  | znížená |  | 0 | 0 | 0 | 0 | 0 | 64 | K | 2 |  |  |  | ROZPOCET | 0 | 0 | 0 | 0 | 0 | 2 | 0 | 64 | 92
| VV |  | Kábel AYKY-J 4x16 | [15 empty] | VV | 2 | 1 | True | 0 | ROZPOCET
| VV |  | "úsek VO6 "126 |  | 126 | [13 empty] | VV | 2 | 2 | True | 0 | ROZPOCET
| VV |  | "úsek VO7 "36 |  | 36 | [13 empty] | VV | 2 | 2 | True | 0 | ROZPOCET
| VV |  | "úsek VO3 " | [15 empty] | VV | 2 | 1 | True | 0 | ROZPOCET
| VV |  | "úsek VO4 " | [15 empty] | VV | 2 | 1 | True | 0 | ROZPOCET
| VV |  | "úsek VO5 " | [15 empty] | VV | 2 | 1 | True | 0 | ROZPOCET
| VV |  | Súčet |  | 162 | [13 empty] | VV | 2 | 4 | True | 1 | ROZPOCET
47 | M | 341110028800.S | Kábel hliníkový AYKY-J 4x16 mm2 | m | 162 |  | 0 |  |  |  | znížená |  | 0 | 0 | 0 | 0 | 0 | 256 | M | 2 |  |  |  | ROZPOCET | 0 | 0 | 0 | 0 | 0 | 2 | 0 | 64 | 94
48 | K | 210902142.S | Kábel hliníkový silový uložený v rúrke 1-AYKY 0,6/1 kV 4x35 | m | 36 |  | 0 |  |  |  | znížená |  | 0 | 0 | 0 | 0 | 0 | 64 | K | 2 |  |  |  | ROZPOCET | 0 | 0 | 0 | 0 | 0 | 2 | 0 | 64 | 96
| VV |  | Kábel AYKY-J 4x35 | [15 empty] | VV | 2 | 1 | True | 0 | ROZPOCET
| VV |  | "E7-RE2 "28 |  | 28 | [13 empty] | VV | 2 | 2 | True | 0 | ROZPOCET
| VV |  | "RE2-R5 "4 |  | 4 | [13 empty] | VV | 2 | 2 | True | 0 | ROZPOCET
| VV |  | "vývod z R5 "4 |  | 4 | [13 empty] | VV | 2 | 2 | True | 0 | ROZPOCET
| VV |  | Súčet |  | 36 | [13 empty] | VV | 2 | 4 | True | 1 | ROZPOCET
49 | M | 341110030600.S | Kábel hliníkový 1-AYKY 4x35 mm2 | m | 36 |  | 0 |  |  |  | znížená |  | 0 | 0 | 0 | 0 | 0 | 256 | M | 2 |  |  |  | ROZPOCET | 0 | 0 | 0 | 0 | 0 | 2 | 0 | 64 | 98
50 | K | 998921201.S | Presun hmôt pre montáž silnoprúdových rozvodov a zariadení v stavbe (objekte) výšky do 7 m | % |  |  | 0 |  |  |  | znížená |  | 0 | 0 | 0 | 0 | 0 | 64 | K | 2 |  |  |  | ROZPOCET | 0 | 0 | 0 | 0 | 0 | 2 | 0 | 64 | 100
| D | 23-M | Montáže potrubia |  |  |  | 0 | [5 empty] | 0 |  | 0 |  | 0 | 3 | D | 1 |  |  |  | ROZPOCET | [6 empty] | 0
51 | K | 230120101 | Prechodka | ks | 1 |  | 0 |  |  |  | znížená |  | 0 | 0 | 0 | 0 | 0 | 64 | K | 2 |  |  |  | ROZPOCET | 0 | 0 | 0 | 0 | 0 | 2 | 0 | 64 | 102
| VV |  | Prechodka PG13 , dodávka a montáž komplet | [15 empty] | VV | 2 | 1 | True | 0 | ROZPOCET
| VV |  | "N7 "1 |  | 1 | [13 empty] | VV | 2 | 2 | True | 0 | ROZPOCET
| VV |  | Súčet |  | 1 | [13 empty] | VV | 2 | 4 | True | 1 | ROZPOCET
| D | 46-M | Zemné práce vykonávané pri externých montážnych prácach |  |  |  | 0 | [5 empty] | 0 |  | 0 |  | 0 | 3 | D | 1 |  |  |  | ROZPOCET | [6 empty] | 0
52 | K | 460200303.S | Hĺbenie káblovej ryhy ručne 50 cm širokej a 120 cm hlbokej, v zemine triedy 3 | m | 6 |  | 0 |  |  |  | znížená |  | 0 | 0 | 0 | 0 | 0 | 64 | K | 2 |  |  |  | ROZPOCET | 0 | 0 | 0 | 0 | 0 | 2 | 0 | 64 | 104
| VV |  | výkop ryhy ručne | [15 empty] | VV | 2 | 1 | True | 0 | ROZPOCET
| VV |  | 6 |  | 6 | [13 empty] | VV | 2 | 2 | True | 0 | ROZPOCET
| VV |  | Súčet |  | 6 | [13 empty] | VV | 2 | 4 | True | 1 | ROZPOCET
53 | K | 46023001 | Výkop ryhy | ks | 145 |  | 0 |  |  |  | znížená |  | 0 | 0 | 0 | 0 | 0 | 64 | K | 2 |  |  |  | ROZPOCET | 0 | 0 | 0 | 0 | 0 | 2 | 0 | 64 | 106
| VV |  | " výkop ryhy "145 |  | 145 | [13 empty] | VV | 2 | 2 | True | 0 | ROZPOCET
| VV |  | Súčet |  | 145 | [13 empty] | VV | 2 | 4 | True | 1 | ROZPOCET
54 | K | 460420022.S | Zriadenie, rekonšt. káblového lôžka z piesku bez zakrytia, v ryhe šír. do 65 cm, hrúbky vrstvy 10 cm | m | 8 |  | 0 |  |  |  | znížená |  | 0 | 0 | 0 | 0 | 0 | 64 | K | 2 |  |  |  | ROZPOCET | 0 | 0 | 0 | 0 | 0 | 2 | 0 | 64 | 108
| VV |  | Piesok do výkopu (uloženie káblov) | [15 empty] | VV | 2 | 1 | True | 0 | ROZPOCET
| VV |  | 8 |  | 8 | [13 empty] | VV | 2 | 2 | True | 0 | ROZPOCET
| VV |  | Súčet |  | 8 | [13 empty] | VV | 2 | 4 | True | 1 | ROZPOCET
55 | M | 583110000300.S | Drvina vápencová frakcia 0-4 mm | m3 | 8 |  | 0 |  |  |  | znížená |  | 0 | 0 | 0 | 0 | 0 | 256 | M | 2 |  |  |  | ROZPOCET | 0 | 0 | 0 | 0 | 0 | 2 | 0 | 64 | 110
| VV |  | piesok 7,8 m3 | [15 empty] | VV | 2 | 1 | True | 0 | ROZPOCET
| VV |  | 8 |  | 8 | [13 empty] | VV | 2 | 2 | True | 0 | ROZPOCET
| VV |  | Súčet |  | 8 | [13 empty] | VV | 2 | 4 | True | 1 | ROZPOCET
56 | K | 460490012.S | Rozvinutie a uloženie výstražnej fólie z PE do ryhy, šírka do 33 cm | m | 100 |  | 0 |  |  |  | znížená |  | 0 | 0 | 0 | 0 | 0 | 64 | K | 2 |  |  |  | ROZPOCET | 0 | 0 | 0 | 0 | 0 | 2 | 0 | 64 | 112
| VV |  | Výstražná fólia (50m/bal), 2 bal | [15 empty] | VV | 2 | 1 | True | 0 | ROZPOCET
| VV |  | 2*50 |  | 100 | [13 empty] | VV | 2 | 2 | True | 0 | ROZPOCET
| VV |  | Súčet |  | 100 | [13 empty] | VV | 2 | 4 | True | 1 | ROZPOCET
57 | M | 283230008000.S | Výstražná fóla PE, š. 300, farba červená | m | 110 |  | 0 |  |  |  | znížená |  | 0 | 0 | 0 | 0 | 0 | 256 | M | 2 |  |  |  | ROZPOCET | 0 | 0 | 0 | 0 | 0 | 2 | 0 | 64 | 114
| VV |  | 100*1,1 |  | 110 | [13 empty] | VV | 2 | 2 | True | 0 | ROZPOCET
| VV |  | Súčet |  | 110 | [13 empty] | VV | 2 | 4 | True | 1 | ROZPOCET

## SO_02_07_MS - Kamerový sy...
[9 empty] | >> skryté stĺpce << | [9 empty] | {dfa4ab43-c3f2-4a1b-a0c5-79c9ade908d8}
0
| KRYCÍ LIST ROZPOČTU | [8 empty] | v --- nižšie sa nachádzajú doplnkové a pomocné údaje k zostavám --- v | [8 empty] | False
Stavba:
Príloha č.2_Výkaz výmer_Obratiská autobusov zadanie
Objekt:
2 - Obratisko autobusov Malý Šúr v obci Kostolná pri Dunaji
Časť:
SO_02_07_MS - Kamerový systém - Obratisko autobusov Malý Šúr v obci Kostolná pri Dunajii
| JKSO: |  |  |  |  | ČS:
| Miesto: |  |  |  |  | Dátum: | 26. 1. 2026
| Objednávateľ: |  |  |  |  | IČO:
IČ DPH:
| Zhotoviteľ: |  |  |  |  | IČO: | Vyplň údaj
|  | Vyplň údaj |  |  |  | IČ DPH: | Vyplň údaj
| Projektant: |  |  |  |  | IČO:
IČ DPH:
| Spracovateľ: |  |  |  |  | IČO:
IČ DPH:
Poznámka:
| Cena bez DPH | [5 empty] | 0
|  |  | Základ dane |  |  | Sadzba dane | Výška dane
| DPH | základná | 0 |  |  | 23% | 0
|  | znížená | 0 |  |  | 23% | 0
|  | zákl. prenesená | 0 |  |  | 23% | 0
|  | zníž. prenesená | 0 |  |  | 23% | 0
|  | nulová | 0 |  |  | 0% | 0
| Cena s DPH |  |  | v | EUR |  | 0
| Projektant |  |  | Spracovateľ
| Dátum a podpis: |  | Pečiatka | Dátum a podpis: |  |  | Pečiatka
| Objednávateľ |  |  | Zhotoviteľ
| Dátum a podpis: |  | Pečiatka | Dátum a podpis: |  |  | Pečiatka
REKAPITULÁCIA ROZPOČTU
Stavba:
Príloha č.2_Výkaz výmer_Obratiská autobusov zadanie
Objekt:
2 - Obratisko autobusov Malý Šúr v obci Kostolná pri Dunaji
Časť:
SO_02_07_MS - Kamerový systém - Obratisko autobusov Malý Šúr v obci Kostolná pri Dunajii
Miesto: | [5 empty] | Dátum: | 26. 1. 2026
Objednávateľ: | [5 empty] | Projektant:
Zhotoviteľ: |  |  | Vyplň údaj |  |  | Spracovateľ:
Kód dielu - Popis | [6 empty] | Cena celkom [EUR]
Náklady z rozpočtu | [6 empty] | 0 | [12 empty] | -1
| M - Práce a dodávky M | [5 empty] | 0
| 21-M - Elektromontáže | [5 empty] | 0
| 22-M - Montáže oznamovacích a zabezpečovacích zariadení | [5 empty] | 0
| VRN - Investičné náklady neobsiahnuté v cenách | [5 empty] | 0
ROZPOČET
Stavba:
Príloha č.2_Výkaz výmer_Obratiská autobusov zadanie
Objekt:
2 - Obratisko autobusov Malý Šúr v obci Kostolná pri Dunaji
Časť:
SO_02_07_MS - Kamerový systém - Obratisko autobusov Malý Šúr v obci Kostolná pri Dunajii
Miesto: | [5 empty] | Dátum: | 26. 1. 2026
Objednávateľ: | [5 empty] | Projektant:
Zhotoviteľ: |  |  | Vyplň údaj |  |  | Spracovateľ:
PČ | Typ | Kód | Popis | MJ | Množstvo | J.cena [EUR] | Cena celkom [EUR] | Cenová sústava |  |  | DPH | J. Nh [h] | Nh celkom [h] | J. hmotnosť [t] | Hmotnosť celkom [t] | J. suť [t] | Suť Celkom [t]
Náklady z rozpočtu | [6 empty] | 0 | [5 empty] | 0 |  | 0 |  | 0 |  | D | -1 | [10 empty] | 0
| D | M | Práce a dodávky M |  |  |  | 0 | [5 empty] | 0 |  | 0 |  | 0 | 3 | D | 0 |  |  |  | ROZPOCET | [6 empty] | 0
| D | 21-M | Elektromontáže |  |  |  | 0 | [5 empty] | 0 |  | 0 |  | 0 | 3 | D | 1 |  |  |  | ROZPOCET | [6 empty] | 0
1 | K | 210010500 | Chránička D32 UV odolná do zeme | m | 55 |  | 0 |  |  |  | znížená |  | 0 | 0 | 0 | 0 | 0 | 64 | K | 2 |  |  |  | ROZPOCET | 0 | 0 | 0 | 0 | 0 | 2 | 0 | 64 | 2
| VV |  | Chránička D32 UV odolná do zeme | [15 empty] | VV | 2 | 1 | True | 0 | ROZPOCET
| VV |  | "R5-N9 "55 |  | 55 | [13 empty] | VV | 2 | 2 | True | 0 | ROZPOCET
| VV |  | Súčet |  | 55 | [13 empty] | VV | 2 | 4 | True | 1 | ROZPOCET
2 | M | 286120018400.S | Rúra tuhá PVC D 32 mm bezhalogénová hrdlová, s vysokou mechanickou odolnosťou 1250 N, čierna | m | 55 |  | 0 |  |  |  | znížená |  | 0 | 0 | 0 | 0 | 0 | 256 | M | 2 |  |  |  | ROZPOCET | 0 | 0 | 0 | 0 | 0 | 2 | 0 | 64 | 4
3 | K | 210251301 | Prepäťové ochrany | ks | 12 |  | 0 |  |  |  | znížená |  | 0 | 0 | 0 | 0 | 0 | 64 | K | 2 |  |  |  | ROZPOCET | 0 | 0 | 0 | 0 | 0 | 2 | 0 | 64 | 6
| VV |  | dodávka a montáž komplet | [15 empty] | VV | 2 | 1 | True | 0 | ROZPOCET
| VV |  | Prepäťová ochrana LAN, 4kV / 4kA, Kompatibilný s UTP i FTP 5 kat. káble • Tienené hrdlo s konektorom RJ45 | [15 empty] | VV | 2 | 1 | True | 0 | ROZPOCET
| VV |  | "KAM4,KAM5,KAM6,KAM7,KAM8 "12 |  | 12 | [13 empty] | VV | 2 | 2 | True | 0 | ROZPOCET
| VV |  | Súčet |  | 12 | [13 empty] | VV | 2 | 4 | True | 1 | ROZPOCET
| D | 22-M | Montáže oznamovacích a zabezpečovacích zariadení |  |  |  | 0 | [5 empty] | 0 |  | 0 |  | 0 | 3 | D | 1 |  |  |  | ROZPOCET | [6 empty] | 0
4 | K | 220060001 | Držiak na stlp pre kamery SPZ | ks | 3 |  | 0 |  |  |  | znížená |  | 0 | 0 | 0 | 0 | 0 | 64 | K | 2 |  |  |  | ROZPOCET | 0 | 0 | 0 | 0 | 0 | 2 | 0 | 64 | 8
| VV |  | dodávka a montáž komplet | [15 empty] | VV | 2 | 1 | True | 0 | ROZPOCET
| VV |  | Držiak na stĺp pre kameri SPZ, biele prevedenie; Materiál: nehrdzavejúca oceľ; rozmery: 250 x 127 x 46 mm; DS-1475ZJ-SUS | [15 empty] | VV | 2 | 1 | True | 0 | ROZPOCET
| VV |  | KAM 4, KAM5, KAM6 | [15 empty] | VV | 2 | 1 | True | 0 | ROZPOCET
| VV |  | 3 |  | 3 | [13 empty] | VV | 2 | 2 | True | 0 | ROZPOCET
| VV |  | Súčet |  | 3 | [13 empty] | VV | 2 | 4 | True | 1 | ROZPOCET
5 | K | 220060002 | Držiak na stlp pre kamery PTZ | ks | 1 |  | 0 |  |  |  | znížená |  | 0 | 0 | 0 | 0 | 0 | 64 | K | 2 |  |  |  | ROZPOCET | 0 | 0 | 0 | 0 | 0 | 2 | 0 | 64 | 10
| VV |  | dodávka a montáž komplet | [15 empty] | VV | 2 | 1 | True | 0 | ROZPOCET
| VV |  | Držiak na stĺp s montážnou krabicou pre otočné kamery | [15 empty] | VV | 2 | 1 | True | 0 | ROZPOCET
| VV |  | KAM 8 | [15 empty] | VV | 2 | 1 | True | 0 | ROZPOCET
| VV |  | 1 |  | 1 | [13 empty] | VV | 2 | 2 | True | 0 | ROZPOCET
| VV |  | Súčet |  | 1 | [13 empty] | VV | 2 | 4 | True | 1 | ROZPOCET
6 | K | 220065001 | Kábel opticky | m | 65 |  | 0 |  |  |  | znížená |  | 0 | 0 | 0 | 0 | 0 | 64 | K | 2 |  |  |  | ROZPOCET | 0 | 0 | 0 | 0 | 0 | 2 | 0 | 64 | 12
| VV |  | Montáž a uloženie optickeho kábla s mikrotrubkou | [15 empty] | VV | 2 | 1 | True | 0 | ROZPOCET
| VV |  | 65 |  | 65 | [13 empty] | VV | 2 | 2 | True | 0 | ROZPOCET
| VV |  | vrátane 70 m : mikrotrubky 14/10 mm , HDPE , oranžová | [15 empty] | VV | 2 | 1 | True | 0 | ROZPOCET
| VV |  | Súčet |  | 65 | [13 empty] | VV | 2 | 4 | True | 1 | ROZPOCET
7 | M | 341250010401 | FIBRAIN MK-LXS6, optický kábel, 24-vlákno, G.657A1, 5.6mm, 2T12F, MetroJET - MK-LXS6-024-D-0X1142CBKTT | bal | 1 |  | 0 |  |  |  | znížená |  | 0 | 0 | 0 | 0 | 0 | 256 | M | 2 |  |  |  | ROZPOCET | 0 | 0 | 0 | 0 | 0 | 2 | 0 | 64 | 14
| VV |  | FIBRAIN MK-LXS6, optický kábel, 24-vlákno, G.657A1, 5.6mm, 2T12F, MetroJET - MK-LXS6-024-D-0X1142CBKTT | [15 empty] | VV | 2 | 1 | True | 0 | ROZPOCET
| VV |  | "bal "1 |  | 1 | [13 empty] | VV | 2 | 2 | True | 0 | ROZPOCET
| VV |  | Súčet |  | 1 | [13 empty] | VV | 2 | 4 | True | 1 | ROZPOCET
8 | K | 220260301 | Kamerová skrinka | ks | 1 |  | 0 |  |  |  | znížená |  | 0 | 0 | 0 | 0 | 0 | 64 | K | 2 |  |  |  | ROZPOCET | 0 | 0 | 0 | 0 | 0 | 2 | 0 | 64 | 16
| VV |  | dodávka a montáž komplet | [15 empty] | VV | 2 | 1 | True | 0 | ROZPOCET
| VV |  | MontáŽ a uloženie optickeho kábla s mikrotrubkou | [15 empty] | VV | 2 | 1 | True | 0 | ROZPOCET
| VV |  | Kamerová skrinka UV odolna 500x400x250 s uchytom na stlp VO | [15 empty] | VV | 2 | 1 | True | 0 | ROZPOCET
| VV |  | "K2 "1 |  | 1 | [13 empty] | VV | 2 | 2 | True | 0 | ROZPOCET
| VV |  | Súčet |  | 1 | [13 empty] | VV | 2 | 4 | True | 1 | ROZPOCET
9 | K | 220301002 | Zásuvka 230V | ks | 2 |  | 0 |  |  |  | znížená |  | 0 | 0 | 0 | 0 | 0 | 64 | K | 2 |  |  |  | ROZPOCET | 0 | 0 | 0 | 0 | 0 | 2 | 0 | 64 | 18
| VV |  | dodávka a montáž komplet | [15 empty] | VV | 2 | 1 | True | 0 | ROZPOCET
| VV |  | Z-SD230-BS Zasuvka 230V, 1P, na DIN | [15 empty] | VV | 2 | 1 | True | 0 | ROZPOCET
| VV |  | "K1-XS "2 |  | 2 | [13 empty] | VV | 2 | 2 | True | 0 | ROZPOCET
| VV |  | Súčet |  | 2 | [13 empty] | VV | 2 | 4 | True | 1 | ROZPOCET
10 | K | 220320001 | Montáž kamery, zapojenie prívodov, oživenie,nastavenie,preskúšanie SPZ | ks | 3 |  | 0 |  |  |  | znížená |  | 0 | 0 | 0 | 0 | 0 | 64 | K | 2 |  |  |  | ROZPOCET | 0 | 0 | 0 | 0 | 0 | 2 | 0 | 64 | 20
| VV |  | kamera SPZ | [15 empty] | VV | 2 | 1 | True | 0 | ROZPOCET
| VV |  | "KAM4,KAM5,KAM6 "3 |  | 3 | [13 empty] | VV | 2 | 2 | True | 0 | ROZPOCET
| VV |  | Súčet |  | 3 | [13 empty] | VV | 2 | 4 | True | 1 | ROZPOCET
11 | M | 383130008601 | Kamera - dodávka | ks | 3 |  | 0 |  |  |  | znížená |  | 0 | 0 | 0 | 0 | 0 | 256 | M | 2 |  |  |  | ROZPOCET | 0 | 0 | 0 | 0 | 0 | 2 | 0 | 64 | 22
12 | K | 220320002 | Montáž kamery, zapojenie prívodov, oživenie,nastavenie,preskúšanie, tubusova ST | ks | 1 |  | 0 |  |  |  | znížená |  | 0 | 0 | 0 | 0 | 0 | 64 | K | 2 |  |  |  | ROZPOCET | 0 | 0 | 0 | 0 | 0 | 2 | 0 | 64 | 24
| VV |  | 8MP Tubusová IP kamera | [15 empty] | VV | 2 | 1 | True | 0 | ROZPOCET
| VV |  | "KAM7 "1 |  | 1 | [13 empty] | VV | 2 | 2 | True | 0 | ROZPOCET
| VV |  | Súčet |  | 1 | [13 empty] | VV | 2 | 4 | True | 1 | ROZPOCET
13 | M | 383130008002 | Kamera tubusova IP | ks | 1 |  | 0 |  |  |  | znížená |  | 0 | 0 | 0 | 0 | 0 | 256 | M | 2 |  |  |  | ROZPOCET | 0 | 0 | 0 | 0 | 0 | 2 | 0 | 64 | 26
| VV |  | 8MP Tubusová IP kamera, fixný objektív, ColorVu, zabudovaný mikrofón, hybridný prísvit, snímač: 8MP 1/1.8" Progressive Scan CMOS | [15 empty] | VV | 2 | 1 | True | 0 | ROZPOCET
| VV |  | • objektív: (2.8mm) | [15 empty] | VV | 2 | 1 | True | 0 | ROZPOCET
| VV |  | • uhol záberu: 105,1° | [15 empty] | VV | 2 | 1 | True | 0 | ROZPOCET
| VV |  | • svetelná citlivosť: 0,0005 Lux | [15 empty] | VV | 2 | 1 | True | 0 | ROZPOCET
| VV |  | • snímkovanie: 25fps pri (3840 × 2160) | [15 empty] | VV | 2 | 1 | True | 0 | ROZPOCET
| VV |  | • Smart Hybridný prísvit: IR/Biele svetlo - LED max. 60m | [15 empty] | VV | 2 | 1 | True | 0 | ROZPOCET
| VV |  | • ColorVu: plnofarebné zobrazenie 24/7 | [15 empty] | VV | 2 | 1 | True | 0 | ROZPOCET
| VV |  | • kompresia videa: H.265+ | [15 empty] | VV | 2 | 1 | True | 0 | ROZPOCET
| VV |  | • WDR 130dB | [15 empty] | VV | 2 | 1 | True | 0 | ROZPOCET
| VV |  | vrátane : 1 ks podložky podkameru - Lakovaný hlinik, privodka, miesto na spojenie káblov, DS-1280ZJ-S , KAM7 | [15 empty] | VV | 2 | 1 | True | 0 | ROZPOCET
| VV |  | vrátane : 1 ks Držiak pre montáž na stĺp ST 150/60-Z, v. 5,0m, DS-1275ZJ-S-SUS , KAM7 | [15 empty] | VV | 2 | 1 | True | 0 | ROZPOCET
| VV |  | "KAM7 "1 |  | 1 | [13 empty] | VV | 2 | 2 | True | 0 | ROZPOCET
| VV |  | Súčet |  | 1 | [13 empty] | VV | 2 | 4 | True | 1 | ROZPOCET
14 | K | 220320003 | Montáž kamery, zapojenie prívodov, oživenie,nastavenie,preskúšanie, tubusova PTZ | ks | 1 |  | 0 |  |  |  | znížená |  | 0 | 0 | 0 | 0 | 0 | 64 | K | 2 |  |  |  | ROZPOCET | 0 | 0 | 0 | 0 | 0 | 2 | 0 | 64 | 28
| VV |  | IP PTZ kamera | [15 empty] | VV | 2 | 1 | True | 0 | ROZPOCET
| VV |  | "KAM8 "1 |  | 1 | [13 empty] | VV | 2 | 2 | True | 0 | ROZPOCET
| VV |  | Súčet |  | 1 | [13 empty] | VV | 2 | 4 | True | 1 | ROZPOCET
15 | M | 383130008003 | Kamera IP PTZ | ks | 1 |  | 0 |  |  |  | znížená |  | 0 | 0 | 0 | 0 | 0 | 256 | M | 2 |  |  |  | ROZPOCET | 0 | 0 | 0 | 0 | 0 | 2 | 0 | 64 | 30
| VV |  | 4MP IP PTZ kamera, AcuSense, technológia Darkfighter• 1/2,8" čip CMOS s progresívnym skenovaním, objektív: 5,9 až 188,8 mm, F1,5 | [15 empty] | VV | 2 | 1 | True | 0 | ROZPOCET
| VV |  | Rýchlosť uzávierky: 1-1/30 000 s , snimanie SPZ | [15 empty] | VV | 2 | 1 | True | 0 | ROZPOCET
| VV |  | • Citlivosť: Farba: 0,005 Lux @ (F1,6, AGC ZAPNUTÉ), 0 Lux s IR osvetlením | [15 empty] | VV | 2 | 1 | True | 0 | ROZPOCET
| VV |  | • Rozlíšenie 4 MP - 2560 x 1440 pix @ 25fps. | [15 empty] | VV | 2 | 1 | True | 0 | ROZPOCET
| VV |  | • Zorné pole: Horizontálne: 60,2° - 2,3° (širokouhlý teleobjektív) | [15 empty] | VV | 2 | 1 | True | 0 | ROZPOCET
| VV |  | • Horizontálny rozsah 360° (kontinuálny), vertikálny -15° ~ 90° | [15 empty] | VV | 2 | 1 | True | 0 | ROZPOCET
| VV |  | • Rýchlosť otáčania: konfigurovateľná od 0,1° do 160°/s, prednastavená rýchlosť: 240°/s Rýchlosť nakláňania Rýchlosť nakláňania: konfigurovateľná od | [15 empty] | VV | 2 | 1 | True | 0 | ROZPOCET
| VV |  | • Adaptívne IR osvetlenie až do 200 m | [15 empty] | VV | 2 | 1 | True | 0 | ROZPOCET
| VV |  | • 32x optický zoom | [15 empty] | VV | 2 | 1 | True | 0 | ROZPOCET
| VV |  | s intergrovanou Panoramatická kamera 1/2,5" CMOS s progresívnym skenovaním, 4 mm objektív, F1,6 | [15 empty] | VV | 2 | 1 | True | 0 | ROZPOCET
| VV |  | • Citlivosť: 0,0005 Lux @ (F1,0, AGC ON), 0 Lux s osvetlením | [15 empty] | VV | 2 | 1 | True | 0 | ROZPOCET
| VV |  | • Špičková technológia ColorVu - zachytáva vysokokvalitné plnofarebné video 24 hodín denne, 7 dní v týždni | [15 empty] | VV | 2 | 1 | True | 0 | ROZPOCET
| VV |  | • Širokouhlé rozlíšenie 6MP - 3632x1632 pix @ 25fps. | [15 empty] | VV | 2 | 1 | True | 0 | ROZPOCET
| VV |  | • Zorné pole: Horizontálne: 180°±10°, Vertikálne: 80°±5° | [15 empty] | VV | 2 | 1 | True | 0 | ROZPOCET
| VV |  | • LED osvetlenie do 30m | [15 empty] | VV | 2 | 1 | True | 0 | ROZPOCET
| VV |  | "KAM8 "1 |  | 1 | [13 empty] | VV | 2 | 2 | True | 0 | ROZPOCET
| VV |  | Súčet |  | 1 | [13 empty] | VV | 2 | 4 | True | 1 | ROZPOCET
16 | K | 220370501 | Kamerová skrinka | ks | 1 |  | 0 |  |  |  | znížená |  | 0 | 0 | 0 | 0 | 0 | 64 | K | 2 |  |  |  | ROZPOCET | 0 | 0 | 0 | 0 | 0 | 2 | 0 | 64 | 32
| VV |  | dodávka a montáž komplet | [15 empty] | VV | 2 | 1 | True | 0 | ROZPOCET
| VV |  | Kamerová skrinka UV odolna 500x400x250 s uchytom na stlp VO | [15 empty] | VV | 2 | 1 | True | 0 | ROZPOCET
| VV |  | "K2 "1 |  | 1 | [13 empty] | VV | 2 | 2 | True | 0 | ROZPOCET
| VV |  | Súčet |  | 1 | [13 empty] | VV | 2 | 4 | True | 1 | ROZPOCET
17 | K | 220512001 | Switch POE | ks | 1 |  | 0 |  |  |  | znížená |  | 0 | 0 | 0 | 0 | 0 | 64 | K | 2 |  |  |  | ROZPOCET | 0 | 0 | 0 | 0 | 0 | 2 | 0 | 64 | 34
| VV |  | montáž ,zapojenie a nastavenie SWITCH ONU | [15 empty] | VV | 2 | 1 | True | 0 | ROZPOCET
| VV |  | vrátane : P2 ks - ATCH KÁBEL S-FTP AWG24 Cat5e 1m , K1-W2 | [15 empty] | VV | 2 | 1 | True | 0 | ROZPOCET
| VV |  | "K2-A102 "1 |  | 1 | [13 empty] | VV | 2 | 2 | True | 0 | ROZPOCET
| VV |  | Súčet |  | 1 | [13 empty] | VV | 2 | 4 | True | 1 | ROZPOCET
18 | M | 383130009100 | IP záznamové zariadenie, sieťový videorekordérs PoE switchom | ks | 1 |  | 0 |  |  |  | znížená |  | 0 | 0 | 0 | 0 | 0 | 256 | M | 2 |  |  |  | ROZPOCET | 0 | 0 | 0 | 0 | 0 | 2 | 0 | 64 | 36
| VV |  | SWITCH poe switch, 12 × gigabit PoE ports IEEE 802.3at/af standard for PoE ports (Max. 30 W PoE output) | [15 empty] | VV | 2 | 1 | True | 0 | ROZPOCET
| VV |  | 4 × gigabit Hi-PoE ports IEEE 802.3at/af/bt standard for Hi-PoE ports (Max. 90 W PoE output) | [15 empty] | VV | 2 | 1 | True | 0 | ROZPOCET
| VV |  | 2 × gigabit RJ45 ports, and 2 × gigabit fiber optical ports, celkový výkon: 225 W, 6 kV Surge Protection | [15 empty] | VV | 2 | 1 | True | 0 | ROZPOCET
| VV |  | "K2-A102 "1 |  | 1 | [13 empty] | VV | 2 | 2 | True | 0 | ROZPOCET
| VV |  | Súčet |  | 1 | [13 empty] | VV | 2 | 4 | True | 1 | ROZPOCET
19 | M | 383130009105 | HDD 24/7 | ks | 1 |  | 0 |  |  |  | znížená |  | 0 | 0 | 0 | 0 | 0 | 256 | M | 2 |  |  |  | ROZPOCET | 0 | 0 | 0 | 0 | 0 | 2 | 0 | 64 | 38
| D | VRN | Investičné náklady neobsiahnuté v cenách |  |  |  | 0 | [5 empty] | 0 |  | 0 |  | 0 | 5 | D | 0 |  |  |  | ROZPOCET | [6 empty] | 0
20 | K | 000400020 | Projektové práce - stavebná časť (stavebné objekty vrátane ich technického vybavenia). náklady na dokumentáciu skutočného zhotovenia stavby | kpl | 1 |  | 0 |  |  |  | znížená |  | 0 | 0 | 0 | 0 | 0 | 4 | K | 1 |  |  |  | ROZPOCET | 0 | 0 | 0 | 0 | 0 | 2 | 0 | 4 | 40
| VV |  | Bezpečnostný projekt | [15 empty] | VV | 1 | 1 | True | 0 | ROZPOCET
| VV |  | Projektová dokumentácia skutkového stavu 4 páre + CD | [15 empty] | VV | 1 | 1 | True | 0 | ROZPOCET
| VV |  | 1 |  | 1 | [13 empty] | VV | 1 | 2 | True | 0 | ROZPOCET
| VV |  | Súčet |  | 1 | [13 empty] | VV | 1 | 4 | True | 1 | ROZPOCET
21 | K | 000400021 | Projektové práce - bezpečnostný projekt a GDPR | kpl | 1 |  | 0 |  |  |  | znížená |  | 0 | 0 | 0 | 0 | 0 | 4 | K | 1 |  |  |  | ROZPOCET | 0 | 0 | 0 | 0 | 0 | 2 | 0 | 4 | 42

## SO_05 - Dažďová kanalizácia
[9 empty] | >> skryté stĺpce << | [9 empty] | {5bac5c4e-80e3-43ec-ae55-07042fe4f915}
0
| KRYCÍ LIST ROZPOČTU | [8 empty] | v --- nižšie sa nachádzajú doplnkové a pomocné údaje k zostavám --- v | [8 empty] | False
Stavba:
Príloha č.2_Výkaz výmer_Obratiská autobusov zadanie
Objekt:
SO_05 - Dažďová kanalizácia
| JKSO: |  |  |  |  | ČS:
| Miesto: |  |  |  |  | Dátum: | 26. 1. 2026
| Objednávateľ: |  |  |  |  | IČO:
IČ DPH:
| Zhotoviteľ: |  |  |  |  | IČO: | Vyplň údaj
|  | Vyplň údaj |  |  |  | IČ DPH: | Vyplň údaj
| Projektant: |  |  |  |  | IČO:
IČ DPH:
| Spracovateľ: |  |  |  |  | IČO:
IČ DPH:
Poznámka:
| Cena bez DPH | [5 empty] | 0
|  |  | Základ dane |  |  | Sadzba dane | Výška dane
| DPH | základná | 0 |  |  | 23% | 0
|  | znížená | 0 |  |  | 23% | 0
|  | zákl. prenesená | 0 |  |  | 23% | 0
|  | zníž. prenesená | 0 |  |  | 23% | 0
|  | nulová | 0 |  |  | 0% | 0
| Cena s DPH |  |  | v | EUR |  | 0
| Projektant |  |  | Spracovateľ
| Dátum a podpis: |  | Pečiatka | Dátum a podpis: |  |  | Pečiatka
| Objednávateľ |  |  | Zhotoviteľ
| Dátum a podpis: |  | Pečiatka | Dátum a podpis: |  |  | Pečiatka
REKAPITULÁCIA ROZPOČTU
Stavba:
Príloha č.2_Výkaz výmer_Obratiská autobusov zadanie
Objekt:
SO_05 - Dažďová kanalizácia
Miesto: | [5 empty] | Dátum: | 26. 1. 2026
Objednávateľ: | [5 empty] | Projektant:
Zhotoviteľ: |  |  | Vyplň údaj |  |  | Spracovateľ:
Kód dielu - Popis | [6 empty] | Cena celkom [EUR]
Náklady z rozpočtu | [6 empty] | 0 | [12 empty] | -1
| HSV - Práce a dodávky HSV | [5 empty] | 0
| 1 - Zemné práce | [5 empty] | 0
| 2 - Zakladanie | [5 empty] | 0
| 3 - Zvislé a kompletné konštrukcie | [5 empty] | 0
| 4 - Vodorovné konštrukcie | [5 empty] | 0
| 5 - Komunikácie-Recyklacie | [5 empty] | 0
| 8 - Rúrové vedenie | [5 empty] | 0
| 9 - Ostatné konštrukcie a práce-búranie | [5 empty] | 0
| 99 - Presun hmôt HSV | [5 empty] | 0
ROZPOČET
Stavba:
Príloha č.2_Výkaz výmer_Obratiská autobusov zadanie
Objekt:
SO_05 - Dažďová kanalizácia
Miesto: | [5 empty] | Dátum: | 26. 1. 2026
Objednávateľ: | [5 empty] | Projektant:
Zhotoviteľ: |  |  | Vyplň údaj |  |  | Spracovateľ:
PČ | Typ | Kód | Popis | MJ | Množstvo | J.cena [EUR] | Cena celkom [EUR] | Cenová sústava |  |  | DPH | J. Nh [h] | Nh celkom [h] | J. hmotnosť [t] | Hmotnosť celkom [t] | J. suť [t] | Suť Celkom [t]
Náklady z rozpočtu | [6 empty] | 0 | [5 empty] | 0 |  | 0 |  | 0 |  | D | -1 | [10 empty] | 0
| D | HSV | Práce a dodávky HSV |  |  |  | 0 | [5 empty] | 0 |  | 0 |  | 0 | 1 | D | 0 |  |  |  | ROZPOCET | [6 empty] | 0
| D | 1 | Zemné práce |  |  |  | 0 | [5 empty] | 0 |  | 0 |  | 0 | 1 | D | 1 |  |  |  | ROZPOCET | [6 empty] | 0
1 | K | 113106611.S | Rozoberanie zámkovej dlažby všetkých druhov v ploche do 20 m2, -0,2600 t | m2 | 4 |  | 0 |  |  |  | znížená |  | 0 | 0 | 0 | 0 | 0 | 4 | K | 2 |  |  |  | ROZPOCET | 0 | 0 | 0 | 0 | 0 | 2 | 0 | 4 | 2
| VV |  | Vybúranie exist. zámkovej dlažby 8*0,5m | [15 empty] | VV | 2 | 1 | True | 0 | ROZPOCET
| VV |  | 8*0,5 |  | 4 | [13 empty] | VV | 2 | 2 | True | 0 | ROZPOCET
| VV |  | Súčet |  | 4 | [13 empty] | VV | 2 | 4 | True | 1 | ROZPOCET
2 | K | 113107131.S | Odstránenie krytu v ploche do 200 m2 z betónu prostého, hr. vrstvy do 150 mm, -0,22500t | m2 | 35 |  | 0 |  |  |  | znížená |  | 0 | 0 | 0 | 0 | 0 | 4 | K | 2 |  |  |  | ROZPOCET | 0 | 0 | 0 | 0 | 0 | 2 | 0 | 4 | 4
| VV |  | Vybúrenie betónovej plochy vedľa cesty 70*0,5 hr. 0,1 | [15 empty] | VV | 2 | 1 | True | 0 | ROZPOCET
| VV |  | 70*0,5 |  | 35 | [13 empty] | VV | 2 | 2 | True | 0 | ROZPOCET
| VV |  | Súčet |  | 35 | [13 empty] | VV | 2 | 4 | True | 1 | ROZPOCET
3 | K | 113307122.S | Odstránenie podkladu v ploche do 200 m2 z kameniva hrubého drveného, hr.100 do 200 mm, -0,23500t | m2 | 35 |  | 0 |  |  |  | znížená |  | 0 | 0 | 0 | 0 | 0 | 4 | K | 2 |  |  |  | ROZPOCET | 0 | 0 | 0 | 0 | 0 | 2 | 0 | 4 | 6
| VV |  | Vybúrenie betónovej plochy vedľa cesty 70*0,5 ; hr. 0,15 m | [15 empty] | VV | 2 | 1 | True | 0 | ROZPOCET
| VV |  | 70*0,5 |  | 35 | [13 empty] | VV | 2 | 2 | True | 0 | ROZPOCET
| VV |  | Súčet |  | 35 | [13 empty] | VV | 2 | 4 | True | 1 | ROZPOCET
4 | K | 113307131.S | Odstránenie podkladu v ploche do 200 m2 z betónu prostého, hr. vrstvy do 150 mm, -0,22500t | m2 | 4 |  | 0 |  |  |  | znížená |  | 0 | 0 | 0 | 0 | 0 | 4 | K | 2 |  |  |  | ROZPOCET | 0 | 0 | 0 | 0 | 0 | 2 | 0 | 4 | 8
| VV |  | Vybúranie betónového základu hr. 20cm pod dlažbou | [15 empty] | VV | 2 | 1 | True | 0 | ROZPOCET
| VV |  | 4 |  | 4 | [13 empty] | VV | 2 | 2 | True | 0 | ROZPOCET
| VV |  | Súčet |  | 4 | [13 empty] | VV | 2 | 4 | True | 1 | ROZPOCET
5 | K | 122201101.S | Odkopávka a prekopávka nezapažená v hornine 3, do 100 m3 | m3 | 4.765 |  | 0 |  |  |  | znížená |  | 0 | 0 | 0 | 0 | 0 | 4 | K | 2 |  |  |  | ROZPOCET | 0 | 0 | 0 | 0 | 0 | 2 | 0 | 4 | 10
| VV |  | ZATRÁVŇOVACIE BETÓNOVÉ DLAŽBY | [15 empty] | VV | 2 | 1 | True | 0 | ROZPOCET
| VV |  | 30,5*0,13 |  | 3.965 | [13 empty] | VV | 2 | 2 | True | 0 | ROZPOCET
| VV |  | Medzisúčet |  | 3.965 | [13 empty] | VV | 2 | 3 | True | 0 | ROZPOCET
| VV |  | Výkop zeminy 8*0,5*0,2 | [15 empty] | VV | 2 | 1 | True | 0 | ROZPOCET
| VV |  | 8*0,5*0,2 |  | 0.8 | [13 empty] | VV | 2 | 2 | True | 0 | ROZPOCET
| VV |  | Medzisúčet |  | 0.8 | [13 empty] | VV | 2 | 3 | True | 0 | ROZPOCET
| VV |  | Súčet |  | 4.765 | [13 empty] | VV | 2 | 4 | True | 1 | ROZPOCET
6 | K | 130201001.S | Výkop jamy a ryhy v obmedzenom priestore horn. tr.3 ručne | m3 | 71.085 |  | 0 |  |  |  | znížená |  | 0 | 0 | 0 | 0 | 0 | 4 | K | 2 |  |  |  | ROZPOCET | 0 | 0 | 0 | 0 | 0 | 2 | 0 | 4 | 12
| VV |  | dažďová záhrada , ručný výkop - plynové potrubie | [15 empty] | VV | 2 | 1 | True | 0 | ROZPOCET
| VV |  | 71,085 |  | 71.085 | [13 empty] | VV | 2 | 2 | True | 0 | ROZPOCET
| VV |  | Súčet |  | 71.085 | [13 empty] | VV | 2 | 4 | True | 1 | ROZPOCET
7 | K | 131201101.S | Výkop nezapaženej jamy v hornine 3, do 100 m3 | m3 | 3.75 |  | 0 |  |  |  | znížená |  | 0 | 0 | 0 | 0 | 0 | 4 | K | 2 |  |  |  | ROZPOCET | 0 | 0 | 0 | 0 | 0 | 2 | 0 | 4 | 14
| VV |  | 3,75 |  | 3.75 | [13 empty] | VV | 2 | 2 | True | 0 | ROZPOCET
| VV |  | Súčet |  | 3.75 | [13 empty] | VV | 2 | 4 | True | 1 | ROZPOCET
8 | K | 131201109.S | Hĺbenie nezapažených jám a zárezov. Príplatok za lepivosť horniny 3 | m3 | 1.125 |  | 0 |  |  |  | znížená |  | 0 | 0 | 0 | 0 | 0 | 4 | K | 2 |  |  |  | ROZPOCET | 0 | 0 | 0 | 0 | 0 | 2 | 0 | 4 | 16
| VV |  | 1,125 |  | 1.125 | [13 empty] | VV | 2 | 2 | True | 0 | ROZPOCET
| VV |  | Súčet |  | 1.125 | [13 empty] | VV | 2 | 4 | True | 1 | ROZPOCET
9 | K | 131201201.S | Výkop zapaženej jamy v hornine 3, do 100 m3 | m3 | 57.456 |  | 0 |  |  |  | znížená |  | 0 | 0 | 0 | 0 | 0 | 4 | K | 2 |  |  |  | ROZPOCET | 0 | 0 | 0 | 0 | 0 | 2 | 0 | 4 | 18
| VV |  | 57,456 |  | 57.456 | [13 empty] | VV | 2 | 2 | True | 0 | ROZPOCET
| VV |  | Súčet |  | 57.456 | [13 empty] | VV | 2 | 4 | True | 1 | ROZPOCET
10 | K | 131201209.S | Príplatok za lepivosť pri hĺbení zapažených jám a zárezov s urovnaním dna v hornine 3 | m3 | 17.237 |  | 0 |  |  |  | znížená |  | 0 | 0 | 0 | 0 | 0 | 4 | K | 2 |  |  |  | ROZPOCET | 0 | 0 | 0 | 0 | 0 | 2 | 0 | 4 | 20
| VV |  | 17,237 |  | 17.237 | [13 empty] | VV | 2 | 2 | True | 0 | ROZPOCET
| VV |  | Súčet |  | 17.237 | [13 empty] | VV | 2 | 4 | True | 1 | ROZPOCET
11 | K | 132201101.S | Výkop ryhy do šírky 600 mm v horn.3 do 100 m3 | m3 | 18.05 |  | 0 |  |  |  | znížená |  | 0 | 0 | 0 | 0 | 0 | 4 | K | 2 |  |  |  | ROZPOCET | 0 | 0 | 0 | 0 | 0 | 2 | 0 | 4 | 22
| VV |  | Výkop ryhy 70*0,5*0,25 - vozovka | [15 empty] | VV | 2 | 1 | True | 0 | ROZPOCET
| VV |  | 70*0,5*0,25 |  | 8.75 | [13 empty] | VV | 2 | 2 | True | 0 | ROZPOCET
| VV |  | pod záhon.obrubník | [15 empty] | VV | 2 | 1 | True | 0 | ROZPOCET
| VV |  | 62*0,5*0,3 |  | 9.3 | [13 empty] | VV | 2 | 2 | True | 0 | ROZPOCET
| VV |  | Súčet |  | 18.05 | [13 empty] | VV | 2 | 4 | True | 1 | ROZPOCET
12 | K | 132201202.S | Výkop ryhy šírky 600-2000mm horn.3 od 100 do 1000 m3 | m3 | 243.124 |  | 0 |  |  |  | znížená |  | 0 | 0 | 0 | 0 | 0 | 4 | K | 2 |  |  |  | ROZPOCET | 0 | 0 | 0 | 0 | 0 | 2 | 0 | 4 | 24
| VV |  | 243,124 |  | 243.124 | [13 empty] | VV | 2 | 2 | True | 0 | ROZPOCET
| VV |  | Súčet |  | 243.124 | [13 empty] | VV | 2 | 4 | True | 1 | ROZPOCET
13 | K | 132201209.S | Príplatok k cenám za lepivosť pri hĺbení rýh š. nad 600 do 2 000 mm zapaž. i nezapažených, s urovnaním dna v hornine 3 | m3 | 72.937 |  | 0 |  |  |  | znížená |  | 0 | 0 | 0 | 0 | 0 | 4 | K | 2 |  |  |  | ROZPOCET | 0 | 0 | 0 | 0 | 0 | 2 | 0 | 4 | 26
| VV |  | 72,937 |  | 72.937 | [13 empty] | VV | 2 | 2 | True | 0 | ROZPOCET
| VV |  | Súčet |  | 72.937 | [13 empty] | VV | 2 | 4 | True | 1 | ROZPOCET
14 | K | 151101101.S | Paženie a rozopretie stien rýh pre podzemné vedenie, príložné do 2 m | m2 | 379.287 |  | 0 |  |  |  | znížená |  | 0 | 0 | 0 | 0 | 0 | 4 | K | 2 |  |  |  | ROZPOCET | 0 | 0 | 0 | 0 | 0 | 2 | 0 | 4 | 28
| VV |  | 379,287 |  | 379.287 | [13 empty] | VV | 2 | 2 | True | 0 | ROZPOCET
| VV |  | Súčet |  | 379.287 | [13 empty] | VV | 2 | 4 | True | 1 | ROZPOCET
15 | K | 151101111.S | Odstránenie paženia rýh pre podzemné vedenie, príložné hĺbky do 2 m | m2 | 379.287 |  | 0 |  |  |  | znížená |  | 0 | 0 | 0 | 0 | 0 | 4 | K | 2 |  |  |  | ROZPOCET | 0 | 0 | 0 | 0 | 0 | 2 | 0 | 4 | 30
| VV |  | 379,287 |  | 379.287 | [13 empty] | VV | 2 | 2 | True | 0 | ROZPOCET
| VV |  | Súčet |  | 379.287 | [13 empty] | VV | 2 | 4 | True | 1 | ROZPOCET
16 | K | 151101301.S | Rozopretie zapažených stien pri pažení príložnom hĺbky do 4 m | m3 | 54.18 |  | 0 |  |  |  | znížená |  | 0 | 0 | 0 | 0 | 0 | 4 | K | 2 |  |  |  | ROZPOCET | 0 | 0 | 0 | 0 | 0 | 2 | 0 | 4 | 32
| VV |  | 54,18 |  | 54.18 | [13 empty] | VV | 2 | 2 | True | 0 | ROZPOCET
| VV |  | Súčet |  | 54.18 | [13 empty] | VV | 2 | 4 | True | 1 | ROZPOCET
17 | K | 151101311.S | Odstránenie rozopretia stien paženia príložného hĺbky do 4 m | m3 | 54.18 |  | 0 |  |  |  | znížená |  | 0 | 0 | 0 | 0 | 0 | 4 | K | 2 |  |  |  | ROZPOCET | 0 | 0 | 0 | 0 | 0 | 2 | 0 | 4 | 34
| VV |  | 54,18 |  | 54.18 | [13 empty] | VV | 2 | 2 | True | 0 | ROZPOCET
| VV |  | Súčet |  | 54.18 | [13 empty] | VV | 2 | 4 | True | 1 | ROZPOCET
18 | K | 162301131.S | Vodorovné premiestnenie výkopku po nespevnenej ceste z horniny tr.1-4, nad 100 do 1000 m3 na vzdialenosť nad 50 do 500 m | m3 | 493.066 |  | 0 |  |  |  | znížená |  | 0 | 0 | 0 | 0 | 0 | 4 | K | 2 |  |  |  | ROZPOCET | 0 | 0 | 0 | 0 | 0 | 2 | 0 | 4 | 36
| VV |  | zemina na medziskládku a späť na zásyp, obsyp | [15 empty] | VV | 2 | 1 | True | 0 | ROZPOCET
| VV |  | "obsyp potrubia "94,84*2 |  | 189.68 | [13 empty] | VV | 2 | 2 | True | 0 | ROZPOCET
| VV |  | Medzisúčet |  | 189.68 | [13 empty] | VV | 2 | 3 | True | 0 | ROZPOCET
| VV |  | "prebytok - zemina "398,23-94,844 |  | 303.386 | [13 empty] | VV | 2 | 2 | True | 0 | ROZPOCET
| VV |  | Medzisúčet |  | 303.386 | [13 empty] | VV | 2 | 3 | True | 0 | ROZPOCET
| VV |  | Súčet |  | 493.066 | [13 empty] | VV | 2 | 4 | True | 1 | ROZPOCET
19 | K | 162501133.S | Vodorovné premiestnenie výkopku po nespevnenej ceste z horniny tr.1-4, nad 100 do 1000 m3, príplatok k cene za každých ďalšich a začatých 1000 m | m3 | 8191.422 |  | 0 |  |  |  | znížená |  | 0 | 0 | 0 | 0 | 0 | 4 | K | 2 |  |  |  | ROZPOCET | 0 | 0 | 0 | 0 | 0 | 2 | 0 | 4 | 38
| VV |  | odvoz na vzdialenosť do 30 km ( 30-3)...27 | [15 empty] | VV | 2 | 1 | True | 0 | ROZPOCET
| VV |  | "prebytočná zemina "(398,23-94,844)*27 |  | 8191.422 | [13 empty] | VV | 2 | 2 | True | 0 | ROZPOCET
| VV |  | Súčet |  | 8191.422 | [13 empty] | VV | 2 | 4 | True | 1 | ROZPOCET
20 | K | 167101102.S | Nakladanie neuľahnutého výkopku z hornín tr.1-4 nad 100 do 1000 m3 | m3 | 94.944 |  | 0 |  |  |  | znížená |  | 0 | 0 | 0 | 0 | 0 | 4 | K | 2 |  |  |  | ROZPOCET | 0 | 0 | 0 | 0 | 0 | 2 | 0 | 4 | 40
| VV |  | nakladanie na spätný zásyp, obsyp | [15 empty] | VV | 2 | 1 | True | 0 | ROZPOCET
| VV |  | 94,944 |  | 94.944 | [13 empty] | VV | 2 | 2 | True | 0 | ROZPOCET
| VV |  | Súčet |  | 94.944 | [13 empty] | VV | 2 | 4 | True | 1 | ROZPOCET
21 | K | 171201202.S | Uloženie sypaniny na skládky nad 100 do 1000 m3 | m3 | 398.23 |  | 0 |  |  |  | znížená |  | 0 | 0 | 0 | 0 | 0 | 4 | K | 2 |  |  |  | ROZPOCET | 0 | 0 | 0 | 0 | 0 | 2 | 0 | 4 | 42
| VV |  | zemina | [15 empty] | VV | 2 | 1 | True | 0 | ROZPOCET
| VV |  | 398,23 |  | 398.23 | [13 empty] | VV | 2 | 2 | True | 0 | ROZPOCET
| VV |  | Súčet |  | 398.23 | [13 empty] | VV | 2 | 4 | True | 1 | ROZPOCET
22 | K | 171209002.S | Poplatok za skládku - zemina a kamenivo (17 05) ostatné | t | 657.08 |  | 0 |  |  |  | znížená |  | 0 | 0 | 0 | 0 | 0 | 4 | K | 2 |  |  |  | ROZPOCET | 0 | 0 | 0 | 0 | 0 | 2 | 0 | 4 | 44
| VV |  | 398,23*1,65 |  | 657.08 | [13 empty] | VV | 2 | 2 | True | 0 | ROZPOCET
| VV |  | Súčet |  | 657.08 | [13 empty] | VV | 2 | 4 | True | 1 | ROZPOCET
23 | K | 174101002.S | Zásyp sypaninou so zhutnením jám, šachiet, rýh, zárezov alebo okolo objektov nad 100 do 1000 m3 | m3 | 133.38 |  | 0 |  |  |  | znížená |  | 0 | 0 | 0 | 0 | 0 | 4 | K | 2 |  |  |  | ROZPOCET | 0 | 0 | 0 | 0 | 0 | 2 | 0 | 4 | 46
24 | M | 583310003000.S | Štrkopiesok frakcia 0-22 mm | t | 170.712 |  | 0 |  |  |  | znížená |  | 0 | 0 | 0 | 0 | 0 | 8 | M | 2 |  |  |  | ROZPOCET | 0 | 0 | 0 | 0 | 0 | 2 | 0 | 4 | 48
25 | M | 583410004400.S | Štrkodrva frakcia 0-63 mm | t | 232.938 |  | 0 |  |  |  | znížená |  | 0 | 0 | 0 | 0 | 0 | 8 | M | 2 |  |  |  | ROZPOCET | 0 | 0 | 0 | 0 | 0 | 2 | 0 | 4 | 50
26 | K | 175101101.S | Obsyp potrubia sypaninou z vhodných hornín 1 až 4 bez prehodenia sypaniny | m3 | 94.844 |  | 0 |  |  |  | znížená |  | 0 | 0 | 0 | 0 | 0 | 4 | K | 2 |  |  |  | ROZPOCET | 0 | 0 | 0 | 0 | 0 | 2 | 0 | 4 | 52
27 | K | 181101101.S | Úprava pláne v zárezoch v hornine 1-4 bez zhutnenia | m2 | 101.55 |  | 0 |  |  |  | znížená |  | 0 | 0 | 0 | 0 | 0 | 4 | K | 2 |  |  |  | ROZPOCET | 0 | 0 | 0 | 0 | 0 | 2 | 0 | 4 | 54
| VV |  | dažďová záhrada | [15 empty] | VV | 2 | 1 | True | 0 | ROZPOCET
| VV |  | Plošná úprava terénu pri nerovnostiach terénu nad 100-150 mm v rovine alebo na svahu do 1:5 | [15 empty] | VV | 2 | 1 | True | 0 | ROZPOCET
| VV |  | 101,55 |  | 101.55 | [13 empty] | VV | 2 | 2 | True | 0 | ROZPOCET
| VV |  | Súčet |  | 101.55 | [13 empty] | VV | 2 | 4 | True | 1 | ROZPOCET
28 | K | 183101111.S | Hĺbenie jamky v rovine alebo na svahu do 1:5, objem do 0,01 m3 | ks | 710 |  | 0 |  |  |  | znížená |  | 0 | 0 | 0 | 0 | 0 | 4 | K | 2 |  |  |  | ROZPOCET | 0 | 0 | 0 | 0 | 0 | 2 | 0 | 4 | 56
| VV |  | dažďová záhrada | [15 empty] | VV | 2 | 1 | True | 0 | ROZPOCET
| VV |  | Hĺbenie jamky v rovine alebo na svahu do 1:5, objem do 0,01 m3 | [15 empty] | VV | 2 | 1 | True | 0 | ROZPOCET
| VV |  | 710 |  | 710 | [13 empty] | VV | 2 | 2 | True | 0 | ROZPOCET
| VV |  | Súčet |  | 710 | [13 empty] | VV | 2 | 4 | True | 1 | ROZPOCET
29 | K | 183204101 | Výsadba trvalky a trávy v rovine alebo na svahu do 1:5 , objem do 0,01 m3 | ks | 710 |  | 0 |  |  |  | znížená |  | 0 | 0 | 0 | 0 | 0 | 4 | K | 2 |  |  |  | ROZPOCET | 0 | 0 | 0 | 0 | 0 | 2 | 0 | 4 | 58
| VV |  | dažďová záhrada | [15 empty] | VV | 2 | 1 | True | 0 | ROZPOCET
| VV |  | Výsadba trvalky a trávy v rovine alebo na svahu do 1:5, objem do 0,01 m3 | [15 empty] | VV | 2 | 1 | True | 0 | ROZPOCET
| VV |  | 710 |  | 710 | [13 empty] | VV | 2 | 2 | True | 0 | ROZPOCET
| VV |  | Súčet |  | 710 | [13 empty] | VV | 2 | 4 | True | 1 | ROZPOCET
30 | M | 005740000301 | Alchemilla vulgaris | ks | 50 |  | 0 |  |  |  | znížená |  | 0 | 0 | 0 | 0 | 0 | 8 | M | 2 |  |  |  | ROZPOCET | 0 | 0 | 0 | 0 | 0 | 2 | 0 | 4 | 60
| VV |  | 50 |  | 50 | [13 empty] | VV | 2 | 2 | True | 0 | ROZPOCET
| VV |  | Súčet |  | 50 | [13 empty] | VV | 2 | 4 | True | 1 | ROZPOCET
31 | M | 005740000302 | Aster dumosus ´Prof. Anton Kippenberg´ | ks | 30 |  | 0 |  |  |  | znížená |  | 0 | 0 | 0 | 0 | 0 | 8 | M | 2 |  |  |  | ROZPOCET | 0 | 0 | 0 | 0 | 0 | 2 | 0 | 4 | 62
| VV |  | 30 |  | 30 | [13 empty] | VV | 2 | 2 | True | 0 | ROZPOCET
| VV |  | Súčet |  | 30 | [13 empty] | VV | 2 | 4 | True | 1 | ROZPOCET
32 | M | 005740000303 | Echinacea purpurea | ks | 50 |  | 0 |  |  |  | znížená |  | 0 | 0 | 0 | 0 | 0 | 8 | M | 2 |  |  |  | ROZPOCET | 0 | 0 | 0 | 0 | 0 | 2 | 0 | 4 | 64
| VV |  | 50 |  | 50 | [13 empty] | VV | 2 | 2 | True | 0 | ROZPOCET
| VV |  | Súčet |  | 50 | [13 empty] | VV | 2 | 4 | True | 1 | ROZPOCET
33 | M | 005740000304 | Eupatorium ´Snow Ball´ | ks | 30 |  | 0 |  |  |  | znížená |  | 0 | 0 | 0 | 0 | 0 | 8 | M | 2 |  |  |  | ROZPOCET | 0 | 0 | 0 | 0 | 0 | 2 | 0 | 4 | 66
| VV |  | 30 |  | 30 | [13 empty] | VV | 2 | 2 | True | 0 | ROZPOCET
| VV |  | Súčet |  | 30 | [13 empty] | VV | 2 | 4 | True | 1 | ROZPOCET
34 | M | 005740000305 | Geranium sanguineum ‘Striatum’ | ks | 150 |  | 0 |  |  |  | znížená |  | 0 | 0 | 0 | 0 | 0 | 8 | M | 2 |  |  |  | ROZPOCET | 0 | 0 | 0 | 0 | 0 | 2 | 0 | 4 | 68
| VV |  | 150 |  | 150 | [13 empty] | VV | 2 | 2 | True | 0 | ROZPOCET
| VV |  | Súčet |  | 150 | [13 empty] | VV | 2 | 4 | True | 1 | ROZPOCET
35 | M | 005740000306 | Hemerocallis ´Stella de Oro´ | ks | 40 |  | 0 |  |  |  | znížená |  | 0 | 0 | 0 | 0 | 0 | 8 | M | 2 |  |  |  | ROZPOCET | 0 | 0 | 0 | 0 | 0 | 2 | 0 | 4 | 70
| VV |  | 40 |  | 40 | [13 empty] | VV | 2 | 2 | True | 0 | ROZPOCET
| VV |  | Súčet |  | 40 | [13 empty] | VV | 2 | 4 | True | 1 | ROZPOCET
36 | M | 005740000307 | Lythrum salicaria ´Blush´ | ks | 20 |  | 0 |  |  |  | znížená |  | 0 | 0 | 0 | 0 | 0 | 8 | M | 2 |  |  |  | ROZPOCET | 0 | 0 | 0 | 0 | 0 | 2 | 0 | 4 | 72
| VV |  | 20 |  | 20 | [13 empty] | VV | 2 | 2 | True | 0 | ROZPOCET
| VV |  | Súčet |  | 20 | [13 empty] | VV | 2 | 4 | True | 1 | ROZPOCET
37 | M | 005740000308 | Persicaria affinis Superba | ks | 40 |  | 0 |  |  |  | znížená |  | 0 | 0 | 0 | 0 | 0 | 8 | M | 2 |  |  |  | ROZPOCET | 0 | 0 | 0 | 0 | 0 | 2 | 0 | 4 | 74
| VV |  | 40 |  | 40 | [13 empty] | VV | 2 | 2 | True | 0 | ROZPOCET
| VV |  | Súčet |  | 40 | [13 empty] | VV | 2 | 4 | True | 1 | ROZPOCET
38 | M | 005740000309 | Rudbeckia fulgida | ks | 30 |  | 0 |  |  |  | znížená |  | 0 | 0 | 0 | 0 | 0 | 8 | M | 2 |  |  |  | ROZPOCET | 0 | 0 | 0 | 0 | 0 | 2 | 0 | 4 | 76
| VV |  | 30 |  | 30 | [13 empty] | VV | 2 | 2 | True | 0 | ROZPOCET
| VV |  | Súčet |  | 30 | [13 empty] | VV | 2 | 4 | True | 1 | ROZPOCET
39 | M | 005740000310 | Sesleria autumnalis | ks | 240 |  | 0 |  |  |  | znížená |  | 0 | 0 | 0 | 0 | 0 | 8 | M | 2 |  |  |  | ROZPOCET | 0 | 0 | 0 | 0 | 0 | 2 | 0 | 4 | 78
| VV |  | 240 |  | 240 | [13 empty] | VV | 2 | 2 | True | 0 | ROZPOCET
| VV |  | Súčet |  | 240 | [13 empty] | VV | 2 | 4 | True | 1 | ROZPOCET
40 | M | 005740000311 | Veronicastrum virginicum ´Pink Glow | ks | 30 |  | 0 |  |  |  | znížená |  | 0 | 0 | 0 | 0 | 0 | 8 | M | 2 |  |  |  | ROZPOCET | 0 | 0 | 0 | 0 | 0 | 2 | 0 | 4 | 80
| VV |  | 30 |  | 30 | [13 empty] | VV | 2 | 2 | True | 0 | ROZPOCET
| VV |  | Súčet |  | 30 | [13 empty] | VV | 2 | 4 | True | 1 | ROZPOCET
41 | K | 183205111.S | Založenie záhonu na svahu nad 1:5 do 1:2 rovine alebo na svahu do 1:5 v hornine 1 až 2 | m2 | 101.55 |  | 0 |  |  |  | znížená |  | 0 | 0 | 0 | 0 | 0 | 4 | K | 2 |  |  |  | ROZPOCET | 0 | 0 | 0 | 0 | 0 | 2 | 0 | 4 | 82
| VV |  | dažďová záhrada | [15 empty] | VV | 2 | 1 | True | 0 | ROZPOCET
| VV |  | Založenie záhonu v rovine v hornine 1 až 2 | [15 empty] | VV | 2 | 1 | True | 0 | ROZPOCET
| VV |  | 101,55 |  | 101.55 | [13 empty] | VV | 2 | 2 | True | 0 | ROZPOCET
| VV |  | Súčet |  | 101.55 | [13 empty] | VV | 2 | 4 | True | 1 | ROZPOCET
42 | K | 184816111.S | Hnojenie sadeníc s dopravou hnojiva zo vzd. do 200m, priemyslovými hnojivami do 0,25 kg/sad. | ks | 710 |  | 0 |  |  |  | znížená |  | 0 | 0 | 0 | 0 | 0 | 4 | K | 2 |  |  |  | ROZPOCET | 0 | 0 | 0 | 0 | 0 | 2 | 0 | 4 | 84
| VV |  | dažďová záhrada | [15 empty] | VV | 2 | 1 | True | 0 | ROZPOCET
| VV |  | Hnojenie sadeníc s dopravou hnojiva zo vzd. do 200m, priemyslovými hnojivami do 0,25 kg/sad. | [15 empty] | VV | 2 | 1 | True | 0 | ROZPOCET
| VV |  | 710 |  | 710 | [13 empty] | VV | 2 | 2 | True | 0 | ROZPOCET
| VV |  | Súčet |  | 710 | [13 empty] | VV | 2 | 4 | True | 1 | ROZPOCET
43 | M | 103110000201 | Tabletové zásobné hnojivo 10g/tableta (trvalka, ker malý/1ks) | ks | 710 |  | 0 |  |  |  | znížená |  | 0 | 0 | 0 | 0 | 0 | 8 | M | 2 |  |  |  | ROZPOCET | 0 | 0 | 0 | 0 | 0 | 2 | 0 | 4 | 86
44 | K | 184921093.S | Mulčovanie rastlín pri hrúbke mulča nad 50 do 100 mm v rovine alebo na svahu do 1:5 | m2 | 101.55 |  | 0 |  |  |  | znížená |  | 0 | 0 | 0 | 0 | 0 | 4 | K | 2 |  |  |  | ROZPOCET | 0 | 0 | 0 | 0 | 0 | 2 | 0 | 4 | 88
| VV |  | dažďová záhrada | [15 empty] | VV | 2 | 1 | True | 0 | ROZPOCET
| VV |  | Mulčovanie rastlín pri hrúbke mulča nad 50 do 100 mm v rovine alebo na svahu do 1:5 | [15 empty] | VV | 2 | 1 | True | 0 | ROZPOCET
| VV |  | 101,55 |  | 101.55 | [13 empty] | VV | 2 | 2 | True | 0 | ROZPOCET
| VV |  | Súčet |  | 101.55 | [13 empty] | VV | 2 | 4 | True | 1 | ROZPOCET
45 | M | 055410000101 | Mulč – ostrohranný štrk - mulč fr.8-16 ,vrátane nákupu a dovozu | m3 | 8.205 |  | 0 |  |  |  | znížená |  | 0 | 0 | 0 | 0 | 0 | 8 | M | 2 |  |  |  | ROZPOCET | 0 | 0 | 0 | 0 | 0 | 2 | 0 | 4 | 90
46 | K | 185802100 | Kompost s pridaním vlahového kondicionéru | m3 | 40.62 |  | 0 |  |  |  | znížená |  | 0 | 0 | 0 | 0 | 0 | 4 | K | 2 |  |  |  | ROZPOCET | 0 | 0 | 0 | 0 | 0 | 2 | 0 | 4 | 92
| VV |  | dažďová záhrada | [15 empty] | VV | 2 | 1 | True | 0 | ROZPOCET
| VV |  | dodávka a montáž komplet | [15 empty] | VV | 2 | 1 | True | 0 | ROZPOCET
| VV |  | zhotovenie lôžka z pôdneho mixu vo vrstve 400 mm...101,55 m2 ; 40,62 m3 | [15 empty] | VV | 2 | 1 | True | 0 | ROZPOCET
| VV |  | Pôdny mix: pôvodná ornica, piesok, kompost s pridaním vlahového kondicionéru | [15 empty] | VV | 2 | 1 | True | 0 | ROZPOCET
| VV |  | 101,55*0,4 |  | 40.62 | [13 empty] | VV | 2 | 2 | True | 0 | ROZPOCET
| VV |  | Súčet |  | 40.62 | [13 empty] | VV | 2 | 4 | True | 1 | ROZPOCET
47 | K | 185804312.S | Zaliatie rastlín vodou, plochy jednotlivo nad 20 m2 | m3 | 101.55 |  | 0 |  |  |  | znížená |  | 0 | 0 | 0 | 0 | 0 | 4 | K | 2 |  |  |  | ROZPOCET | 0 | 0 | 0 | 0 | 0 | 2 | 0 | 4 | 94
| VV |  | dažďová záhrada | [15 empty] | VV | 2 | 1 | True | 0 | ROZPOCET
| VV |  | Zaliatie rastlín vodou, plochy jednotlivo nad 20 m2 | [15 empty] | VV | 2 | 1 | True | 0 | ROZPOCET
| VV |  | 101,55 |  | 101.55 | [13 empty] | VV | 2 | 2 | True | 0 | ROZPOCET
| VV |  | Súčet |  | 101.55 | [13 empty] | VV | 2 | 4 | True | 1 | ROZPOCET
48 | K | 185804511.S | Odburinenie výsadieb v rovine alebo na svahu do 1:5 - záhonov kvetín | m2 | 101.55 |  | 0 |  |  |  | znížená |  | 0 | 0 | 0 | 0 | 0 | 4 | K | 2 |  |  |  | ROZPOCET | 0 | 0 | 0 | 0 | 0 | 2 | 0 | 4 | 96
| VV |  | dažďová záhrada | [15 empty] | VV | 2 | 1 | True | 0 | ROZPOCET
| VV |  | Dokončovacia starostlivosť na 1 mesiac do odovzdania diela: ošetrenie vysadených KVETÍN A KROV, odburinenie | [15 empty] | VV | 2 | 1 | True | 0 | ROZPOCET
| VV |  | 101,55 |  | 101.55 | [13 empty] | VV | 2 | 2 | True | 0 | ROZPOCET
| VV |  | Súčet |  | 101.55 | [13 empty] | VV | 2 | 4 | True | 1 | ROZPOCET
49 | K | 185851111.S | Dovoz vody pre zálievku rastlín na vzdialenosť do 6000 m | m3 | 2.539 |  | 0 |  |  |  | znížená |  | 0 | 0 | 0 | 0 | 0 | 4 | K | 2 |  |  |  | ROZPOCET | 0 | 0 | 0 | 0 | 0 | 2 | 0 | 4 | 98
| VV |  | dažďová záhrada | [15 empty] | VV | 2 | 1 | True | 0 | ROZPOCET
| VV |  | voda na zálievku | [15 empty] | VV | 2 | 1 | True | 0 | ROZPOCET
| VV |  | Pozn.: 25 l/m2 | [15 empty] | VV | 2 | 1 | True | 0 | ROZPOCET
| VV |  | 2,539 |  | 2.539 | [13 empty] | VV | 2 | 2 | True | 0 | ROZPOCET
| VV |  | Súčet |  | 2.539 | [13 empty] | VV | 2 | 4 | True | 1 | ROZPOCET
| D | 2 | Zakladanie |  |  |  | 0 | [5 empty] | 0 |  | 0 |  | 0 | 1 | D | 1 |  |  |  | ROZPOCET | [6 empty] | 0
50 | K | 212312111.S | Lôžko z betónu prostého | m3 | 3.591 |  | 0 |  |  |  | znížená |  | 0 | 0 | 0 | 0 | 0 | 4 | K | 2 |  |  |  | ROZPOCET | 0 | 0 | 0 | 0 | 0 | 2 | 0 | 4 | 100
| VV |  | lôžko pod odvodň.žľab | [15 empty] | VV | 2 | 1 | True | 0 | ROZPOCET
| VV |  | 30*0,665*0,18 |  | 3.591 | [13 empty] | VV | 2 | 2 | True | 0 | ROZPOCET
| VV |  | Súčet |  | 3.591 | [13 empty] | VV | 2 | 4 | True | 1 | ROZPOCET
51 | K | 289971211.S | Zhotovenie vrstvy z geotextílie na upravenom povrchu sklon do 1 : 5 , šírky od 0 do 3 m | m2 | 30.5 |  | 0 |  |  |  | znížená |  | 0 | 0 | 0 | 0 | 0 | 4 | K | 2 |  |  |  | ROZPOCET | 0 | 0 | 0 | 0 | 0 | 2 | 0 | 4 | 102
| VV |  | POD ZATRÁVŇOVACIE BETÓNOVÉ DLAŽBY | [15 empty] | VV | 2 | 1 | True | 0 | ROZPOCET
| VV |  | 30,5 |  | 30.5 | [13 empty] | VV | 2 | 2 | True | 0 | ROZPOCET
| VV |  | Súčet |  | 30.5 | [13 empty] | VV | 2 | 4 | True | 1 | ROZPOCET
52 | M | 693110002000.S | Geotextília polypropylénová netkaná 200 g/m2 | m2 | 31.11 |  | 0 |  |  |  | znížená |  | 0 | 0 | 0 | 0 | 0 | 8 | M | 2 |  |  |  | ROZPOCET | 0 | 0 | 0 | 0 | 0 | 2 | 0 | 4 | 104
| VV |  | 30,5*1,02 "Prepočítané koeficientom množstva |  | 31.11 | [13 empty] | VV | 2 | 2 | True | 0 | ROZPOCET
| VV |  | Súčet |  | 31.11 | [13 empty] | VV | 2 | 4 | True | 1 | ROZPOCET
| D | 3 | Zvislé a kompletné konštrukcie |  |  |  | 0 | [5 empty] | 0 |  | 0 |  | 0 | 1 | D | 1 |  |  |  | ROZPOCET | [6 empty] | 0
53 | K | 386921130.S | Montáž odlučovača ropných látok v prefabrikovanej nádrži, betónový, s prietokom 65 l/s | ks | 1 |  | 0 |  |  |  | znížená |  | 0 | 0 | 0 | 0 | 0 | 4 | K | 2 |  |  |  | ROZPOCET | 0 | 0 | 0 | 0 | 0 | 2 | 0 | 4 | 106
54 | M | 594320011000.S | Odlučovač ropných látok, 65 l/s, 0,1mg NEL/l, plnoprietočný, betónový | ks | 1 |  | 0 |  |  |  | znížená |  | 0 | 0 | 0 | 0 | 0 | 8 | M | 2 |  |  |  | ROZPOCET | 0 | 0 | 0 | 0 | 0 | 2 | 0 | 4 | 108
| D | 4 | Vodorovné konštrukcie |  |  |  | 0 | [5 empty] | 0 |  | 0 |  | 0 | 1 | D | 1 |  |  |  | ROZPOCET | [6 empty] | 0
55 | K | 451573111.S | Lôžko pod potrubie, stoky a drobné objekty, v otvorenom výkope z piesku a štrkopiesku do 63 mm | m3 | 29.417 |  | 0 |  |  |  | znížená |  | 0 | 0 | 0 | 0 | 0 | 4 | K | 2 |  |  |  | ROZPOCET | 0 | 0 | 0 | 0 | 0 | 2 | 0 | 4 | 110
56 | K | 451577877.S | Podklad pod dlažbu v ploche vodorovnej alebo v sklone do 1:5 hr. od 30 do 100 mm zo štrkopiesku | m2 | 30.5 |  | 0 |  |  |  | znížená |  | 0 | 0 | 0 | 0 | 0 | 4 | K | 2 |  |  |  | ROZPOCET | 0 | 0 | 0 | 0 | 0 | 2 | 0 | 4 | 112
| VV |  | 2-3 cm štrkodrva/štrkopieok (fr. Do 8mm) | [15 empty] | VV | 2 | 1 | True | 0 | ROZPOCET
| VV |  | POD ZATRÁVŇOVACIE BETÓNOVÉ DLAŽBY | [15 empty] | VV | 2 | 1 | True | 0 | ROZPOCET
| VV |  | 30,5 |  | 30.5 | [13 empty] | VV | 2 | 2 | True | 0 | ROZPOCET
| VV |  | Súčet |  | 30.5 | [13 empty] | VV | 2 | 4 | True | 1 | ROZPOCET
57 | K | 452311131.S | Dosky, bloky, sedlá z betónu v otvorenom výkope tr. C 12/15 | m3 | 3.065 |  | 0 |  |  |  | znížená |  | 0 | 0 | 0 | 0 | 0 | 4 | K | 2 |  |  |  | ROZPOCET | 0 | 0 | 0 | 0 | 0 | 2 | 0 | 4 | 114
58 | K | 452351101.S | Debnenie v otvorenom výkope dosiek, sedlových lôžok a blokov pod potrubie,stoky a drobné objekty | m2 | 5.664 |  | 0 |  |  |  | znížená |  | 0 | 0 | 0 | 0 | 0 | 4 | K | 2 |  |  |  | ROZPOCET | 0 | 0 | 0 | 0 | 0 | 2 | 0 | 4 | 116
59 | M | 313110006500.S | Sieť KARI akosť BSt 500M KY 50 DIN 488 rozmer siete 3x2 m, veľkosť oka 150x150 mm, drôt D 8/8 mm | m2 | 11.31 |  | 0 |  |  |  | znížená |  | 0 | 0 | 0 | 0 | 0 | 8 | M | 2 |  |  |  | ROZPOCET | 0 | 0 | 0 | 0 | 0 | 2 | 0 | 4 | 118
60 | K | 465511211.S | Dlažba na sucho s vyplnením škár do 20 m2, hr. 200 mm | m2 | 7.5 |  | 0 |  |  |  | znížená |  | 0 | 0 | 0 | 0 | 0 | 4 | K | 2 |  |  |  | ROZPOCET | 0 | 0 | 0 | 0 | 0 | 2 | 0 | 4 | 120
| D | 5 | Komunikácie-Recyklacie |  |  |  | 0 | [5 empty] | 0 |  | 0 |  | 0 | 1 | D | 1 |  |  |  | ROZPOCET | [6 empty] | 0
61 | K | 561991100 | Recyklácia beton a železobet. konštrukcií | t | 9.815 |  | 0 |  |  |  | znížená |  | 0 | 0 | 0 | 0 | 0 | 4 | K | 2 |  |  |  | ROZPOCET | 0 | 0 | 0 | 0 | 0 | 2 | 0 | 4 | 122
| VV |  | naloženie , odvoz na recyklačné centrum , recyklácia , poplatky | [15 empty] | VV | 2 | 1 | True | 0 | ROZPOCET
| VV |  | "zamkova dlažba "4*0,26 |  | 1.04 | [13 empty] | VV | 2 | 2 | True | 0 | ROZPOCET
| VV |  | "beton kryt "35*0,225 |  | 7.875 | [13 empty] | VV | 2 | 2 | True | 0 | ROZPOCET
| VV |  | "beton podklad "4*0,225 |  | 0.9 | [13 empty] | VV | 2 | 2 | True | 0 | ROZPOCET
| VV |  | Súčet |  | 9.815 | [13 empty] | VV | 2 | 4 | True | 1 | ROZPOCET
62 | K | 561991101 | Recyklácia podkladov z kameniva | t | 8.225 |  | 0 |  |  |  | znížená |  | 0 | 0 | 0 | 0 | 0 | 4 | K | 2 |  |  |  | ROZPOCET | 0 | 0 | 0 | 0 | 0 | 2 | 0 | 4 | 124
| VV |  | naloženie , odvoz na recyklačné centrum , recyklácia , poplatky | [15 empty] | VV | 2 | 1 | True | 0 | ROZPOCET
| VV |  | "odstránenie podkladu "35*0,235 |  | 8.225 | [13 empty] | VV | 2 | 2 | True | 0 | ROZPOCET
| VV |  | Súčet |  | 8.225 | [13 empty] | VV | 2 | 4 | True | 1 | ROZPOCET
63 | K | 564762111.S | Podklad alebo kryt z kameniva hrubého drveného veľ. 32-63 mm (vibr.štrk) po zhut.hr. 200 mm | m2 | 101.55 |  | 0 |  |  |  | znížená |  | 0 | 0 | 0 | 0 | 0 | 4 | K | 2 |  |  |  | ROZPOCET | 0 | 0 | 0 | 0 | 0 | 2 | 0 | 4 | 126
| VV |  | ŠTRKOVÉ LÔŽKO fr. 32/63- 200 mm , dodávka a montáž komplet | [15 empty] | VV | 2 | 1 | True | 0 | ROZPOCET
| VV |  | dažďová záhrada | [15 empty] | VV | 2 | 1 | True | 0 | ROZPOCET
| VV |  | 101,55 |  | 101.55 | [13 empty] | VV | 2 | 2 | True | 0 | ROZPOCET
| VV |  | Súčet |  | 101.55 | [13 empty] | VV | 2 | 4 | True | 1 | ROZPOCET
64 | K | 596912311.S | Kladenie betónovej dlažby z vegetačných tvárnic hr. 100 mm, do lôžka z kameniva ťaženého, veľkosti do 0,25 m2, plochy do 50 m2 | m2 | 30.5 |  | 0 |  |  |  | znížená |  | 0 | 0 | 0 | 0 | 0 | 4 | K | 2 |  |  |  | ROZPOCET | 0 | 0 | 0 | 0 | 0 | 2 | 0 | 4 | 128
| VV |  | Zatrávňovacia betonová dlažba , vrát. podsypu a výplne -štrkopiesok | [15 empty] | VV | 2 | 1 | True | 0 | ROZPOCET
| VV |  | 30,5 |  | 30.5 | [13 empty] | VV | 2 | 2 | True | 0 | ROZPOCET
| VV |  | Súčet |  | 30.5 | [13 empty] | VV | 2 | 4 | True | 1 | ROZPOCET
65 | M | 592460020200.S | Dlažba betónová zatrávňovacia, rozmer 600x400x100 mm, prírodná | m2 | 30.805 |  | 0 |  |  |  | znížená |  | 0 | 0 | 0 | 0 | 0 | 8 | M | 2 |  |  |  | ROZPOCET | 0 | 0 | 0 | 0 | 0 | 2 | 0 | 4 | 130
| VV |  | 30,5*1,01 "Prepočítané koeficientom množstva |  | 30.805 | [13 empty] | VV | 2 | 2 | True | 0 | ROZPOCET
| VV |  | Súčet |  | 30.805 | [13 empty] | VV | 2 | 4 | True | 1 | ROZPOCET
66 | K | 599632100 | Vyplnenie škár maltou so zatrením | m | 30 |  | 0 |  |  |  | znížená |  | 0 | 0 | 0 | 0 | 0 | 4 | K | 2 |  |  |  | ROZPOCET | 0 | 0 | 0 | 0 | 0 | 2 | 0 | 4 | 132
| VV |  | Výplň škár modifikovanou tekutou maltou, odolnou voči mrazu a posypovým | [15 empty] | VV | 2 | 1 | True | 0 | ROZPOCET
| VV |  | soliam, s pevnosťou betónu. | [15 empty] | VV | 2 | 1 | True | 0 | ROZPOCET
| VV |  | 30 |  | 30 | [13 empty] | VV | 2 | 2 | True | 0 | ROZPOCET
| VV |  | Súčet |  | 30 | [13 empty] | VV | 2 | 4 | True | 1 | ROZPOCET
| D | 8 | Rúrové vedenie |  |  |  | 0 | [5 empty] | 0 |  | 0 |  | 0 | 1 | D | 1 |  |  |  | ROZPOCET | [6 empty] | 0
67 | K | 871324004.S | Montáž kanalizačného PP potrubia hladkého plnostenného SN 10 DN 150 | m | 41.3 |  | 0 |  |  |  | znížená |  | 0 | 0 | 0 | 0 | 0 | 4 | K | 2 |  |  |  | ROZPOCET | 0 | 0 | 0 | 0 | 0 | 2 | 0 | 4 | 134
68 | M | 286140001200 | Rúra KG 2000 PP, SN 10, DN 160 dĺ. 5 m hladká pre gravitačnú kanalizáciu | ks | 6 |  | 0 |  |  |  | znížená |  | 0 | 0 | 0 | 0 | 0 | 8 | M | 2 |  |  |  | ROZPOCET | 0 | 0 | 0 | 0 | 0 | 2 | 0 | 4 | 136
69 | M | 286140001000 | Rúra KG 2000 PP, SN 10, DN 160 dĺ. 1 m hladká pre gravitačnú kanalizáciu | ks | 12 |  | 0 |  |  |  | znížená |  | 0 | 0 | 0 | 0 | 0 | 8 | M | 2 |  |  |  | ROZPOCET | 0 | 0 | 0 | 0 | 0 | 2 | 0 | 4 | 138
70 | K | 871374010.S | Montáž kanalizačného PP potrubia hladkého plnostenného SN 10 DN 300 | m | 145.4 |  | 0 |  |  |  | znížená |  | 0 | 0 | 0 | 0 | 0 | 4 | K | 2 |  |  |  | ROZPOCET | 0 | 0 | 0 | 0 | 0 | 2 | 0 | 4 | 140
71 | M | 286140002200 | Rúra KG 2000 PP, SN 10, DN 315 dĺ. 6 m hladká pre gravitačnú kanalizáciu | ks | 24.282 |  | 0 |  |  |  | znížená |  | 0 | 0 | 0 | 0 | 0 | 8 | M | 2 |  |  |  | ROZPOCET | 0 | 0 | 0 | 0 | 0 | 2 | 0 | 4 | 142
72 | K | 877324004.S | Montáž kanalizačného PP kolena DN 150 | ks | 10 |  | 0 |  |  |  | znížená |  | 0 | 0 | 0 | 0 | 0 | 4 | K | 2 |  |  |  | ROZPOCET | 0 | 0 | 0 | 0 | 0 | 2 | 0 | 4 | 144
73 | M | 286540069700 | Koleno KG 2000 PP, DN 160x45° hladké pre gravitačnú kanalizáciu | ks | 10 |  | 0 |  |  |  | znížená |  | 0 | 0 | 0 | 0 | 0 | 8 | M | 2 |  |  |  | ROZPOCET | 0 | 0 | 0 | 0 | 0 | 2 | 0 | 4 | 146
74 | K | 877324028.S | Montáž kanalizačnej PP odbočky DN 150 | ks | 1 |  | 0 |  |  |  | znížená |  | 0 | 0 | 0 | 0 | 0 | 4 | K | 2 |  |  |  | ROZPOCET | 0 | 0 | 0 | 0 | 0 | 2 | 0 | 4 | 148
75 | M | 286540118200.S | Odbočka 45° PP, DN 160/160 hladká pre gravitačnú kanalizáciu | ks | 1 |  | 0 |  |  |  | znížená |  | 0 | 0 | 0 | 0 | 0 | 8 | M | 2 |  |  |  | ROZPOCET | 0 | 0 | 0 | 0 | 0 | 2 | 0 | 4 | 150
76 | K | 877374034.S | Montáž kanalizačnej PP odbočky DN 300 | ks | 9 |  | 0 |  |  |  | znížená |  | 0 | 0 | 0 | 0 | 0 | 4 | K | 2 |  |  |  | ROZPOCET | 0 | 0 | 0 | 0 | 0 | 2 | 0 | 4 | 152
77 | M | 286540118900.S | Odbočka 45° PP, DN 315/315 hladká pre gravitačnú kanalizáciu | ks | 9 |  | 0 |  |  |  | znížená |  | 0 | 0 | 0 | 0 | 0 | 8 | M | 2 |  |  |  | ROZPOCET | 0 | 0 | 0 | 0 | 0 | 2 | 0 | 4 | 154
78 | K | 892311000.S | Skúška tesnosti kanalizácie D 150 mm | m | 41.3 |  | 0 |  |  |  | znížená |  | 0 | 0 | 0 | 0 | 0 | 4 | K | 2 |  |  |  | ROZPOCET | 0 | 0 | 0 | 0 | 0 | 2 | 0 | 4 | 156
79 | K | 892371000.S | Skúška tesnosti kanalizácie D 300 mm | m | 145.4 |  | 0 |  |  |  | znížená |  | 0 | 0 | 0 | 0 | 0 | 4 | K | 2 |  |  |  | ROZPOCET | 0 | 0 | 0 | 0 | 0 | 2 | 0 | 4 | 158
80 | K | 894421111.S | Zriadenie šachiet prefabrikovaných do 4t | ks | 9 |  | 0 |  |  |  | znížená |  | 0 | 0 | 0 | 0 | 0 | 4 | K | 2 |  |  |  | ROZPOCET | 0 | 0 | 0 | 0 | 0 | 2 | 0 | 4 | 160
81 | M | 592240004500.S | Elastomerové tesnenie DN 1000 pre spojenie šachtových dielov kanalizačnej šachty DN 1000 | ks | 15 |  | 0 |  |  |  | znížená |  | 0 | 0 | 0 | 0 | 0 | 8 | M | 2 |  |  |  | ROZPOCET | 0 | 0 | 0 | 0 | 0 | 2 | 0 | 4 | 162
82 | M | 592240004100.S | Dno jednoliate šachtové kompaktné pre kanalizačnú šachtu DN 1000, rozmer 1000/675x300 mm | ks | 6 |  | 0 |  |  |  | znížená |  | 0 | 0 | 0 | 0 | 0 | 8 | M | 2 |  |  |  | ROZPOCET | 0 | 0 | 0 | 0 | 0 | 2 | 0 | 4 | 164
83 | M | 592240002100.S | Kónus betónový so stúpadlom pre kanalizačnú šachtu DN 1000, hr. steny 100 mm, rozmer 1000x625x580 mm | ks | 9 |  | 0 |  |  |  | znížená |  | 0 | 0 | 0 | 0 | 0 | 8 | M | 2 |  |  |  | ROZPOCET | 0 | 0 | 0 | 0 | 0 | 2 | 0 | 4 | 166
84 | M | 592240002300.S | Skruž betónová so stúpadlom pre kanalizačnú šachtu DN 1000, Dxvxhr 1000x250x100 mm | ks | 4 |  | 0 |  |  |  | znížená |  | 0 | 0 | 0 | 0 | 0 | 8 | M | 2 |  |  |  | ROZPOCET | 0 | 0 | 0 | 0 | 0 | 2 | 0 | 4 | 168
85 | M | 592240002400.S | Skruž betónová pre kanalizačnú šachtu DN 1000, Dxvxhr 1000x500x100 mm | ks | 2 |  | 0 |  |  |  | znížená |  | 0 | 0 | 0 | 0 | 0 | 8 | M | 2 |  |  |  | ROZPOCET | 0 | 0 | 0 | 0 | 0 | 2 | 0 | 4 | 170
86 | M | 592240014150.S | Prstenec vyrovnávací betónový BAR-04, vonkajší/vnútorný priemer D 865/625 mm, výška 40 mm | ks | 2 |  | 0 |  |  |  | znížená |  | 0 | 0 | 0 | 0 | 0 | 8 | M | 2 |  |  |  | ROZPOCET | 0 | 0 | 0 | 0 | 0 | 2 | 0 | 4 | 172
87 | M | 592240014160.S | Prstenec vyrovnávací betónový BAR-06, vonkajší/vnútorný priemer D 865/625 mm, výška 60 mm | ks | 1 |  | 0 |  |  |  | znížená |  | 0 | 0 | 0 | 0 | 0 | 8 | M | 2 |  |  |  | ROZPOCET | 0 | 0 | 0 | 0 | 0 | 2 | 0 | 4 | 174
88 | M | 592240014180.S | Prstenec vyrovnávací betónový BAR-10, vonkajší/vnútorný priemer D 865/625 mm, výška 100 mm | ks | 3 |  | 0 |  |  |  | znížená |  | 0 | 0 | 0 | 0 | 0 | 8 | M | 2 |  |  |  | ROZPOCET | 0 | 0 | 0 | 0 | 0 | 2 | 0 | 4 | 176
89 | M | 592240014190.S | Prstenec vyrovnávací betónový BAR-12, vonkajší/vnútorný priemer D 865/625 mm, výška 120 mm | ks | 4 |  | 0 |  |  |  | znížená |  | 0 | 0 | 0 | 0 | 0 | 8 | M | 2 |  |  |  | ROZPOCET | 0 | 0 | 0 | 0 | 0 | 2 | 0 | 4 | 178
90 | K | 899102111.S | Osadenie poklopu liatinového a oceľového vrátane rámu hmotn. nad 50 do 100 kg | ks | 9 |  | 0 |  |  |  | znížená |  | 0 | 0 | 0 | 0 | 0 | 4 | K | 2 |  |  |  | ROZPOCET | 0 | 0 | 0 | 0 | 0 | 2 | 0 | 4 | 180
91 | M | 552410002300.S | Poklop liatinový D400 priemer 600 mm | ks | 9 |  | 0 |  |  |  | znížená |  | 0 | 0 | 0 | 0 | 0 | 8 | M | 2 |  |  |  | ROZPOCET | 0 | 0 | 0 | 0 | 0 | 2 | 0 | 4 | 182
92 | K | 899623171.S | Obetónovanie potrubia alebo muriva stôk betónom prostým tr. C 25/30 v otvorenom výkope | m3 | 0.64 |  | 0 |  |  |  | znížená |  | 0 | 0 | 0 | 0 | 0 | 4 | K | 2 |  |  |  | ROZPOCET | 0 | 0 | 0 | 0 | 0 | 2 | 0 | 4 | 184
93 | K | 899643111.S | Debnenie pre obetónovanie potrubia v otvorenom výkope | m2 | 1.8 |  | 0 |  |  |  | znížená |  | 0 | 0 | 0 | 0 | 0 | 4 | K | 2 |  |  |  | ROZPOCET | 0 | 0 | 0 | 0 | 0 | 2 | 0 | 4 | 186
| D | 9 | Ostatné konštrukcie a práce-búranie |  |  |  | 0 | [5 empty] | 0 |  | 0 |  | 0 | 1 | D | 1 |  |  |  | ROZPOCET | [6 empty] | 0
94 | K | 916361112.S | Osadenie cestného obrubníka betónového ležatého do lôžka z betónu prostého tr. C 16/20 s bočnou oporou | m | 70 |  | 0 |  |  |  | znížená |  | 0 | 0 | 0 | 0 | 0 | 4 | K | 2 |  |  |  | ROZPOCET | 0 | 0 | 0 | 0 | 0 | 2 | 0 | 4 | 188
| VV |  | "obrubník cestný , vrátane betónového lôžka, dodávka a montáž komplet " | [15 empty] | VV | 2 | 1 | True | 0 | ROZPOCET
| VV |  | 70 |  | 70 | [13 empty] | VV | 2 | 2 | True | 0 | ROZPOCET
| VV |  | Súčet |  | 70 | [13 empty] | VV | 2 | 4 | True | 1 | ROZPOCET
95 | M | 592170001000.S | Obrubník cestný, lxšxv 1000x150x260 mm | ks | 70.7 |  | 0 |  |  |  | znížená |  | 0 | 0 | 0 | 0 | 0 | 8 | M | 2 |  |  |  | ROZPOCET | 0 | 0 | 0 | 0 | 0 | 2 | 0 | 4 | 190
| VV |  | 70*1,01 "Prepočítané koeficientom množstva |  | 70.7 | [13 empty] | VV | 2 | 2 | True | 0 | ROZPOCET
| VV |  | Súčet |  | 70.7 | [13 empty] | VV | 2 | 4 | True | 1 | ROZPOCET
96 | K | 916561112.S | Osadenie záhonového alebo parkového obrubníka betón., do lôžka z bet. pros. tr. C 16/20 s bočnou oporou | m | 70 |  | 0 |  |  |  | znížená |  | 0 | 0 | 0 | 0 | 0 | 4 | K | 2 |  |  |  | ROZPOCET | 0 | 0 | 0 | 0 | 0 | 2 | 0 | 4 | 192
| VV |  | NAVRHOVANÝ ZÁHONOVÝ OBRUBNÍK, BETÓNOVÝ DĹ. 70,0m (1000x200x50 mm), vrátane beton.lôžka | [15 empty] | VV | 2 | 1 | True | 0 | ROZPOCET
| VV |  | 70 |  | 70 | [13 empty] | VV | 2 | 2 | True | 0 | ROZPOCET
| VV |  | Súčet |  | 70 | [13 empty] | VV | 2 | 4 | True | 1 | ROZPOCET
97 | M | 592170001500.S | Obrubník parkový, lxšxv 1000x50x200 mm, farebný | ks | 70.7 |  | 0 |  |  |  | znížená |  | 0 | 0 | 0 | 0 | 0 | 8 | M | 2 |  |  |  | ROZPOCET | 0 | 0 | 0 | 0 | 0 | 2 | 0 | 4 | 194
| VV |  | 70*1,01 "Prepočítané koeficientom množstva |  | 70.7 | [13 empty] | VV | 2 | 2 | True | 0 | ROZPOCET
| VV |  | Súčet |  | 70.7 | [13 empty] | VV | 2 | 4 | True | 1 | ROZPOCET
98 | K | 919735112.S | Rezanie existujúceho asfaltového krytu alebo podkladu hĺbky nad 50 do 100 mm | m | 70 |  | 0 |  |  |  | znížená |  | 0 | 0 | 0 | 0 | 0 | 4 | K | 2 |  |  |  | ROZPOCET | 0 | 0 | 0 | 0 | 0 | 2 | 0 | 4 | 196
| VV |  | Zarezávanie a preplátovanie existujúcej vozovky | [15 empty] | VV | 2 | 1 | True | 0 | ROZPOCET
| VV |  | 70 |  | 70 | [13 empty] | VV | 2 | 2 | True | 0 | ROZPOCET
| VV |  | Súčet |  | 70 | [13 empty] | VV | 2 | 4 | True | 1 | ROZPOCET
99 | K | 935115101 | Štrbinový odvodňovací žľab | m | 30 |  | 0 |  |  |  | znížená |  | 0 | 0 | 0 | 0 | 0 | 4 | K | 2 |  |  |  | ROZPOCET | 0 | 0 | 0 | 0 | 0 | 2 | 0 | 4 | 198
| VV |  | Líniový žľab dlžky 30 m | [15 empty] | VV | 2 | 1 | True | 0 | ROZPOCET
| VV |  | dodávka a montáž v zmysle PD | [15 empty] | VV | 2 | 1 | True | 0 | ROZPOCET
| VV |  | odvodňovací žľab , bez spádu dna 29 ks | [15 empty] | VV | 2 | 1 | True | 0 | ROZPOCET
| VV |  | odtoková vpusť , s plastovým košom na nečistoty 1 ks | [15 empty] | VV | 2 | 1 | True | 0 | ROZPOCET
| VV |  | štrbinový liatinový kryt, štrbiny 132/18, čierny, tr. D 400 - 59 ks | [15 empty] | VV | 2 | 1 | True | 0 | ROZPOCET
| VV |  | aretácia k liatinovým krytom 59 ks | [15 empty] | VV | 2 | 1 | True | 0 | ROZPOCET
| VV |  | uzavretá čelná stena z pozinkovanej ocele , 1 ks | [15 empty] | VV | 2 | 1 | True | 0 | ROZPOCET
| VV |  | "celková dlžka 30 m "30 |  | 30 | [13 empty] | VV | 2 | 2 | True | 0 | ROZPOCET
| VV |  | Súčet |  | 30 | [13 empty] | VV | 2 | 4 | True | 1 | ROZPOCET
| D | 99 | Presun hmôt HSV |  |  |  | 0 | [5 empty] | 0 |  | 0 |  | 0 | 1 | D | 1 |  |  |  | ROZPOCET | [6 empty] | 0
100 | K | 998271201.S | Presun hmôt pre kanalizácie hĺbené murované vrátane drobných objektov v otvorenom výkope | t | 640.156 |  | 0 |  |  |  | znížená |  | 0 | 0 | 0 | 0 | 0 | 4 | K | 2 |  |  |  | ROZPOCET | 0 | 0 | 0 | 0 | 0 | 2 | 0 | 4 | 200

## VP - Všeobecné položky
[9 empty] | >> skryté stĺpce << | [9 empty] | {22d995d2-ad32-4cf6-b97c-0c165d71775c}
0
| KRYCÍ LIST ROZPOČTU | [8 empty] | v --- nižšie sa nachádzajú doplnkové a pomocné údaje k zostavám --- v | [8 empty] | False
Stavba:
Príloha č.2_Výkaz výmer_Obratiská autobusov zadanie
Objekt:
VP - Všeobecné položky
| JKSO: |  |  |  |  | ČS:
| Miesto: |  |  |  |  | Dátum: | 26. 1. 2026
| Objednávateľ: |  |  |  |  | IČO:
IČ DPH:
| Zhotoviteľ: |  |  |  |  | IČO: | Vyplň údaj
|  | Vyplň údaj |  |  |  | IČ DPH: | Vyplň údaj
| Projektant: |  |  |  |  | IČO:
IČ DPH:
| Spracovateľ: |  |  |  |  | IČO:
IČ DPH:
Poznámka:
| Cena bez DPH | [5 empty] | 0
|  |  | Základ dane |  |  | Sadzba dane | Výška dane
| DPH | základná | 0 |  |  | 23% | 0
|  | znížená | 0 |  |  | 23% | 0
|  | zákl. prenesená | 0 |  |  | 23% | 0
|  | zníž. prenesená | 0 |  |  | 23% | 0
|  | nulová | 0 |  |  | 0% | 0
| Cena s DPH |  |  | v | EUR |  | 0
| Projektant |  |  | Spracovateľ
| Dátum a podpis: |  | Pečiatka | Dátum a podpis: |  |  | Pečiatka
| Objednávateľ |  |  | Zhotoviteľ
| Dátum a podpis: |  | Pečiatka | Dátum a podpis: |  |  | Pečiatka
REKAPITULÁCIA ROZPOČTU
Stavba:
Príloha č.2_Výkaz výmer_Obratiská autobusov zadanie
Objekt:
VP - Všeobecné položky
Miesto: | [5 empty] | Dátum: | 26. 1. 2026
Objednávateľ: | [5 empty] | Projektant:
Zhotoviteľ: |  |  | Vyplň údaj |  |  | Spracovateľ:
Kód dielu - Popis | [6 empty] | Cena celkom [EUR]
Náklady z rozpočtu | [6 empty] | 0 | [12 empty] | -1
| VRN - Investičné náklady neobsiahnuté v cenách | [5 empty] | 0
ROZPOČET
Stavba:
Príloha č.2_Výkaz výmer_Obratiská autobusov zadanie
Objekt:
VP - Všeobecné položky
Miesto: | [5 empty] | Dátum: | 26. 1. 2026
Objednávateľ: | [5 empty] | Projektant:
Zhotoviteľ: |  |  | Vyplň údaj |  |  | Spracovateľ:
PČ | Typ | Kód | Popis | MJ | Množstvo | J.cena [EUR] | Cena celkom [EUR] | Cenová sústava |  |  | DPH | J. Nh [h] | Nh celkom [h] | J. hmotnosť [t] | Hmotnosť celkom [t] | J. suť [t] | Suť Celkom [t]
Náklady z rozpočtu | [6 empty] | 0 | [5 empty] | 0 |  | 0 |  | 0 |  | D | -1 | [10 empty] | 0
| D | VRN | Investičné náklady neobsiahnuté v cenách |  |  |  | 0 | [5 empty] | 0 |  | 0 |  | 0 | 5 | D | 0 |  |  |  | ROZPOCET | [6 empty] | 0
1 | K | 000300102 | Predrealizačné zameranie | kpl | 1 |  | 0 |  |  |  | znížená |  | 0 | 0 | 0 | 0 | 0 | 4 | K | 1 |  |  |  | ROZPOCET | 0 | 0 | 0 | 0 | 0 | 2 | 0 | 4 | 2
| VV |  | pasport | [15 empty] | VV | 1 | 1 | True | 0 | ROZPOCET
| VV |  | 1 |  | 1 | [13 empty] | VV | 1 | 2 | True | 0 | ROZPOCET
| VV |  | Súčet |  | 1 | [13 empty] | VV | 1 | 4 | True | 1 | ROZPOCET
2 | K | 000300103 | Vytýčenie sieti | kpl | 1 |  | 0 |  |  |  | znížená |  | 0 | 0 | 0 | 0 | 0 | 4 | K | 1 |  |  |  | ROZPOCET | 0 | 0 | 0 | 0 | 0 | 2 | 0 | 4 | 4
3 | K | 000400030 | Projektové práce - stavebná časť (stavebné objekty vrátane ich technického vybavenia). náklady na vypracovanie skutočnej realizácie stavby (DSRS) | kpl | 1 |  | 0 |  |  |  | znížená |  | 0 | 0 | 0 | 0 | 0 | 4 | K | 1 |  |  |  | ROZPOCET | 0 | 0 | 0 | 0 | 0 | 2 | 0 | 4 | 6
| VV |  | a) Elaboráty kvality, | [15 empty] | VV | 1 | 1 | True | 0 | ROZPOCET
| VV |  | b) Atesty výrobkov a materiálov, resp. vyhlásenia o zhode, | [15 empty] | VV | 1 | 1 | True | 0 | ROZPOCET
| VV |  | c) Skúšky vodotesnosti potvrdené majiteľom, resp. užívateľom (ak sú potrebné), | [15 empty] | VV | 1 | 1 | True | 0 | ROZPOCET
| VV |  | d) Skúšobný protokol od VN a NN rozvádzača VN a NN prípojky, VN a NN vedení, | [15 empty] | VV | 1 | 1 | True | 0 | ROZPOCET
| VV |  | e) Odborné prehliadky a odborné skúšky (revízne správy), | [15 empty] | VV | 1 | 1 | True | 0 | ROZPOCET
| VV |  | v 6-vyhotoveniach | [15 empty] | VV | 1 | 1 | True | 0 | ROZPOCET
| VV |  | 1 |  | 1 | [13 empty] | VV | 1 | 2 | True | 0 | ROZPOCET
| VV |  | Súčet |  | 1 | [13 empty] | VV | 1 | 4 | True | 1 | ROZPOCET
4 | K | 000600011 | Zariadenie staveniska - zriadenie | kpl | 1 |  | 0 |  |  |  | znížená |  | 0 | 0 | 0 | 0 | 0 | 4 | K | 1 |  |  |  | ROZPOCET | 0 | 0 | 0 | 0 | 0 | 2 | 0 | 4 | 8
| VV |  | zridenie zaridenia staveniska na mieste určenom objednávateľom ( predbežne parkovisko pri fare ) podľa potrieb zhotoviteľa | [15 empty] | VV | 1 | 1 | True | 0 | ROZPOCET
| VV |  | ochrana zámkovej dlažby drevenými doskami a geotextíliou | [15 empty] | VV | 1 | 1 | True | 0 | ROZPOCET
| VV |  | oplotenie | [15 empty] | VV | 1 | 1 | True | 0 | ROZPOCET
| VV |  | strážna služba | [15 empty] | VV | 1 | 1 | True | 0 | ROZPOCET
| VV |  | unimobunky , sklady | [15 empty] | VV | 1 | 1 | True | 0 | ROZPOCET
| VV |  | potrebné prípojky | [15 empty] | VV | 1 | 1 | True | 0 | ROZPOCET
| VV |  | 1 |  | 1 | [13 empty] | VV | 1 | 2 | True | 0 | ROZPOCET
| VV |  | Súčet |  | 1 | [13 empty] | VV | 1 | 4 | True | 1 | ROZPOCET
5 | K | 000600012 | Zariadenie staveniska - prevádzka | mes | 8 |  | 0 |  |  |  | znížená |  | 0 | 0 | 0 | 0 | 0 | 4 | K | 1 |  |  |  | ROZPOCET | 0 | 0 | 0 | 0 | 0 | 2 | 0 | 4 | 10
| VV |  | Obsahuje náklady na prevádzku ( napr. zabezpečenie energií , strážnu službu a údržbu zariadení staveniska, prístupových ciest, dočasného premosteni | [15 empty] | VV | 1 | 1 | True | 0 | ROZPOCET
| VV |  | dočasné oplotenia | [15 empty] | VV | 1 | 1 | True | 0 | ROZPOCET
| VV |  | 8 |  | 8 | [13 empty] | VV | 1 | 2 | True | 0 | ROZPOCET
| VV |  | Súčet |  | 8 | [13 empty] | VV | 1 | 4 | True | 1 | ROZPOCET
6 | K | 000600013 | Zariadenie staveniska - odstránenie | kpl | 1 |  | 0 |  |  |  | znížená |  | 0 | 0 | 0 | 0 | 0 | 4 | K | 1 |  |  |  | ROZPOCET | 0 | 0 | 0 | 0 | 0 | 2 | 0 | 4 | 12
| VV |  | Náklady spojené s odstránením zariadenia staveniska, jeho odvozom, likvidáciou odpadov v rímci ZS, | [15 empty] | VV | 1 | 1 | True | 0 | ROZPOCET
| VV |  | odstránenie napojení na verejné komunikácie, prípojok inžinierskych sietí, odstránenie dočasného premostenia a oplotenia | [15 empty] | VV | 1 | 1 | True | 0 | ROZPOCET
| VV |  | 1 |  | 1 | [13 empty] | VV | 1 | 2 | True | 0 | ROZPOCET
| VV |  | Súčet |  | 1 | [13 empty] | VV | 1 | 4 | True | 1 | ROZPOCET
7 | K | 000800101 | Dočasné dopravné značenie | kpl | 1 |  | 0 |  |  |  | znížená |  | 0 | 0 | 0 | 0 | 0 | 4 | K | 1 |  |  |  | ROZPOCET | 0 | 0 | 0 | 0 | 0 | 2 | 0 | 4 | 14
8 | K | 001300001 | Inžinierska činnosť | kpl | 1 |  | 0 |  |  |  | znížená |  | 0 | 0 | 0 | 0 | 0 | 4 | K | 1 |  |  |  | ROZPOCET | 0 | 0 | 0 | 0 | 0 | 2 | 0 | 4 | 16