## Hárok1
Technická špecifikácia a cenová kalkulácia
Názov zákazky: | SOŠ drevárska ZV - Píly a CO2 laser
Uchádzač:
Čast 2: | Píly
Upozornenie: Verejný obstarávateľ požaduje v rámci každého predmetu zákazky aj - dovoz, inštaláciu a zaškolenie obsluhy. Sumu na uvedené služby zohľadní uchádzač vo svojej celkovej ponukovej cene, nakoľko tieto služby nie sú samostatnou položkou technickej špecifikácie a cenovej kalkulácie.
Doplní uchádzač ↓
1: Pásová píla |  |  |  |  | Označenie (výrobná značka, model a typ) ponúkaného tovaru:
Požadované technické parametre a vybavenie | Merná jednotka parametra | Požiadavka |  |  | Uchádzačom ponúknuté parametre (uchádzač uvedie ku každej položke/parametru hodnotu/funkcionalitu ponúkaného produktu, t.j. opis vlastnostíproduktu tak, aby bolo možné posúdiťsplnenie požiadaviek na daný produkt)
|  | minimálne | maximálne | ďalšie požiadavky/presné parametre *
Výkon | kW | 2.5 | 4
Výška rezu | mm | 250
Šírka rezu | mm | 620
Naklápanie stola | ° |  | 20
Spodné/horné ložiská na vedenie pásu |  |  |  | požaduje sa
Liatinové pravítko |  |  |  | požaduje sa
Drážka v stole |  |  |  | požaduje sa
Indikátor napnutia pílového pásu |  |  |  | požaduje sa
Liatinový pracovný stôl |  |  |  | požaduje sa
Systém zdvíhania hrebeňa a pastorka vodiacej jednotky |  |  |  | požaduje sa
Uhlové pravítko vedené drážkou |  |  |  | požaduje sa
Pilové pásy | šírka v mm | 15 | 40 | požaduje sa min. 5ks
Motorová brzda |  |  |  | požaduje sa
Vypracovanie dokumentácie o realizácii zapojenia zariadenia nevyhnutnej na inštaláciu a schválenie prevádzky oprávnenými orgánmi a vykonanie všetkých východiskových odborných prehliadok, odborných skúšok, tlakových skúšok, a iných požiadaviek na bezpečnú prevádzku stanovené platnou legislatívou EU a SR týkajúce sa zariadenia |  |  |  | požaduje sa
vyžltené polia vypĺňa uchádzač
Požadovaný počet kusov: | 1
Cena za 1 kus v EUR bez DPH: | 0
Celková cena v EUR bez DPH: | 0
DPH: | 23%
Celková cena v EUR s DPH: | 0
Doplní uchádzač ↓
2: Stolová píla |  |  |  |  | Označenie (výrobná značka, model, typ) ponúkaného tovaru:
Požadované technické parametre a vybavenie | Merná jednotka parametra | Požiadavka |  |  | Uchádzačom ponúknuté parametre (uchádzač uvedie ku každej položke/parametru hodnotu/funkcionalitu ponúkaného produktu, t.j. opis vlastnostíproduktu tak, aby bolo možné posúdiťsplnenie požiadaviek na daný produkt)
|  | minimálne | maximálne | ďalšie požiadavky/presné parametre *
Výkon | kW | 7 | 10
Dĺžka vozíka | mm | 1600
Záruka na vedenie formátovacieho vozíka | rok | 10
Rozsah paralelného pravítka | mm | 800
Excentrický upinák |  |  |  | požaduje sa
Predĺženie stola na výstupe |  |  |  | požaduje sa
Priemer kotúča - dĺžka | mm | D400
Samostatný predrez |  |  |  | požaduje sa
Uhlové pravítko |  |  |  | požaduje sa
Pilový kotúč na skracovanie masívu | mm | D400 |  | požaduje sa min. 1ks
Pilový kotúč na pozdĺžne rezanie masívu | mm | D400 |  | požaduje sa min. 1ks
Vypracovanie dokumentácie o realizácii zapojenia zariadenia nevyhnutnej na inštaláciu a schválenie prevádzky oprávnenými orgánmi a vykonanie všetkých východiskových odborných prehliadok, odborných skúšok, tlakových skúšok, a iných požiadaviek na bezpečnú prevádzku stanovené platnou legislatívou EU a SR týkajúce sa zariadenia |  |  |  | požaduje sa
vyžltené polia vypĺňa uchádzač
Požadovaný počet kusov: | 3
Cena za 1 kus v EUR bez DPH: | 0
Celková cena v EUR bez DPH: | 0
DPH: | 23%
Celková cena v EUR s DPH: | 0
Celková cena SPOLU v EUR bez DPH: | 0
DPH: | 23%
Celková cena SPOLU v EUR s DPH: | 0
dátum:
Identifikácia dodávateľa:
Podpis