## Dodávka - prvý kus
Opis predmetu zákazky: Osobné motorové vozidlá do 3,5 ton - 2 ks elektro dodávka
Elektro dodávka "A" - vozidlo č. 1 | Uchádzač do stĺpca č. 1 uvedie ku každej požiadavke parametre ponúkaného vozidla |  |  | Uchádzač do stĺpca č. 2 uvedie ku každej požiadavke presný názov predloženého dokladu, v ktorom sa nachádzajú informácie na základe ktorých je možné vyhodnotiť parametre uvedené v stĺpci č. 1 (napr. názov katalógu, produktového listu, potvrdenia od výrobcu, fotografie, resp. názov iného predloženého dokladu) | POZNÁMKA
| (áno / nie, resp. konkrétnu hodnotu) v súlade so stĺpcom "Požiadavky obstarávateľa" |  |  |  | (napr. doplňujúce informácie k uvedeným parametrom a pod.)
| Požiadavky obstarávateľa | Požadovaná hodnota parametrov vozidla | 1. TU UVEĎTE ponúkané parametre | 2. | 3.
Základné info : vozidlo s maximálnym nájazdom do 1000 km, stav: nové | Tu uveďte identifikáciu ponúknutého vozidla (typové označnenie vozidla v rozsahu min. model, značka, rok výroby)
Motor
Emisná norma | minimálne | Euro 6
Palivo: ELEKTRO | podľa popisu | žiadame
Výkon motora (kW) | minimálne | 80
Kapacita betérie (kWh) | minimálne | 49
Dojazd (km) | minimálne | 220
Pohon náprav: 2WD (4x2) / 4WD (4x4) / RWD / FWD | podľa popisu | voliteľné
Rozmery
Rázvor náprav(mm) | minimálne | 3100
Rázvor náprav(mm) | maximálne | 3400
Dĺžka vozidla(mm) | minimálne | 4900
Dĺžka vozidla(mm) | maximálne | 5200
Hmotnosť (kg) | maximálne | 3200
Výbava
Farba (biela / modrá / sivá / strieborná / čierna) - "jednofarebné", celé vozidlo v jednej farbe, z 5-tich možností farieb | podľa popisu | voliteľné
Počet miest na sedenie vrátane vodiča | minimálne | 3
Dojazdová rezerva | podľa popisu | žiadame
Autorádio s možnosťou Bluetooth pripojenia | podľa popisu | žiadame
Predné a zadné parkovacie senzory / Predné a zadné parkovacie senzory a zadná kamera / Zadné parkovacie senzory a zadná kamera / Zadná parkovacia kamera | podľa popisu | voliteľné
Elektricky nastaviteľné a vyhrievané vonkajšie spätné zrkadlá | podľa popisu | žiadame
Elektrické ovládanie okien | podľa popisu | žiadame
Klimatizácia: automatická / manuálna | podľa popisu | voliteľné
Gumené rohože - sada - predné | podľa popisu | žiadame
Zimná sada pneumatík osadená na plechových diskoch | podľa popisu | žiadame
Nabíjacie káble na bežné sieťové dobíjanie: 220V | podľa popisu | žiadame
Káble k rýchlonabíjačke: AC nabíjanie (kW) | minimálne | 11
Káble k rýchlonabíjačke: DC nabíjanie (kW) | minimálne | 50
ĎALŠIE POŽIADAVKY
Záruka - minimálne 3 roky, alebo minimálne 100.000km ( čo nastane skôr) | podľa popisu | žiadame
Rok výroby | minimálne | 2025
Nájazd vozidla | maximálne | 1000 | xx | xx
DODATOČNÉ INFORMÁCIE
Predajca je povinný pri odovzdaní vozidla dodať Osvedčenie o evidencii vozidla časť II. ( Velký TP). Prihlásenie vozidla do evidencie zabezpečí obstarávateľ. Vozidlá dodá predajca na závod Košice. Preberať ich bude vedúci dopravy príslušného závodu. | podľa popisu | žiadame | xx | xx
Vysvetlivky:
"žiadame" - požiadavka, ktorá musí byť splnená v zmysle popisu v stĺpci "A"
"voliteľné" - uchádzač si vyberie z voliteľných možností uvedených v stĺpci "A"
"xx" - uchádzač danú bunku nevypĺňa |  |  |  |  | dátum, pečiatka, podpis

## Dodávka - druhý kus
Opis predmetu zákazky: Osobné motorové vozidlá do 3,5 ton - 2 ks elektro dodávka
Elektro dodávka "B" - vozidlo č. 2 | Uchádzač do stĺpca č. 1 uvedie ku každej požiadavke parametre ponúkaného vozidla |  |  | Uchádzač do stĺpca č. 2 uvedie ku každej požiadavke presný názov predloženého dokladu, v ktorom sa nachádzajú informácie na základe ktorých je možné vyhodnotiť parametre uvedené v stĺpci č. 1 (napr. názov katalógu, produktového listu, potvrdenia od výrobcu, fotografie, resp. názov iného predloženého dokladu) | POZNÁMKA
| (áno / nie, resp. konkrétnu hodnotu) v súlade so stĺpcom "Požiadavky obstarávateľa" |  |  |  | (napr. doplňujúce informácie k uvedeným parametrom a pod.)
| Požiadavky obstarávateľa | Požadovaná hodnota parametrov vozidla | 1. TU UVEĎTE ponúkané parametre | 2. | 3.
Základné info : vozidlo s maximálnym nájazdom do 1000 km, stav: nové | Tu uveďte identifikáciu ponúknutého vozidla (typové označnenie vozidla v rozsahu min. model, značka, rok výroby)
Motor
Emisná norma | minimálne | Euro 6
Palivo: ELEKTRO | podľa popisu | žiadame
Výkon motora (kW) | minimálne | 90
Kapacita betérie (kWh) | minimálne | 49
Dojazd (km) | minimálne | 180
Pohon náprav: 2WD (4x2) / 4WD (4x4) / RWD / FWD | podľa popisu | voliteľné
Rozmery
Rázvor náprav(mm) | minimálne | 3400
Rázvor náprav(mm) | maximálne | 3700
Dĺžka vozidla(mm) | minimálne | 5700
Dĺžka vozidla(mm) | maximálne | 5950
Hmotnosť (kg) | maximálne | 3500
Výbava
Farba (biela / modrá / sivá / strieborná / čierna) - "jednofarebné", celé vozidlo v jednej farbe, z 5-tich možností farieb | podľa popisu | voliteľné
Počet miest na sedenie vrátane vodiča | minimálne | 3
Dojazdová rezerva | podľa popisu | žiadame
Autorádio s možnosťou Bluetooth pripojenia | podľa popisu | žiadame
Pred-inštalácia - inteligentný tachograf EU | podľa popisu | žiadame
Predné a zadné parkovacie senzory / Predné a zadné parkovacie senzory a zadná kamera / Zadné parkovacie senzory a zadná kamera / Zadná parkovacia kamera | podľa popisu | voliteľné
Elektricky nastaviteľné a vyhrievané vonkajšie spätné zrkadlá | podľa popisu | žiadame
Elektrické ovládanie okien | podľa popisu | žiadame
Klimatizácia: automatická / manuálna | podľa popisu | voliteľné
Gumené rohože - sada - predné | podľa popisu | žiadame
Zimná sada pneumatík osadená na plechových diskoch | podľa popisu | žiadame
Nabíjacie káble na bežné sieťové dobíjanie: 220V | podľa popisu | žiadame
Káble k rýchlonabíjačke: AC nabíjanie (kW) | minimálne | 11
Káble k rýchlonabíjačke: DC nabíjanie (kW) | minimálne | 50
ĎALŠIE POŽIADAVKY
Záruka - minimálne 3 roky, alebo minimálne 100.000km ( čo nastane skôr) | podľa popisu | žiadame
Rok výroby | minimálne | 2025
Nájazd vozidla | maximálne | 1000 | xx | xx
DODATOČNÉ INFORMÁCIE
Predajca je povinný pri odovzdaní vozidla dodať Osvedčenie o evidencii vozidla časť II. ( Velký TP). Prihlásenie vozidla do evidencie zabezpečí obstarávateľ. Vozidlá dodá predajca na závod Košice. Preberať ich bude vedúci dopravy príslušného závodu. | podľa popisu | žiadame | xx | xx
Vysvetlivky:
"žiadame" - požiadavka, ktorá musí byť splnená v zmysle popisu v stĺpci "A"
"voliteľné" - uchádzač si vyberie z voliteľných možností uvedených v stĺpci "A"
"xx" - uchádzač danú bunku nevypĺňa |  |  |  |  | dátum, pečiatka, podpis