## Posúvače vod.
Kategória | Výrobca | Adresa | Účel/Využitie | Katalógové číslo | Typ produktu | Rozmer - tlak
Posúvače vodárenské | E. Hawle Armaturenwerkee GmbH | Wagrainer Strasse 13, 4840 Vöcklaburck, Rakúsko | Armatúry pre potrubia na vodu, posúvače na uzatváranie prietoku v potrubných rozvodoch na pitnú a odpadovú vodu . | 4000E | Posúvač s prírubami | DN 20 až 40 PN 16
Posúvače vodárenské | E. Hawle Armaturenwerke GmbH Fabryka Armatury HAWLE, Sp. Z o.o. | Wagrainer Strasse 13, 4840 Vöcklaburck, Rakúsko ul. Piaskowa 9, 62-028 Kozieglovy, PoFsko | Armatúry pre potrubia na vodu, posúvače na uzatváranie prietoku v potrubných rozvodoch na pitnú a odpadovú vodu . | 4000E1 | Posúvač s prírubami | DN 50 až 300 PN 16
Posúvače vodárenské | E. Hawle Armaturenwerke GmbH Fabryka Armatury HAWLE, Sp. Z o.o. | Wagrainer Strasse 13, 4840 Vöcklaburck, Rakúsko ul. Piaskowa 9, 62-028 Kozieglovy, PoFsko | Armatúry pre potrubia na vodu, posúvače na uzatváranie prietoku v potrubných rozvodoch na pitnú a odpadovú vodu . | 4700E1 | Posúvač s prírubami (dlhá stavebná dĺžka) | DN 50 až 300 PN 16
Posúvače vodárenské | E. Hawle Armaturenwerke GmbH | Wagrainer Strasse 13, 4840 Vöcklaburck, Rakúsko | Armatúry pre potrubia na vodu, posúvače na uzatváranie prietoku v potrubných rozvodoch na pitnú a odpadovú vodu . | 4288E1 | Posúvač s prírubami (ČSN stavebná dĺžka) | DN 80, DN 100, DN 150 PN 16
Posúvače vodárenské | E. Hawle Armaturenwerke GmbH | Wagrainer Strasse 13, 4840 Vöcklaburck, Rakúsko | Armatúry pre potrubia na vodu, posúvače na uzatváranie prietoku v potrubných rozvodoch na pitnú a odpadovú vodu . | 4000E3 | Posúvač s prírubami | DN 50 až 600 PN 16
Posúvače vodárenské | E. Hawle Armaturenwerke GmbH | Wagrainer Strasse 13, 4840 Vöcklaburck, Rakúsko | Armatúry pre potrubia na vodu, posúvače na uzatváranie prietoku v potrubných rozvodoch na pitnú a odpadovú vodu . | 4000ELE3 | Posúvač s prírubami (s úpravou pre servopohon) | DN 50 až 600 PN 16
Posúvače vodárenské | E. Hawle Armaturenwerke GmbH | Wagrainer Strasse 13, 4840 Vöcklaburck, Rakúsko | Armatúry pre potrubia na vodu, posúvače na uzatváranie prietoku v potrubných rozvodoch na pitnú a odpadovú vodu . | 4700E3 | Posúvač s prírubami (dlhá stavebná dĺžka) | DN 50 až 600 PN 16
Posúvače vodárenské | E. Hawle Armaturenwerke GmbH | Wagrainer Strasse 13, 4840 Vöcklaburck, Rakúsko | Armatúry pre potrubia na vodu, posúvače na uzatváranie prietoku v potrubných rozvodoch na pitnú a odpadovú vodu . | 4700ELE3 | Posúvač s prírubami (dlhá st. dĺžka, s úpravou pre servopohon) | DN 50 až 600 PN 16
Posúvače vodárenské | E. Hawle Armaturenwerke GmbH | Wagrainer Strasse 13, 4840 Vöcklaburck, Rakúsko | Armatúry pre potrubia na vodu, posúvače na uzatváranie prietoku v potrubných rozvodoch na pitnú a odpadovú vodu . | 4010E3 | Posúvač s prírubami | DN 50 až 200 PN 25
Posúvače vodárenské | E. Hawle Armaturenwerke GmbH | Wagrainer Strasse 13, 4840 Vöcklaburck, Rakúsko | Armatúry pre potrubia na vodu, posúvače na uzatváranie prietoku v potrubných rozvodoch na pitnú a odpadovú vodu . | 4100E3 | Posúvač výmenný | DN 50 až 300 PN 16
Posúvače vodárenské | E. Hawle Armaturenwerke GmbH | Wagrainer Strasse 13, 4840 Vöcklaburck, Rakúsko | Armatúry pre potrubia na vodu, posúvače na uzatváranie prietoku v potrubných rozvodoch na pitnú a odpadovú vodu . | 4140E3 | Posúvač výmenný (stavebná dĺžka 600mm) | DN 80 až 300 PN 16
Posúvače vodárenské | E. Hawle Armaturenwerke GmbH | Wagrainer Strasse 13, 4840 Vöcklaburck, Rakúsko | Armatúry pre potrubia na vodu, posúvače na uzatváranie prietoku v potrubných rozvodoch na pitnú a odpadovú vodu . | 4150E3 | Posúvač s prírubami, redukčný | DN 100/65 až DN 300/250 PN 16
Posúvače vodárenské | E. Hawle Armaturenwerke GmbH | Wagrainer Strasse 13, 4840 Vöcklaburck, Rakúsko | Armatúry pre potrubia na vodu, posúvače na uzatváranie prietoku v potrubných rozvodoch na pitnú a odpadovú vodu . | 4040E3 | Posúvač S2000, hrdlo-hrdlo | DN 50 až 300 PN 16
Posúvače vodárenské | E. Hawle Armaturenwerke GmbH | Wagrainer Strasse 13, 4840 Vöcklaburck, Rakúsko | Armatúry pre potrubia na vodu, posúvače na uzatváranie prietoku v potrubných rozvodoch na pitnú a odpadovú vodu . | 4041E3 | Posúvač S2000, príruba-hrdlo | DN 50 až 300 PN 16
Posúvače vodárenské | E. Hawle Armaturenwerke GmbH | Wagrainer Strasse 13, 4840 Vöcklaburck, Rakúsko | Armatúry pre potrubia na vodu, posúvače na uzatváranie prietoku v potrubných rozvodoch na pitnú a odpadovú vodu . | 4343E3 | Posúvač S2000, Combi-T | DN 80 až 200 PN 16
Posúvače vodárenské | E. Hawle Armaturenwerke GmbH | Wagrainer Strasse 13, 4840 Vöcklaburck, Rakúsko | Armatúry pre potrubia na vodu, posúvače na uzatváranie prietoku v potrubných rozvodoch na pitnú a odpadovú vodu . | 4340E3 | Posúvač s prírubami, Combi-T | DN 80 až 200 PN 16
Posúvače vodárenské | E. Hawle Armaturenwerke GmbH | Wagrainer Strasse 13, 4840 Vöcklaburck, Rakúsko | Armatúry pre potrubia na vodu, posúvače na uzatváranie prietoku v potrubných rozvodoch na pitnú a odpadovú vodu . | 4450E3 | Posúvač s prírubami, Combi-III | DN 80 až 200 PN 16
Posúvače vodárenské | E. Hawle Armaturenwerke GmbH | Wagrainer Strasse 13, 4840 Vöcklaburck, Rakúsko | Armatúry pre potrubia na vodu, posúvače na uzatváranie prietoku v potrubných rozvodoch na pitnú a odpadovú vodu . | 4400E3 | Posúvač s prírubami, Combi-IV | DN 80 až 200 PN 16
Posúvače vodárenské | E. Hawle Armaturenwerke GmbH | Wagrainer Strasse 13, 4840 Vöcklaburck, Rakúsko | Armatúry pre potrubia na vodu, posúvače na uzatváranie prietoku v potrubných rozvodoch na pitnú a odpadovú vodu . | 3600 | Posúvač platňový | DN 50 až 200 PN 10
Posúvače vodárenské | E. Hawle Armaturenwerke GmbH | Wagrainer Strasse 13, 4840 Vöcklaburck, Rakúsko | Armatúry pre potrubia na vodu, posúvače na uzatváranie prietoku v potrubných rozvodoch na pitnú a odpadovú vodu . | 3600 | Posúvač platňový | DN 250 až 400 PN 6
Posúvače vodárenské | E. Hawle Armaturenwerke GmbH | Wagrainer Strasse 13, 4840 Vöcklaburck, Rakúsko | Armatúry pre potrubia na vodu, posúvače na uzatváranie prietoku v potrubných rozvodoch na pitnú a odpadovú vodu . | D481 | Posúvač pre odpadovú vodu (dlhá stavebná dĺžka) | DN 80 až DN 150 PN 10
Posúvače vodárenské | E. Hawle Armaturenwerke GmbH | Wagrainer Strasse 13, 4840 Vöcklaburck, Rakúsko | Armatúry pre potrubia na vodu, posúvače na uzatváranie prietoku v potrubných rozvodoch na pitnú a odpadovú vodu . | D482 | Posúvač pre odpadovú vodu | DN 80 až DN 150 PN 10
Posúvače vodárenské | E. Hawle Armaturenwerke GmbH | Wagrainer Strasse 13, 4840 Vöcklaburck, Rakúsko | Armatúry pre potrubia na vodu, posúvače na uzatváranie prietoku v potrubných rozvodoch na pitnú a odpadovú vodu . | 9830 | Spätná klapka prírubová | DN 40 až DN 300 PN 16
Posúvače vodárenské | E. Hawle Armaturenwerke GmbH | Wagrainer Strasse 13, 4840 Vöcklaburck, Rakúsko | Armatúry pre potrubia na vodu, posúvače na uzatváranie prietoku v potrubných rozvodoch na pitnú a odpadovú vodu . | 9831 | Spätná klapka prírubová | DN 50 až DN 200 PN 16
Posúvače vodárenské | E. Hawle Armaturenwerke GmbH | Wagrainer Strasse 13, 4840 Vöcklaburck, Rakúsko | Armatúry pre potrubia na vodu, posúvače na uzatváranie prietoku v potrubných rozvodoch na pitnú a odpadovú vodu . | 9910 | Lapač nečistôt ( filter ) | DN 40 až DN 300 PN 16
Posúvače vodárenské | E. Hawle Armaturenwerke GmbH | Wagrainer Strasse 13, 4840 Vöcklaburck, Rakúsko | Armatúry pre potrubia na vodu, posúvače na uzatváranie prietoku v potrubných rozvodoch na pitnú a odpadovú vodu . | 9911 | Lapač nečistôt ( filter ) | DN 50 až DN 200 PN 16
Posúvače vodárenské | AEON International (Europe) Sp. Z o.o. | ul. Powstańców Wilekopolskich 97, 64-500 Szamatuly, Poľsko | Armatúry pre potrubia na vodu, posúvače na uzatváranie prietoku v potrubných rozvodoch na pitnú a odpadovú vodu . |  | Prírubový posúvač F4 EcoValve | DN 40 – DN 300, PN 10 - 16
Posúvače vodárenské | AEON International (Europe) Sp. Z o.o. | ul. Powstańców Wilekopolskich 97, 64-500 Szamatuly, Poľsko | Armatúry pre potrubia na vodu, posúvače na uzatváranie prietoku v potrubných rozvodoch na pitnú a odpadovú vodu . |  | Prírubový posúvač F5 EcoValve | DN 40 – DN 300, PN 10- 16
Posúvače vodárenské | Fabryka Armatur JAFAR S.A., | 38–200 Jasło, ul. Kadyiego 12, Poľsko | Armatúry pre potrubia na vodu, posúvače na uzatváranie prietoku v potrubných rozvodoch na pitnú a odpadovú vodu . | 2111 | Klinový posúvač s pogumovaným klinom | DN 80 – DN 350, PN 16
Posúvače vodárenské | AVK International A/S | Bizonvej 1-3, 8464 Galten, Dánsko | Armatúry pre potrubia na vodu, posúvače na uzatváranie prietoku v potrubných rozvodoch na pitnú a odpadovú vodu . | 06/30-0035 | Prírubový posúvač DIN F4 | DN 40 - 600, PN 10/16
Posúvače vodárenské | AVK International A/S | Bizonvej 1-3, 8464 Galten, Dánsko | Armatúry pre potrubia na vodu, posúvače na uzatváranie prietoku v potrubných rozvodoch na pitnú a odpadovú vodu . | 06/30-029 | Prírubový posúvač, DIN F4 | DN 700-1000, PN 10/16
Posúvače vodárenské | AVK International A/S | Bizonvej 1-3, 8464 Galten, Dánsko | Armatúry pre potrubia na vodu, posúvače na uzatváranie prietoku v potrubných rozvodoch na pitnú a odpadovú vodu . | 02/60-0035 | Prírubový posúvač, DIN F5 | DN 40-500, PN 10/16
Posúvače vodárenské | AVK International A/S | Bizonvej 1-3, 8464 Galten, Dánsko | Armatúry pre potrubia na vodu, posúvače na uzatváranie prietoku v potrubných rozvodoch na pitnú a odpadovú vodu . | 02/67030 | Prírubový posúvač, DIN F5 | DN 50-300, PN 25
Posúvače vodárenské | AVK International A/S | Bizonvej 1-3, 8464 Galten, Dánsko | Armatúry pre potrubia na vodu, posúvače na uzatváranie prietoku v potrubných rozvodoch na pitnú a odpadovú vodu . | 32/70 | Výmenný posúvač s hladkými koncami | DN 50 – 300, PN 16
Posúvače vodárenské | Saint Gobain PAM | 91 avenue de la Liberatión, NANCY Francúzsko | Armatúry pre potrubia na vodu, posúvače na uzatváranie prietoku v potrubných rozvodoch na pitnú a odpadovú vodu . | FM APPROVED | Posúvač EURO 20 NEW, typ 23, s prírubou a bez príruby | od DN 100
Posúvače vodárenské | Saint Gobain PAM | 91 avenue de la Liberatión, NANCY Francúzsko | Armatúry pre potrubia na vodu, posúvače na uzatváranie prietoku v potrubných rozvodoch na pitnú a odpadovú vodu . | RSERV21NGM425 | Posúvač Euro 20, typ 21, motorizable/motorized | DN 65 - 300
Posúvače vodárenské | Saint Gobain PAM | 91 avenue de la Liberatión, NANCY Francúzsko | Armatúry pre potrubia na vodu, posúvače na uzatváranie prietoku v potrubných rozvodoch na pitnú a odpadovú vodu . | RSERV21ENG025 | Posúvač Euro 20 typ, 21, PFA 25 | DN 60 - 200
Posúvače vodárenské | Saint Gobain PAM | 91 avenue de la Liberatión, NANCY Francúzsko | Armatúry pre potrubia na vodu, posúvače na uzatváranie prietoku v potrubných rozvodoch na pitnú a odpadovú vodu . | RSERV21EUR250 | Posúvač EURO 20, typ 21, PFA 10/16 | DN 40- DN 300
Posúvače vodárenské | Saint Gobain PAM | 91 avenue de la Liberatión, NANCY Francúzsko | Armatúry pre potrubia na vodu, posúvače na uzatváranie prietoku v potrubných rozvodoch na pitnú a odpadovú vodu . | RSERV21NGM400 | Posúvač EURO 20, typ 23 motorizable/motorized, PFA 10/16 | DN 65 - DN 400
Posúvače vodárenské | Saint Gobain PAM | 91 avenue de la Liberatión, NANCY Francúzsko | Armatúry pre potrubia na vodu, posúvače na uzatváranie prietoku v potrubných rozvodoch na pitnú a odpadovú vodu . | RSERV21EUR275 | Posúvač 20, typ 23, PFA 10/16 – štandardná verzia | DN 40 – DN 400
Posúvače vodárenské | Saint Gobain PAM | 91 avenue de la Liberatión, NANCY Francúzsko | Armatúry pre potrubia na vodu, posúvače na uzatváranie prietoku v potrubných rozvodoch na pitnú a odpadovú vodu . | RSERV21ENG150 | Posúvač 20, typ BLUTOP (PFA 16) | DN 75-DN 160
Posúvače vodárenské | Saint Gobain PAM | 91 avenue de la Liberatión, NANCY Francúzsko | Armatúry pre potrubia na vodu, posúvače na uzatváranie prietoku v potrubných rozvodoch na pitnú a odpadovú vodu . | RSERV21ENW100 | Posúvač EURO 20 NEW, typ 21 (s prírubami, séria S15 ISO dlhá stavebná dĺžka),PFA 16, STANDARD | DN 40- DN 300
Posúvače vodárenské | Saint Gobain PAM | 91 avenue de la Liberatión, NANCY Francúzsko | Armatúry pre potrubia na vodu, posúvače na uzatváranie prietoku v potrubných rozvodoch na pitnú a odpadovú vodu . | RSERV21ENW200 | Posúvač EURO 20 NEW, typ 23 (s prírubami, séria S14 ISO krátka stavebná dĺžka), PFA 16, STANDARD | DN 40 – DN 300
Posúvače vodárenské | Saint Gobain PAM | 91 avenue de la Liberatión, NANCY Francúzsko | Armatúry pre potrubia na vodu, posúvače na uzatváranie prietoku v potrubných rozvodoch na pitnú a odpadovú vodu . | RSERV21GTW400 | Uzáver Gateway J, typ S14 a S 15 | PN 10- 16, DN 50-300
Posúvače vodárenské | AVK International A/S | Bizonvej 1-3, 8464 Galten, Dánsko | Armatúry pre potrubia na vodu, posúvače na uzatváranie prietoku v potrubných rozvodoch na pitnú a odpadovú vodu . |  | 638/00-116 AVK POSÚVAČ S KONCAMI SUPA MAXI™/PE, Jeden koniec Supa Maxi™ / Druhý koniec čierno/modré potrubie SDR 11, PE 100 | DN 80 - DN 300, PN 16
Posúvače vodárenské | AVK International A/S | Bizonvej 1-3, 8464 Galten, Dánsko | Armatúry pre potrubia na vodu, posúvače na uzatváranie prietoku v potrubných rozvodoch na pitnú a odpadovú vodu . |  | 638/00-126 AVK POSÚVAČ S KONCAMI SUPA MAXI™/PE, Jeden koniec Supa Maxi™ / Druhý koniec čierno/modré potrubie SDR 17, PE 100 | DN 80 - DN 300, PN 10
Posúvače vodárenské | AVK International A/S | Bizonvej 1-3, 8464 Galten, Dánsko | Armatúry pre potrubia na vodu, posúvače na uzatváranie prietoku v potrubných rozvodoch na pitnú a odpadovú vodu . |  | 02/20-021, AVK posúvač, stavebná dĺžka podľa ČSN | DN 50; DN 100; PN 10/16
Posúvače vodárenské | AVK International A/S | Bizonvej 1-3, 8464 Galten, Dánsko | Armatúry pre potrubia na vodu, posúvače na uzatváranie prietoku v potrubných rozvodoch na pitnú a odpadovú vodu . |  | 43/60-0035, AVK posúvač, stavebná dĺžka podľa ČSN | DN 150; PN 10/16
[5 empty] | 50/60-003, AVK Posúvač, stavebná dĺžka podľa ČSN/GOST | DN 80; DN 200; PN 10/16
Posúvače vodárenské | AVK International A/S | Bizonvej 1-3, 8464 Galten, Dánsko | Armatúry pre potrubia na vodu, posúvače na uzatváranie prietoku v potrubných rozvodoch na pitnú a odpadovú vodu . |  | 50/60-015, AVK Posúvač, stavebná dĺžka podľa ČSN/GOST, DIN 1882 (4-dierové) | DN 80; PN 10/16
Posúvače vodárenské | AVK International A/S | Bizonvej 1-3, 8464 Galten, Dánsko | Armatúry pre potrubia na vodu, posúvače na uzatváranie prietoku v potrubných rozvodoch na pitnú a odpadovú vodu . | 06/39-011 | AVK posúvač, prírubový, duplex vreteno | DN 40-600; PN 10/16
Posúvače vodárenské | AVK International A/S | Bizonvej 1-3, 8464 Galten, Dánsko | Armatúry pre potrubia na vodu, posúvače na uzatváranie prietoku v potrubných rozvodoch na pitnú a odpadovú vodu . | 06/52-010 | AVK Premium 100 posúvač, prírubový, duplex vreteno, 300 цm epoxid/PUR náter | DN 40-600; PN 10/16
Posúvače vodárenské | AVK International A/S | Bizonvej 1-3, 8464 Galten, Dánsko | Armatúry pre potrubia na vodu, posúvače na uzatváranie prietoku v potrubných rozvodoch na pitnú a odpadovú vodu . | 15/42-0006 | AVK posúvač s prípravou na servopohon, prírubový, EN 558-2, S.14/DIN F4, ISO horná príruba, NBR | DN 40-400, PN 10/16
Posúvače vodárenské | AVK International A/S | Bizonvej 1-3, 8464 Galten, Dánsko | Armatúry pre potrubia na vodu, posúvače na uzatváranie prietoku v potrubných rozvodoch na pitnú a odpadovú vodu . | 15/42-0035 | AVK posúvač s prípravou na servopohon, prírubový, EN 558-2, S.14/DIN F4, ISO horná príruba, EPDM | DN 40-400, PN 10/16
Posúvače vodárenské | AVK International A/S | Bizonvej 1-3, 8464 Galten, Dánsko | Armatúry pre potrubia na vodu, posúvače na uzatváranie prietoku v potrubných rozvodoch na pitnú a odpadovú vodu . | 15/72-0035 | AVK posúvač s prípravou na servopohon, prírubový EN 558-2S.15/DIN F5, ISO horná príruba, EPDM | DN 40-500, PN 10/16
Posúvače vodárenské | AVK International A/S | Bizonvej 1-3, 8464 Galten, Dánsko | Armatúry pre potrubia na vodu, posúvače na uzatváranie prietoku v potrubných rozvodoch na pitnú a odpadovú vodu . | 15/67-003 | AVK posúvač s prípravou na servopohon, prírubový, EN 558-2.S.15/DIN F5, ISO horná príruba, EPDM | DN 50-300, PN 25
Posúvače vodárenské | AVK International A/S | Bizonvej 1-3, 8464 Galten, Dánsko | Armatúry pre potrubia na vodu, posúvače na uzatváranie prietoku v potrubných rozvodoch na pitnú a odpadovú vodu . | 36/32-121 | AVK posúvač s PE koncami s prípravou na pohon, čierno/modré potrubie SDR11, PE100,ISO horná príruba | DN 80-200, PN 16
Posúvače vodárenské | AVK International A/S | Bizonvej 1-3, 8464 Galten, Dánsko | Armatúry pre potrubia na vodu, posúvače na uzatváranie prietoku v potrubných rozvodoch na pitnú a odpadovú vodu . | 36/32-130 | AVK posúvač s PE koncami s prípravou na pohon, čierno/modré potrubie SDR17, PE100, ISO horná príruba | DN 80-200, PN 10
Posúvače vodárenské | AVK International A/S | Bizonvej 1-3, 8464 Galten, Dánsko | Armatúry pre potrubia na vodu, posúvače na uzatváranie prietoku v potrubných rozvodoch na pitnú a odpadovú vodu . | 08/A-014 | ručné koleso AVK, CTC | DN 65 - DN 200
Posúvače vodárenské | AVK International A/S | Bizonvej 1-3, 8464 Galten, Dánsko | Armatúry pre potrubia na vodu, posúvače na uzatváranie prietoku v potrubných rozvodoch na pitnú a odpadovú vodu . | 08/A-004 | ručné koleso CTC | DN 25 - DN 600

## Zemné súpravy zák. TaT
Kategória | Výrobca | Adresa | Účel/Využitie | Katalog. Číslo | Typ produktu | Rozmer - tlak
Zemné súpravy zákopové, teleskopické a tuhé | E. Hawle Armaturenwerkee GmbH Fabryka Armatury HAWLE, | Wagrainer Strasse 13, 4840 Vöcklaburck, Rakúsko Sp. z o. o., ul. Piaskowa 9, 62-028 Kozieglowy, Pol'sko | Ovládanie armatúry uloženej v zemi | 9000E1 | Zemná súprava tuhá | DN 50 až DN 300
Zemné súpravy zákopové, teleskopické a tuhé | E. Hawle Armaturenwerkee GmbH Fabryka Armatury HAWLE, | Wagrainer Strasse 13, 4840 Vöcklaburck, Rakúsko Sp. z o. o., ul. Piaskowa 9, 62-028 Kozieglowy, Pol'sko | Ovládanie armatúry uloženej v zemi | 9000E2 | Zemná súprava tuhá | DN 50-100 až DN 600
Zemné súpravy zákopové, teleskopické a tuhé | E. Hawle Armaturenwerkee GmbH Fabryka Armatury HAWLE, | Wagrainer Strasse 13, 4840 Vöcklaburck, Rakúsko Sp. z o. o., ul. Piaskowa 9, 62-028 Kozieglowy, Pol'sko | Ovládanie armatúry uloženej v zemi | 9500E1 | Zemná súprava teleskopická | DN 50 až DN 300
Zemné súpravy zákopové, teleskopické a tuhé | E. Hawle Armaturenwerkee GmbH Fabryka Armatury HAWLE, | Wagrainer Strasse 13, 4840 Vöcklaburck, Rakúsko Sp. z o. o., ul. Piaskowa 9, 62-028 Kozieglowy, Pol'sko | Ovládanie armatúry uloženej v zemi | 9500E2 | Zemná súprava teleskopická | DN 50-100 až DN 600
Zemné súpravy zákopové, teleskopické a tuhé | E. Hawle Armaturenwerkee GmbH Fabryka Armatury HAWLE, | Wagrainer Strasse 13, 4840 Vöcklaburck, Rakúsko Sp. z o. o., ul. Piaskowa 9, 62-028 Kozieglowy, Pol'sko | Ovládanie armatúry uloženej v zemi | 9101 | Zemná súprava tuhá pre domové prípojky | DN 3/4" - 2"
Zemné súpravy zákopové, teleskopické a tuhé | E. Hawle Armaturenwerkee GmbH Fabryka Armatury HAWLE, | Wagrainer Strasse 13, 4840 Vöcklaburck, Rakúsko Sp. z o. o., ul. Piaskowa 9, 62-028 Kozieglowy, Pol'sko | Ovládanie armatúry uloženej v zemi | 9601 | Zemná súprava teleskopická pre domové prípojky | DN 3/4" - 2"
Zemné súpravy zákopové, teleskopické a tuhé | E. Hawle Armaturenwerkee GmbH Fabryka Armatury HAWLE, | Wagrainer Strasse 13, 4840 Vöcklaburck, Rakúsko Sp. z o. o., ul. Piaskowa 9, 62-028 Kozieglowy, Pol'sko | Ovládanie armatúry uloženej v zemi | 7800 | Ručné koleso pre posúvače | DN 3/4" - 2" až DN 600
Zemné súpravy zákopové, teleskopické a tuhé | AEON International (Europe) Sp.z o.o. | ul. Powstańców Wilekopolskich 97, 64-500 Szamatuly, Poľsko | Ovládanie armatúry uloženej v zemi |  | Zemná súprava teleskopická | DN 20 – DN 300
Zemné súpravy zákopové, teleskopické a tuhé | AEON International (Europe) Sp. z o.o. | ul. Powstańców Wilekopolskich 97, 64-500 Szamatuly, Poľsko | Ovládanie armatúry uloženej v zemi |  | Zemná súprava pevná/tuhá | DN 40 – DN 600
Zemné súpravy zákopové, teleskopické a tuhé | AVK International A/S | Bizonvej 1-3, 8464 Galten, Dánsko | Pre vodu, neutrálne kvapaliny a plyn | 04/04-001 | Zemná súprava teleskopická, pre posúvače, adaptér 23-32 | od DN 40
Zemné súpravy zákopové, teleskopické a tuhé | AVK International A/S | Bizonvej 1-3, 8464 Galten, Dánsko | Pre vodu, neutrálne kvapaliny a plyn | 04/02-001 | Zemná súprava tuhá, pre posúvače, adaptér 23-32 | od DN 40
Zemné súpravy zákopové, teleskopické a tuhé | AVK International A/S | Bizonvej 1-3, 8464 Galten, Dánsko | Pre vodu, neutrálne kvapaliny a plyn | 04/05-001 | Zemná súprava tuhá, pre domové prípojky, adaptér 14 -22 | od DN 25
Zemné súpravy zákopové, teleskopické a tuhé | AVK International A/S | Bizonvej 1-3, 8464 Galten, Dánsko | Pre vodu, neutrálne kvapaliny a | 04/F-009 | Zemná súprava teleskopická pre domové prípojky, adaptér 14-22 | od DN 25
Zemné súpravy zákopové, teleskopické a tuhé | BÜSCH Armaturen, spol. s r.o. | Vlkošská 1653 CZ-696 42 Vracov | Pre vodu, neutrálne kvapaliny a plyn |  | Zemná teleskopická súprava Patent Plus k pripojeniu na posúvače domových prípojok so závitom | 3/4“-2“
Zemné súpravy zákopové, teleskopické a tuhé | BÜSCH Armaturen, spol. s r.o. | Nemecko | Pre vodu, neutrálne kvapaliny a |  | Tuhá zemná súprava pre domové prípojky a navŕtavacie pásy s guľovým kohútom alebo s posúvačom | DN 25/50 (1"-2")
Zemné súpravy zákopové, teleskopické a tuhé | BÜSCH Armaturen, spol. s r.o. | Nemecko | Pre vodu, neutrálne kvapaliny a |  | Tuhá zmená súprava pre posúvače | DN 40/50 - DN 600
Zemné súpravy zákopové, teleskopické a tuhé | BÜSCH Armaturen, spol. s r.o. | Nemecko | Pre vodu, neutrálne kvapaliny a plyn |  | Tuhá zemná súprava so zvoncom s pripojovacím závitom - pre domové prípojky a navŕtavacie pásy | DN 3/4"-2"
Zemné súpravy zákopové, teleskopické a tuhé | BÜSCH Armaturen, spol. s r.o. | Nemecko | Pre vodu, neutrálne kvapaliny a |  | Teleskopická zemná súprava Patent - pre posúvače | DN 40/50 - DN 600
Zemné súpravy zákopové, teleskopické a tuhé | HECKL s.r.o. | Přemyslova 153 278 01 Kralupy nad Vltavou, ČR | ovládanie armatur a ventilov osadených na vodovodnom rade | 23/2019 | Zemná súprava šupatková, teleskopická, dvojdielna | DN 40/50 - DN 250/350
Zemné súpravy zákopové, teleskopické a tuhé | HECKL s.r.o. | Přemyslova 153 278 01 Kralupy nad Vltavou, ČR | ovládanie armatur a ventilov osadených na vodovodnom rade | 22/2019 | Zemná súprava ventilová, teleskopická, dvojdielna | 1-"2"; 3/4-"2";3/4-5/4"; 6/4-2"
Zemné súpravy zákopové, teleskopické a tuhé | HECKL s.r.o. | Přemyslova 153 278 01 Kralupy nad Vltavou, ČR | ovládanie armatur a ventilov osadených na vodovodnom rade | 18/2019 | Zemná súprava tuhá, šupátková | DN 40-150, - DN 200- 350
Zemné súpravy zákopové, teleskopické a tuhé | HECKL s.r.o. | Přemyslova 153 278 01 Kralupy nad Vltavou, ČR | ovládanie armatur a ventilov osadených na vodovodnom rade | 16/2019 | Zemná súprava ventilová, tuhá | 1-"2"; 3/4-"2";3/4-5/4"; 6/4-2"
Zemné súpravy zákopové, teleskopické a tuhé | Fabryka Armatur JAFAR S.A., Poľsko | 38 - 200 Jaslo, ul. Kadyiego 12, Poľsko | ovládanie armatur a ventilov osadených na vodovodnom rade | 9010 | Zemná súprava pevná | DN25 - DN 600
Zemné súpravy zákopové - teleskopické a tuhé | Fabryka Armatur JAFAR S.A., Poľsko | 38 - 200 Jaslo, ul. Kadyiego 12, Poľsko | ovládanie armatur a ventilov osadených na vodovodnom rade | 9011 | Zemná súprava teleskopická - | DN25 - DN 400

## Uzávery domových prípojok
Kategória | Výrobca | Adresa | Účel/Využitie | Katalóg. Číslo | Typ produktu | Rozmer - tlak
Uzávery domových prípojok | E. Hawle Armaturenwerke GmbH | Wagrainer Strasse 13,4840 Vöcklabruck, Rakúsko | V rozvodoch pitnej vody a iných chemických neutrálnych tekutín | 2500 | Posúvač domovej prípojky | DN 1/2" až DN 2" PN 16
Uzávery domových prípojok | E. Hawle Armaturenwerke GmbH | Wagrainer Strasse 13,4840 Vöcklabruck, Rakúsko | V rozvodoch pitnej vody a iných chemických neutrálnych tekutín | 2520 | Posúvač domovej prípojky | DN 1" až DN 2" PN 16
Uzávery domových prípojok | E. Hawle Armaturenwerke GmbH | Wagrainer Strasse 13,4840 Vöcklabruck, Rakúsko | V rozvodoch pitnej vody a iných chemických neutrálnych tekutín | 2600 | Posúvač domovej prípojky | DN 3/4" až DN 2" PN 16
Uzávery domových prípojok | E. Hawle Armaturenwerke GmbH | Wagrainer Strasse 13,4840 Vöcklabruck, Rakúsko | V rozvodoch pitnej vody a iných chemických neutrálnych tekutín | 2630 | Posúvač domovej prípojky | DN 1/2" až DN 2" PN 16
Uzávery domových prípojok | E. Hawle Armaturenwerke GmbH | Wagrainer Strasse 13,4840 Vöcklabruck, Rakúsko | V rozvodoch pitnej vody a iných chemických neutrálnych tekutín | 2681 | Posúvač domovej prípojky | DN 1" PN 16
Uzávery domových prípojok | E. Hawle Armaturenwerke GmbH | Wagrainer Strasse 13,4840 Vöcklabruck, Rakúsko | V rozvodoch pitnej vody a iných chemických neutrálnych tekutín | 6221F | Napojovacia tvarovka ISO | D 25 až D 63 PN 16
Uzávery domových prípojok | E. Hawle Armaturenwerke GmbH | Wagrainer Strasse 13,4840 Vöcklabruck, Rakúsko | V rozvodoch pitnej vody a iných chemických neutrálnych tekutín | 2800 | Posúvač domovej prípojky | DN 1" až DN 2" PN 16
Uzávery domových prípojok | E. Hawle Armaturenwerke GmbH | Wagrainer Strasse 13,4840 Vöcklabruck, Rakúsko | V rozvodoch pitnej vody a iných chemických neutrálnych tekutín | 2491 | Ventil domovej prípojky s vypúšťaním | DN 3/4" až DN 2" PN 16
Uzávery domových prípojok | E. Hawle Armaturenwerke GmbH | Wagrainer Strasse 13,4840 Vöcklabruck, Rakúsko | V rozvodoch pitnej vody a iných chemických neutrálnych tekutín | 3120 | Rohový ventil pre domové prípojky | DN 1" až DN 2" PN 16
Uzávery domových prípojok | E. Hawle Armaturenwerke GmbH | Wagrainer Strasse 13,4840 Vöcklabruck, Rakúsko | V rozvodoch pitnej vody a iných chemických neutrálnych tekutín | 3128 | Rohový ventil pre domové prípojky | DN 1", DN 1 1/2" PN 16
Uzávery domových prípojok | E. Hawle Armaturenwerke GmbH | Wagrainer Strasse 13,4840 Vöcklabruck, Rakúsko | V rozvodoch pitnej vody a iných chemických neutrálnych tekutín | 3130 | Rohový ventil pre domové prípojky | DN 1" až DN 2" PN 16
Uzávery domových prípojok | E. Hawle Armaturenwerke GmbH | Wagrainer Strasse 13,4840 Vöcklabruck, Rakúsko | V rozvodoch pitnej vody a iných chemických neutrálnych tekutín | 3151 | Rohový ventil pre domové prípojky | DN 1" PN 16
Uzávery domových prípojok | E. Hawle Armaturenwerke GmbH | Wagrainer Strasse 13,4840 Vöcklabruck, Rakúsko | V rozvodoch pitnej vody a iných chemických neutrálnych tekutín | D480 | Posúvač pre odpadovú vodu | D40, D50, D63 PN 10
Uzávery domových prípojok | AEON International (Europe) Sp. Z o.o. | ul. Powstańców Wilekopolskich 97, 64-500 Szamatuly, Poľsko | V rozvodoch pitnej vody a iných chemických neutrálnych tekutín |  | Uzáver domovej prípojky | DN 20 – DN 50, PN 16
Uzávery domových prípojok | AVK International A/S | Bizonvej 1-3, 8464 Galten, Dánsko | V rozvodoch pitnej vody a iných chemických neutrálnych tekutín |  | 11/30 -010 AVK POSÚVAČ PRE DOMOVÉ PRÍPOJKY Vonkajší závit/ISO hrdlo pre PE potrubia, rohový | DN 25 - DN 50, PN 16
Uzávery domových prípojok | AVK International A/S | Bizonvej 1-3, 8464 Galten, Dánsko | V rozvodoch pitnej vody a iných chemických neutrálnych tekutín |  | 03/30-005 AVK POSÚVAČ PRE DOMOVÉ PRÍPOJKY Pripojenie s ISO hrdlom pre PE potrubie | DN20 - DN 50, PN 16
Uzávery domových prípojok | AVK International A/S | Bizonvej 1-3, 8464 Galten, Dánsko | V rozvodoch pitnej vody a iných chemických neutrálnych tekutín |  | 03/00-010 AVK POSÚVAČ PRE DOMOVÉ PRÍPOJKY Vnútorný závit/Vnútorný závit | DN 25 - DN 50, PN 16
Uzávery domových prípojok | AVK International A/S | Bizonvej 1-3, 8464 Galten, Dánsko | V rozvodoch pitnej vody a iných chemických neutrálnych tekutín |  | 03/40-005 AVK POSÚVAĆ PRE DOMOVÉ PRÍPOJKY Vonkajší závi/Vnútroný závit/ISO hrdlo | DN 25 - DN 50, PN 16
Uzávery domových prípojok | AVK International A/S | Bizonvej 1-3, 8464 Galten, Dánsko | V rozvodoch pitnej vody a iných chemických neutrálnych tekutín |  | 03/ 85-005, AVK Posúvač pre domové prípojky, závitová spojka s istením pre PE potrubia/vonkajší závit | DN 25-32, PN 16
Uzávery domových prípojok | AVK International A/S | Bizonvej 1-3, 8464 Galten, Dánsko | V rozvodoch pitnej vody a iných chemických neutrálnych tekutín | 36/5X-116 | AVK premium 100 posúvače pre domové prípojky ; čierno/modré, SDR 11 PE konce, duplex vreteno, kremík-mosadz klin, 300 цm epoxid/ vonkajší PUR, liatina; 36/5X-116 | DN 25 - 50; PN 16
Uzávery domových prípojok | AVK International A/S | Bizonvej 1-3, 8464 Galten, Dánsko | V rozvodoch pitnej vody a iných chemických neutrálnych tekutín | 16/80-026 | AVK posúvače pre domové prípojky, POM, PE konce PE 100 SDR 11, 200/200 mm | DN 25 - 50; PN 16
Uzávery domových prípojok | AVK International A/S | Bizonvej 1-3, 8464 Galten, Dánsko | V rozvodoch pitnej vody a iných chemických neutrálnych tekutín | 16/50-010 | AVK posúvače pre domové prípojky, POM, istené konce pre PE potrubia | DN 25 - 50; PN 16
Uzávery domových prípojok | AVK International A/S | Bizonvej 1-3, 8464 Galten, Dánsko | V rozvodoch pitnej vody a iných chemických neutrálnych tekutín | 16/029-10 | AVK posúvače pre domové prípojky, POM, istené konce pre PE potrubia/vonkajší závit | DN 25 - 50; PN 16
Uzávery domových prípojok | AVK International A/S | Bizonvej 1-3, 8464 Galten, Dánsko | V rozvodoch pitnej vody a iných chemických neutrálnych tekutín | 36/8X-116 | AVK posúvače pre domové prípojky, liatina, čierno/modré SDR11, PE 100 konce | DN 25 - 50; PN 16

## Navŕtavacie pásy
Kategória | Výrobca | Adresa | Účel/Využitie | Katalóg. číslo | Typ produktu | Rozmer - tlak
Navŕtvacie pásy | E. Hawle Armaturenwerke GmbH | Wagrainer Strasse 13,4840 Vöcklabruck, Rakúsko | Pripájanie na vodovodné potrubia | 3350 | Navŕtavací pás HACOM | DN 80 až DN 300 PN 16
Navŕtvacie pásy | E. Hawle Armaturenwerke GmbH | Wagrainer Strasse 13,4840 Vöcklabruck, Rakúsko | Pripájanie na vodovodné potrubia | 3370 | Navŕtavací pás HACOM - uzáverový | DN 80 až DN 200 PN 16
Navŕtvacie pásy | E. Hawle Armaturenwerke GmbH | Wagrainer Strasse 13,4840 Vöcklabruck, Rakúsko | Pripájanie na vodovodné potrubia | 3720 | Nadstavcový uzáver | DN 1" až DN 2" PN 16
Navŕtvacie pásy | E. Hawle Armaturenwerke GmbH | Wagrainer Strasse 13,4840 Vöcklabruck, Rakúsko | Pripájanie na vodovodné potrubia | 3500 | Univerzálny navŕtavací pás | DN 50 až DN 600 PN 16
Navŕtvacie pásy | E. Hawle Armaturenwerke GmbH | Wagrainer Strasse 13,4840 Vöcklabruck, Rakúsko | Pripájanie na vodovodné potrubia | 3510 | Univerzálny navŕtavací pás - prírubový výstup | DN 80 až DN 600 PN 16
Navŕtvacie pásy | E. Hawle Armaturenwerke GmbH | Wagrainer Strasse 13,4840 Vöcklabruck, Rakúsko | Pripájanie na vodovodné potrubia | 3800 | Univerzálny navŕtavací pás - uzáverový | DN 50 až DN 300 PN 16
Navŕtvacie pásy | E. Hawle Armaturenwerke GmbH | Wagrainer Strasse 13,4840 Vöcklabruck, Rakúsko | Pripájanie na vodovodné potrubia | 5250 | Navŕtavací pás HAKU | D50 až D500 PN 16
Navŕtvacie pásy | E. Hawle Armaturenwerke GmbH | Wagrainer Strasse 13,4840 Vöcklabruck, Rakúsko | Pripájanie na vodovodné potrubia | 5230 | Navŕtavací pás HAKU - prírubový výstup | D110 až D315 PN 16
Navŕtvacie pásy | E. Hawle Armaturenwerke GmbH | Wagrainer Strasse 13,4840 Vöcklabruck, Rakúsko | Pripájanie na vodovodné potrubia | 5310 | Navŕtavací pás HAKU - uzáverový | D63 až D160 PN 16
Navŕtvacie pásy | E. Hawle Armaturenwerke GmbH | Wagrainer Strasse 13,4840 Vöcklabruck, Rakúsko | Pripájanie na vodovodné potrubia | 5210 | Navŕtavací pás HAKU - uzáverový | D125 až D225 PN 16
Navŕtvacie pásy | E. Hawle Armaturenwerke GmbH | Wagrainer Strasse 13,4840 Vöcklabruck, Rakúsko | Pripájanie na vodovodné potrubia | 5270 | Navŕtavací pás HAWEX | D90 až D225 PN 16
Navŕtvacie pásy | AVK International A/S | Bizonvej 1, Skovby, DK-8464 Galten, Dánsko | Pripájanie na vodovodné potrubia |  | Navŕtavací pás | DN 50 – DN 300, PN 16
Navŕtvacie pásy | AVK International A/S | Bizonvej 1-3, 8464 Galten, Dánsko | Pripájanie na vodovodné potrubia |  | 10/00-001 AVK NAVŘTAVACÍ PÁS PRE PE a PVC potrubia | DN 40 - DN 300, PN 16
Navŕtvacie pásy | AVK International A/S | Bizonvej 1-3, 8464 Galten, Dánsko | Pripájanie na vodovodné potrubia |  | 730/3-02 AVK UNIVERZÁLNY NAVŔTAVACÍ PÁS Pre liatinové a oceľoví potrubia, montáž pod tlakom | DN 50- DN 300, PN 16
Navŕtvacie pásy | AVK International A/S | Bizonvej 1-3, 8464 Galten, Dánsko | Pripájanie na vodovodné potrubia |  | 10/14-001 AVK NAVŔTAVCÍ PÁS Pre liatinové a oceľové potrubia | DN 50 - DN 300, PN 16
Navŕtvacie pásy | AVK International A/S | Bizonvej 1-3, 8464 Galten, Dánsko | Pripájanie na vodovodné potrubia |  | 727/10-01 AVK NAVŔTAVACÍ PRE PE/PVC POTRUBIA Pre vŕtanie pod tlakom, s oddeľovací adaptérom | DN 50 - DN 200, PN 16
Navŕtvacie pásy | AVK International A/S | Bizonvej 1-3, 8464 Galten, Dánsko | Pripájanie na vodovodné potrubia | 730/2-01 | AVK univerzálny navrtávací pás | DN 50 - DN 300
Navŕtvacie pásy | AVK International A/S | Bizonvej 1-3, 8464 Galten, Dánsko | Pripájanie na vodovodné potrubia | 730/3-02 | AVK univerzálny navrtávací pás pre montáž pod tlakom | DN 50 - DN 300
Navŕtvacie pásy | AVK International A/S | Bizonvej 1-3, 8464 Galten, Dánsko | Pripájanie na vodovodné potrubia | 730/9-001 | AVK navrtávacia hlavica pre vrtanie pod tlakom | D 23 - 40

## Poklopy
Kategória | Výrobca | Adresa | Účel/Využitie | Katalóg. Číslo | Typ produktu | Rozmer - tlak
Kanalizačné, šachtové a armatúrne poklopy | HECKL s.r.o. | Přemyslova 153 278 01 Kralupy nad Vltavou, ČR | pre ochranu díelov armatúr a ich ovládaníe pred mechanickým poškodením alebo znečistením, resp. zasypaním | 12/2020 | Poklopy plastové PLASTUS
Kanalizačné, šachtové a armatúrne poklopy | HECKL s.r.o. | Přemyslova 153 278 01 Kralupy nad Vltavou, ČR | pre ochranu díelov armatúr a ich ovládaníe pred mechanickým poškodením alebo znečistením, resp. zasypaním | 53/2019 | Poklopy liatinové RENKO
Kanalizačné, šachtové a armatúrne poklopy | HECKL s.r.o. | Přemyslova 153 278 01 Kralupy nad Vltavou, ČR | pre ochranu díelov armatúr a ich ovládaníe pred mechanickým poškodením alebo znečistením, resp. zasypaním | 52/2019 | Poklopy samonivelačné KOMPAKTUS
Kanalizačné, šachtové a armatúrne poklopy | HECKL s.r.o. | Přemyslova 153 278 01 Kralupy nad Vltavou, ČR | pre ochranu díelov armatúr a ich ovládaníe pred mechanickým poškodením alebo znečistením, resp. zasypaním | 12/2017 | Poklop plávajúci, štvorcový (REN, REN PLUS)
Kanalizačné, šachtové a armatúrne poklopy | SAINT -GOBAIN PAM, Francúzsko | 21 aveanue Camille Cavalier BP 129, 54705 PONT-A-MOUSSON, Francúzsko | pre ochranu díelov armatúr a ich ovládaníe pred mechanickým poškodením alebo znečistením, resp. zasypaním | VD40REURXS500 | Šachtový poklop REXESS 2 třída D400 – kruhový rám Ø 785 Safety - neventilačný
Kanalizačné, šachtové a armatúrne poklopy | SAINT -GOBAIN PAM, Francúzsko | 21 aveanue Camille Cavalier BP 129, 54705 PONT-A-MOUSSON, Francúzsko | pre ochranu díelov armatúr a ich ovládaníe pred mechanickým poškodením alebo znečistením, resp. zasypaním | VD40REURXS900 | Šachtový poklop REXESS 2 třída D400 – kruhový rám Ø 785 Safety - ventilačný
Kanalizačné, šachtové a armatúrne poklopy | SAINT -GOBAIN PAM, Francúzsko | 21 aveanue Camille Cavalier BP 129, 54705 PONT-A-MOUSSON, Francúzsko | pre ochranu díelov armatúr a ich ovládaníe pred mechanickým poškodením alebo znečistením, resp. zasypaním | VD40REUAST100 | Šachtový poklop ASTRA Trieda zaťaženia D400 kruhový rám Ø 742 – Bez ventilácie
Kanalizačné, šachtové a armatúrne poklopy | SAINT -GOBAIN PAM, Francúzsko | 21 aveanue Camille Cavalier BP 129, 54705 PONT-A-MOUSSON, Francúzsko | pre ochranu díelov armatúr a ich ovládaníe pred mechanickým poškodením alebo znečistením, resp. zasypaním | VD40RENPMX420 | Šachtový poklop PAMREX SAFETY, třída D400 – kruhový rám – neventilačný
Kanalizačné, šachtové a armatúrne poklopy | SAINT -GOBAIN PAM, Francúzsko | 21 aveanue Camille Cavalier BP 129, 54705 PONT-A-MOUSSON, Francúzsko | pre ochranu díelov armatúr a ich ovládaníe pred mechanickým poškodením alebo znečistením, resp. zasypaním | VD40RENPMX419 | Šachtový poklop PAMREX SAFETY, třída D400 – kruhový rám – ventilačný
Kanalizačné, šachtové a armatúrne poklopy | SAINT -GOBAIN PAM, Francúzsko | 21 aveanue Camille Cavalier BP 129, 54705 PONT-A-MOUSSON, Francúzsko | pre ochranu díelov armatúr a ich ovládaníe pred mechanickým poškodením alebo znečistením, resp. zasypaním | VD40RENPMX427 | Šachtový poklop PAMREX 800 Safety D400 – čtvercový rám – neventilačný
Kanalizačné, šachtové a armatúrne poklopy | SAINT -GOBAIN PAM, Francúzsko | 21 aveanue Camille Cavalier BP 129, 54705 PONT-A-MOUSSON, Francúzsko | pre ochranu díelov armatúr a ich ovládaníe pred mechanickým poškodením alebo znečistením, resp. zasypaním | VD40RENPAM408 | Šachtový poklop PAMETANCHE třída D400 kruhový rám - těsný
Kanalizačné, šachtové a armatúrne poklopy | SAINT -GOBAIN PAM, Francúzsko | 21 aveanue Camille Cavalier BP 129, 54705 PONT-A-MOUSSON, Francúzsko | pre ochranu díelov armatúr a ich ovládaníe pred mechanickým poškodením alebo znečistením, resp. zasypaním | VD40REDVIA160 | Šachtový poklop VIATOP M STANDARD třída D400 – kruhový rám – ventilačný
Kanalizačné, šachtové a armatúrne poklopy | SAINT -GOBAIN PAM, Francúzsko | 21 aveanue Camille Cavalier BP 129, 54705 PONT-A-MOUSSON, Francúzsko | pre ochranu díelov armatúr a ich ovládaníe pred mechanickým poškodením alebo znečistením, resp. zasypaním | D40REDVIA210 | Šachtový poklop VIATOP M STANDARD třída D400 – kruhový rám – neventilačný
Kanalizačné, šachtové a armatúrne poklopy | SAINT -GOBAIN PAM, Francúzsko | 21 aveanue Camille Cavalier BP 129, 54705 PONT-A-MOUSSON, Francúzsko | pre ochranu díelov armatúr a ich ovládaníe pred mechanickým poškodením alebo znečistením, resp. zasypaním | VD40REDVIA360 | Šachtový poklop VIATOP M NIVEAU třída D400 – samonivelačný rám – ventilační
Kanalizačné, šachtové a armatúrne poklopy | SAINT -GOBAIN PAM, Francúzsko | 21 aveanue Camille Cavalier BP 129, 54705 PONT-A-MOUSSON, Francúzsko | pre ochranu díelov armatúr a ich ovládaníe pred mechanickým poškodením alebo znečistením, resp. zasypaním | VD40REDVIA410 | Šachtový poklop VIATOP M NIVEAU 140 třída D400 – samonivelačný rám – neventilačný
Kanalizačné, šachtové a armatúrne poklopy | SAINT -GOBAIN PAM, Francúzsko | 21 aveanue Camille Cavalier BP 129, 54705 PONT-A-MOUSSON, Francúzsko | pre ochranu díelov armatúr a ich ovládaníe pred mechanickým poškodením alebo znečistením, resp. zasypaním | VD40REDVIA460 | Šachtový poklop VIATOP M NIVEAU 200 třída D400 – samonivelačný rám – neventilačný
Kanalizačné, šachtové a armatúrne poklopy | SAINT -GOBAIN PAM, Francúzsko | 21 aveanue Camille Cavalier BP 129, 54705 PONT-A-MOUSSON, Francúzsko | pre ochranu díelov armatúr a ich ovládaníe pred mechanickým poškodením alebo znečistením, resp. zasypaním | VD40REDVIA510 | Šachtový poklop VIATOP M NIVEAU 200 třída D400 – samonivelačný rám – ventilačný
Kanalizačné, šachtové a armatúrne poklopy | SAINT -GOBAIN PAM, Francúzsko | 21 aveanue Camille Cavalier BP 129, 54705 PONT-A-MOUSSON, Francúzsko | pre ochranu díelov armatúr a ich ovládaníe pred mechanickým poškodením alebo znečistením, resp. zasypaním |  | Šachtový poklop PAMETIC - atypické prevedenie
Kanalizačné, šachtové a armatúrne poklopy | KASI spol. s r.o., | Chrudimská 1602, 535 01 Prelouč, ČR |  | KAB01 | Poklop Standard, nosnost 1,5 t - KA01 EN 124 A15 BG bez o. | A15 pr.600mm
Kanalizačné, šachtové a armatúrne poklopy | KASI spol. s r.o., | Chrudimská 1602, 535 01 Prelouč, ČR |  | KAL02 | Poklop Standard nosnosť 1,5 t, A15 celoliatinový LIAT bez odv. | A15 pr.600mm
Kanalizačné, šachtové a armatúrne poklopy | KASI spol. s r.o., | Chrudimská 1602, 535 01 Prelouč, ČR |  | KBB01 | Poklop Standard nost. 12,5 t/ EN 124 B125 BG bez o. | B125 pr.600mm
Kanalizačné, šachtové a armatúrne poklopy | KASI spol. s r.o., | Chrudimská 1602, 535 01 Prelouč, ČR |  | KBB02 | Poklop Standard nos. 12,5 t / EN 124 B125 BG s odvetraním | B125 pr.600mm
Kanalizačné, šachtové a armatúrne poklopy | KASI spol. s r.o., | Chrudimská 1602, 535 01 Prelouč, ČR |  | KBL03 | Poklop Standard, EN 124 B125 LIAT bez.odvetrania | B125 pr.600mm
Kanalizačné, šachtové a armatúrne poklopy | KASI spol. s r.o., | Chrudimská 1602, 535 01 Prelouč, ČR |  | KBL04 | Poklop Standard/ EN 124 B125 LIAT s odvetraním | B125 pr.600mm
Kanalizačné, šachtové a armatúrne poklopy | KASI spol. s r.o., | Chrudimská 1602, 535 01 Prelouč, ČR |  | KBL71B | Poklop EUROPA 7 B125 bez odv. čep LIATINA | B125 pr.600mm
Kanalizačné, šachtové a armatúrne poklopy | KASI spol. s r.o., | Chrudimská 1602, 535 01 Prelouč, ČR |  | KDB02 | Poklop Standar BEGU , nosnosť 40 t D 400 BG EN 124 bez odvetrania | D400 pr.600 mm
Kanalizačné, šachtové a armatúrne poklopy | KASI spol. s r.o., | Chrudimská 1602, 535 01 Prelouč, ČR |  | KDB01 | Poklop Standar BEGU, D 400 BG EN 124 s odvetraním dookola | D400 pr.600 mm
Kanalizačné, šachtové a armatúrne poklopy | KASI spol. s r.o., | Chrudimská 1602, 535 01 Prelouč, ČR |  | KDB16 | Poklop Standar BEGU, D 400 BG EN 124 s odvetraním po boku poklopu | D400 pr.600 mm
Kanalizačné, šachtové a armatúrne poklopy | KASI spol. s r.o., | Chrudimská 1602, 535 01 Prelouč, ČR |  | KDBV12BN | Poklop vodo- plynotesný, D 400 BEGU rám, BEGU veko, vodoplynotesný h=160mm | D400 pr.600 mm
Kanalizačné, šachtové a armatúrne poklopy | KASI spol. s r.o., | Chrudimská 1602, 535 01 Prelouč, ČR |  | KDBV05BN | Poklop vodo- plynotesný KD12VT D400 BEGU rám, celoliatinové veko, vodoplynotesný h=160mm | D400 pr.600 mm
Kanalizačné, šachtové a armatúrne poklopy | KASI spol. s r.o., | Chrudimská 1602, 535 01 Prelouč, ČR |  | KDLV05BN | Poklop vodo- plynotesný KDLV05BN celoliatinový, vodoplynotesný h=100mm | D400 pr.600 mm
Kanalizačné, šachtové a armatúrne poklopy | KASI spol. s r.o., | Chrudimská 1602, 535 01 Prelouč, ČR |  | KDLV12BN | Poklop vodo- plynotesný, KDLV12BN celoliatinový, rám=liatina, veko=betón, vodoplynotesný h=100mm | D400 pr.600 mm
Kanalizačné, šachtové a armatúrne poklopy | KASI spol. s r.o., | Chrudimská 1602, 535 01 Prelouč, ČR |  | KDL71B | Poklop EUROPA 7, D400 bez odv. Čep | D400 pr.600 mm
Kanalizačné, šachtové a armatúrne poklopy | KASI spol. s r.o., | Chrudimská 1602, 535 01 Prelouč, ČR |  | KDL72B | Poklop EUROPA 7 D400 s odvetraním | D400 pr.600 mm
Kanalizačné, šachtové a armatúrne poklopy | KASI spol. s r.o., | Chrudimská 1602, 535 01 Prelouč, ČR |  | KDL81B | Poklop EUROPA 8 D400 bez odv. čep | D400 pr.600 mm
Kanalizačné, šachtové a armatúrne poklopy | KASI spol. s r.o., | Chrudimská 1602, 535 01 Prelouč, ČR |  | KDL82B | Poklop EUROPA 8 D400 s odvetraním čep | D400 pr.600 mm
Kanalizačné, šachtové a armatúrne poklopy | KASI spol. s r.o., | Chrudimská 1602, 535 01 Prelouč, ČR |  | KDK7MB | Kruhová mreža EUROPA 7 D400 čep | D400 pr.600 mm
Kanalizačné, šachtové a armatúrne poklopy | AVK Plastics BV,Holandsko | Holandsko | pre ochranu díelov armatúr a ich ovládaníe pred mechanickým poškodením alebo znečistením, resp. zasypaním | 80/46, 000 | AV Podkložka, typ 1 | pre poklopy 80/31-34, 80/40, 80/42
Kanalizačné, šachtové a armatúrne poklopy | AVK Plastics BV,Holandsko | Holandsko | pre ochranu díelov armatúr a ich ovládaníe pred mechanickým poškodením alebo znečistením, resp. zasypaním | 80/46, 001 | AVK podložka Typ 1 FSL | pre poklopy 80/31-34, 80/40, 80/42
Kanalizačné, šachtové a armatúrne poklopy | AVK Plastics BV,Holandsko | Holandsko | pre ochranu díelov armatúr a ich ovládaníe pred mechanickým poškodením alebo znečistením, resp. zasypaním | 80/46, 002 | AVK podložka Typ 1 FSS | pre poklopy 80/31-34, 80/40, 80/42
Kanalizačné, šachtové a armatúrne poklopy | AVK Plastics BV,Holandsko | Holandsko | pre ochranu díelov armatúr a ich ovládaníe pred mechanickým poškodením alebo znečistením, resp. zasypaním | 80/46, 005 | AVK podložka Typ 2 | pre poklopy 80/30, 80/35
Kanalizačné, šachtové a armatúrne poklopy | AVK Plastics BV,Holandsko | Holandsko | pre ochranu díelov armatúr a ich ovládaníe pred mechanickým poškodením alebo znečistením, resp. zasypaním | 80/30, 000 | AVK POKLOP HYDRANTOVÝ, Pevná výška, Liatinové veko, H-4055 HD-GG
Kanalizačné, šachtové a armatúrne poklopy | AVK Plastics BV,Holandsko | Holandsko | pre ochranu díelov armatúr a ich ovládaníe pred mechanickým poškodením alebo znečistením, resp. zasypaním | 80/30, 004 | AVK POKLOP HYDRANTOVÝ, Pevná výška, Plastové veko vo farbe, H-4055 MD-KU
Kanalizačné, šachtové a armatúrne poklopy | AVK Plastics BV,Holandsko | Holandsko | pre ochranu díelov armatúr a ich ovládaníe pred mechanickým poškodením alebo znečistením, resp. zasypaním | 80/30, 011 | AVK POKLOP HYDRANTOVÝ, Pevná výška, Liatinové veko, M-4055 MD-GG
Kanalizačné, šachtové a armatúrne poklopy | AVK Plastics BV,Holandsko | Holandsko | pre ochranu díelov armatúr a ich ovládaníe pred mechanickým poškodením alebo znečistením, resp. zasypaním | 80/30, 014 | AVK POKLOP HYDRANTOVÝ, Pevná výška, Plastové veko vo farbe, M-4055 MD-KU
Kanalizačné, šachtové a armatúrne poklopy | AVK Plastics BV,Holandsko | Holandsko | pre ochranu díelov armatúr a ich ovládaníe pred mechanickým poškodením alebo znečistením, resp. zasypaním | 80/30, 100 | AVK POKLOP HYDRANTOVÝ, Nastaviteľná výška, Liatinové veko, H-4055V HD-GG
Kanalizačné, šachtové a armatúrne poklopy | AVK Plastics BV,Holandsko | Holandsko | pre ochranu díelov armatúr a ich ovládaníe pred mechanickým poškodením alebo znečistením, resp. zasypaním | 80/30,-011A | AVK POKLOP PRE PODZEMNÉ VZDUCHOVÉ VENTILY, Liatinové veko, M-4055 MD-GG
Kanalizačné, šachtové a armatúrne poklopy | AVK Plastics BV,Holandsko | Holandsko | pre ochranu díelov armatúr a ich ovládaníe pred mechanickým poškodením alebo znečistením, resp. zasypaním | 80/31, 000 | AVK POKLOP POSÚVAČOVÝ, Pevná výška, Liatinové veko, H-4056 HD-GG
Kanalizačné, šachtové a armatúrne poklopy | AVK Plastics BV,Holandsko | Holandsko | pre ochranu díelov armatúr a ich ovládaníe pred mechanickým poškodením alebo znečistením, resp. zasypaním | 80/31,004 | AVK POKLOP POSÚVAČOVÝ, Pevná výška, Plastové veko vo farbe, H-4056 MD-KU
Kanalizačné, šachtové a armatúrne poklopy | AVK Plastics BV,Holandsko | Holandsko | pre ochranu díelov armatúr a ich ovládaníe pred mechanickým poškodením alebo znečistením, resp. zasypaním | 80/31, 100 | AVK POKLOP POSÚVAČOVÝ, Nastaviteľná výška, Liatinové veko, H-4056V HD-GG
Kanalizačné, šachtové a armatúrne poklopy | AVK Plastics BV,Holandsko | Holandsko | pre ochranu díelov armatúr a ich ovládaníe pred mechanickým poškodením alebo znečistením, resp. zasypaním | 80/31, 011 | AVK POKLOP POSÚVAČOVÝ, Pevná výška, Liatinové veko, M-4056 MD-GG
Kanalizačné, šachtové a armatúrne poklopy | AVK Plastics BV,Holandsko | Holandsko | pre ochranu díelov armatúr a ich ovládaníe pred mechanickým poškodením alebo znečistením, resp. zasypaním | 80/31, 014 | AVK POKLOP POSÚVAČOVÝ, Pevná výška, Plastové veko vo farbe, M-4056 MD-KU
Kanalizačné, šachtové a armatúrne poklopy | AVK Plastics BV,Holandsko | Holandsko | pre ochranu díelov armatúr a ich ovládaníe pred mechanickým poškodením alebo znečistením, resp. zasypaním | 80/32, 000 | AVK POKLOP PRÍPOJKOVÝ, Pevná výška, Liatinové veko, H-4057 HD-GG
Kanalizačné, šachtové a armatúrne poklopy | AVK Plastics BV,Holandsko | Holandsko | pre ochranu díelov armatúr a ich ovládaníe pred mechanickým poškodením alebo znečistením, resp. zasypaním | 80/32, 004 | AVK POKLOP PRÍPOJKOVÝÝ, Pevná výška, Plastové veko vo farbe, H-4057 MD-KU
Kanalizačné, šachtové a armatúrne poklopy | AVK Plastics BV,Holandsko | Holandsko | pre ochranu díelov armatúr a ich ovládaníe pred mechanickým poškodením alebo znečistením, resp. zasypaním | 80/32,100 | AVK POKLOP POSÚVAČOVÝ, Nastaviteľná výška, Liatinové veko, H-4057V HD-GG
Kanalizačné, šachtové a armatúrne poklopy | AVK Plastics BV,Holandsko | Holandsko | pre ochranu díelov armatúr a ich ovládaníe pred mechanickým poškodením alebo znečistením, resp. zasypaním | 80/32,011 | AVK POKLOP PRÍPOJKOVÝ, Pevná výška, Liatinové veko, M-4057-MD-GG
Kanalizačné, šachtové a armatúrne poklopy | AVK Plastics BV,Holandsko | Holandsko | pre ochranu díelov armatúr a ich ovládaníe pred mechanickým poškodením alebo znečistením, resp. zasypaním | 80/32,014 | AVK POKLOP PRÍPOJKOVÝ, Pevná výška, Plastové veko vo farbe, M-4057 MD-KU
Kanalizačné, šachtové a armatúrne poklopy | KASI, spol. s r.o., | Chrudimská 1602, 535 01 Česká repbulika | pre ochranu díelov armatúr a ich ovládaníe pred mechanickým poškodením alebo znečistením, resp. zasypaním | KAB01 | Poklop Standard, nosnost 1,5 t, BG bez odvetrania, h= 75 mm | A15, pr.600mm
Kanalizačné, šachtové a armatúrne poklopy | KASI, spol. s r.o., | Chrudimská 1602, 535 01 Česká repbulika | pre ochranu díelov armatúr a ich ovládaníe pred mechanickým poškodením alebo znečistením, resp. zasypaním | KAL02 | Poklop Standard nosnosť 1,5 t, celoliatinový, LIAT bez odvetrania, liat. rám, h= 35 mm | A15, pr.600mm
Kanalizačné, šachtové a armatúrne poklopy | KASI, spol. s r.o., | Chrudimská 1602, 535 01 Česká repbulika | pre ochranu díelov armatúr a ich ovládaníe pred mechanickým poškodením alebo znečistením, resp. zasypaním | KBB01 | Poklop Standard nosnost. 12,5 t, bez odvetrania,BG rám h=125 mm | B125,pr.600mm
Kanalizačné, šachtové a armatúrne poklopy | KASI, spol. s r.o., | Chrudimská 1602, 535 01 Česká repbulika | pre ochranu díelov armatúr a ich ovládaníe pred mechanickým poškodením alebo znečistením, resp. zasypaním | KBB02 | Poklop Standard nosnosť 12,5 t, BG s odvetraním, h=125 mm | B125, pr.600mm
Kanalizačné, šachtové a armatúrne poklopy | KASI, spol. s r.o., | Chrudimská 1602, 535 01 Česká repbulika | pre ochranu díelov armatúr a ich ovládaníe pred mechanickým poškodením alebo znečistením, resp. zasypaním | KBL03 | Poklop Standard, nosnosť 12,5 t, liatinový bez.odvetrania, liatinový rám, h=70 mm | B125, pr.600mm
Kanalizačné, šachtové a armatúrne poklopy | KASI, spol. s r.o., | Chrudimská 1602, 535 01 Česká repbulika | pre ochranu díelov armatúr a ich ovládaníe pred mechanickým poškodením alebo znečistením, resp. zasypaním | KBL04 | Poklop Standard nosnosť 12,5 t, LIAT s odvetraním | B125, pr.600mm
Kanalizačné, šachtové a armatúrne poklopy | KASI, spol. s r.o., | Chrudimská 1602, 535 01 Česká repbulika | pre ochranu díelov armatúr a ich ovládaníe pred mechanickým poškodením alebo znečistením, resp. zasypaním | KBL71B | Poklop EUROPA 7 - celoliatinový poklop, bez odvetrania, čep LIATINA | B125, pr.600mm
Kanalizačné, šachtové a armatúrne poklopy | KASI, spol. s r.o., | Chrudimská 1602, 535 01 Česká repbulika | pre ochranu díelov armatúr a ich ovládaníe pred mechanickým poškodením alebo znečistením, resp. zasypaním | KDB01 | Poklop Standard BEGU, nosnosť 40 t, s odvetraním dookola, h=160 mm | D400, pr.600 mm
Kanalizačné, šachtové a armatúrne poklopy | KASI, spol. s r.o., | Chrudimská 1602, 535 01 Česká repbulika | pre ochranu díelov armatúr a ich ovládaníe pred mechanickým poškodením alebo znečistením, resp. zasypaním | KDB02 | Poklop Standard BEGU, nosnosť 40 t, bez odvetrania, h= 160 mm | D400, pr.600 mm
Kanalizačné, šachtové a armatúrne poklopy | KASI, spol. s r.o., | Chrudimská 1602, 535 01 Česká repbulika | pre ochranu díelov armatúr a ich ovládaníe pred mechanickým poškodením alebo znečistením, resp. zasypaním | KDB16 | Poklop Standard BEGU,nosnosť 40 t, s odvetraním po boku poklopu | D400, pr.600 mm
Kanalizačné, šachtové a armatúrne poklopy | KASI, spol. s r.o., | Chrudimská 1602, 535 01 Česká repbulika | pre ochranu díelov armatúr a ich ovládaníe pred mechanickým poškodením alebo znečistením, resp. zasypaním | KDBV12BN | Poklop vodo-plynotesný, BEGU rám, BEGU veko, h=160mm | D400, pr.600 mm
Kanalizačné, šachtové a armatúrne poklopy | KASI, spol. s r.o., | Chrudimská 1602, 535 01 Česká repbulika | pre ochranu díelov armatúr a ich ovládaníe pred mechanickým poškodením alebo znečistením, resp. zasypaním | KDBV05BN | Poklop vodo-plynotesný, BEGU rám, celoliatinové veko, h=160mm | D400, pr.600 mm
Kanalizačné, šachtové a armatúrne poklopy | KASI, spol. s r.o., | Chrudimská 1602, 535 01 Česká repbulika | pre ochranu díelov armatúr a ich ovládaníe pred mechanickým poškodením alebo znečistením, resp. zasypaním | KDLV05BN | Poklop vodo- plynotesný, celoliatinový, h=100mm | D400, pr.600 mm
Kanalizačné, šachtové a armatúrne poklopy | KASI, spol. s r.o., | Chrudimská 1602, 535 01 Česká repbulika | pre ochranu díelov armatúr a ich ovládaníe pred mechanickým poškodením alebo znečistením, resp. zasypaním | KDLV12BN | Poklop vodo-plynotesný, celoliatinový, rám=liatina, veko=betón, h=100mm | D400, pr.600 mm
Kanalizačné, šachtové a armatúrne poklopy | KASI, spol. s r.o., | Chrudimská 1602, 535 01 Česká repbulika | pre ochranu díelov armatúr a ich ovládaníe pred mechanickým poškodením alebo znečistením, resp. zasypaním | KDL71B | Poklop EUROPA 7 - celoliatinové poklopy, bez odv. Čep.,GU= liatinový rám, h=100 mm | D400, pr.600 mm
Kanalizačné, šachtové a armatúrne poklopy | KASI, spol. s r.o., | Chrudimská 1602, 535 01 Česká repbulika | pre ochranu díelov armatúr a ich ovládaníe pred mechanickým poškodením alebo znečistením, resp. zasypaním | KDL72B | Poklop EUROPA 7 - celoliatinové poklopy, D400 s odvetraním, GU= liatinový rám, h=100 mm | D400, pr.600 mm
Kanalizačné, šachtové a armatúrne poklopy | KASI, spol. s r.o., | Chrudimská 1602, 535 01 Česká repbulika | pre ochranu díelov armatúr a ich ovládaníe pred mechanickým poškodením alebo znečistením, resp. zasypaním | KDL81B | Poklop EUROPA 8 - celoliatinové poklopy, bez odv. čep | D400, pr.600 mm
Kanalizačné, šachtové a armatúrne poklopy | KASI, spol. s r.o., | Chrudimská 1602, 535 01 Česká repbulika | pre ochranu díelov armatúr a ich ovládaníe pred mechanickým poškodením alebo znečistením, resp. zasypaním | KDL82B | Poklop EUROPA 8 celoliatinové poklopy, s odvetraním čep | D400, pr.600 mm

## Hydrant podzemný
Kategória | Výrobca | Adresa | Účel/Využitie | Katalóg. Číslo | Typ produktu | Rozmer - tlak
Hydrant podzemný | E. Hawle Armaturenwerke GmbH | Wagrainer Strasse 13,4840 Vöcklabruck, Rakúsko | Vo vodovodných aj protipožiarnych potrubiach, za účelom odberu vody | 240 | Podzemný hydrant DUO | DN 80, DN 100 PN 16
Hydrant podzemný | E. Hawle Armaturenwerke GmbH | Wagrainer Strasse 13,4840 Vöcklabruck, Rakúsko | Vo vodovodných aj protipožiarnych potrubiach, za účelom odberu vody | 244 | Podzemný hydrant MB1 | DN 80 PN 16
Hydrant podzemný | E. Hawle Armaturenwerke GmbH | Wagrainer Strasse 13,4840 Vöcklabruck, Rakúsko | Vo vodovodných aj protipožiarnych potrubiach, za účelom odberu vody | 269 | Podzemný hydrant EURO | DN 150 PN 16
Hydrant podzemný | E. Hawle Armaturenwerke GmbH | Wagrainer Strasse 13,4840 Vöcklabruck, Rakúsko | Vo vodovodných aj protipožiarnych potrubiach, za účelom odberu vody | 287 | Hydrantová odberová rúra 2B | DN 80 PN 16
Hydrant podzemný | E. Hawle Armaturenwerke GmbH | Wagrainer Strasse 13,4840 Vöcklabruck, Rakúsko | Vo vodovodných aj protipožiarnych potrubiach, za účelom odberu vody | D 490 | Podzemný hydrant plnoprietokový | DN 80 PN 16
Hydrant podzemný | E. Hawle Armaturenwerke GmbH | Wagrainer Strasse 13,4840 Vöcklabruck, Rakúsko | Vo vodovodných aj protipožiarnych potrubiach, za účelom odberu vody | D 492 | Podzemný hydrant teleskopický | DN 80 PN 16
Hydrant podzemný | E. Hawle Armaturenwerke GmbH | Wagrainer Strasse 13,4840 Vöcklabruck, Rakúsko | Vo vodovodných aj protipožiarnych potrubiach, za účelom odberu vody | D 810 | Preplachovacia súprava na odpadovú vodu | DN 50, DN80 PN 16
Hydrant podzemný | E. Hawle Armaturenwerke GmbH | Wagrainer Strasse 13,4840 Vöcklabruck, Rakúsko | Vo vodovodných aj protipožiarnych potrubiach, za účelom odberu vody | 0508 | Odberová súprava s odvodnením | DN 1", DN 2" PN 16
Hydrant podzemný | E. Hawle Armaturenwerke GmbH | Wagrainer Strasse 13,4840 Vöcklabruck, Rakúsko | Vo vodovodných aj protipožiarnych potrubiach, za účelom odberu vody | 5080 | Záhradný hydrant | DN 50 PN 16
Hydrant podzemný | E. Hawle Armaturenwerke GmbH | Wagrainer Strasse 13,4840 Vöcklabruck, Rakúsko | Vo vodovodných aj protipožiarnych potrubiach, za účelom odberu vody | 5081 | Záhradný hydrant | DN 50 PN 16
Hydrant podzemný | AEON International (Europe) Sp. z o.o. | ul. Powstańców Wilekopolskich 97, 64-500 Szamatuly, Poľsko | Vo vodovodných aj protipožiarnych potrubiach, za účelom odberu vody |  | Hydrant podzemný SMART | DN 80, PN 16
Hydrant podzemný | Fabrika Aramatur JAFAR S.A. | 38 - 200 Jaslo, ul. Kadyiego 12, Poľsko | Vo vodovodných aj protipožiarnych potrubiach, za účelom odberu vody | 8851 | Hydrant podzemný | DN 80 –DN 100, PN 16
Hydrant podzemný | AVK International A/S | Bizonvej 1-3, 8464 Galten, Dánsko | Vo vodovodných aj protipožiarnych potrubiach, za účelom odberu vody | 35/81 | Hydrant podzemný | DN 80, PN 10, PN 16
Hydrant podzemný | AVK International A/S | Bizonvej 1-3, 8464 Galten, Dánsko | Vo vodovodných aj protipožiarnych potrubiach, za účelom odberu vody | 35/31 | Hydrant podzemný | DN 80, PN 10, PN 16
Hydrant podzemný | Keulahütte GmbH | Geschwister-Scholl Strasse 15,D - 02957 Krauschwitz, Nemecko | Vo vodovodných aj protipožiarnych potrubiach, za účelom odberu vody |  | Hydrant podzemný, jednočinný | DN 80, PN 16
Hydrant poddzemný | Keulahütte GmbH | Geschwister-Scholl Strasse 15,D - 02957 Krauschwitz, Nemecko | Vo vodovodných aj protipožiarnych potrubiach, za účelom odberu vody |  | Hydrant podzemný, dvojčinný | DN 80, PN 16

## Hydrant nadzemný
Kategória | Výrobca | Adresa | Účel/Využitie | Katalóg. číslo | Typ produktu | Rozmer - tlak
Hydrant nadzemný | E. Hawle Armaturenwerke GmbH | Wagrainer Strasse 13,4840 Vöcklabruck, Rakúsko | K odberu pitnej vody alebo na účely protipožiarnej ochrany z vodovodov určených na všeobecné účely | 220 | Nadzemný hydrant DUO | DN 80, DN 100 PN 16
Hydrant nadzemný | E. Hawle Armaturenwerke GmbH | Wagrainer Strasse 13,4840 Vöcklabruck, Rakúsko | K odberu pitnej vody alebo na účely protipožiarnej ochrany z vodovodov určených na všeobecné účely | 230 | Nadzemný hydrant DUO | DN 80, DN 100 PN 16
Hydrant nadzemný | E. Hawle Armaturenwerke GmbH | Wagrainer Strasse 13,4840 Vöcklabruck, Rakúsko | K odberu pitnej vody alebo na účely protipožiarnej ochrany z vodovodov určených na všeobecné účely | 250 | Nadzemný hydrant EURO | DN 80, DN 100, DN 150 PN 16
Hydrant nadzemný | E. Hawle Armaturenwerke GmbH | Wagrainer Strasse 13,4840 Vöcklabruck, Rakúsko | K odberu pitnej vody alebo na účely protipožiarnej ochrany z vodovodov určených na všeobecné účely | 260 | Nadzemný hydrant EURO | DN 80, DN 100, DN 150 PN 16
Hydrant nadzemný | E. Hawle Armaturenwerke GmbH | Wagrainer Strasse 13,4840 Vöcklabruck, Rakúsko | K odberu pitnej vody alebo na účely protipožiarnej ochrany z vodovodov určených na všeobecné účely | 265 | Staromestský hydrant EURO | DN 80, DN 100 PN 16
Hydrant nadzemný | E. Hawle Armaturenwerke GmbH | Wagrainer Strasse 13,4840 Vöcklabruck, Rakúsko | K odberu pitnej vody alebo na účely protipožiarnej ochrany z vodovodov určených na všeobecné účely | 266 | Staromestský hydrant EURO | DN 80, DN 100 PN 16
Hydrant nadzemný | E. Hawle Armaturenwerke GmbH | Wagrainer Strasse 13,4840 Vöcklabruck, Rakúsko | K odberu pitnej vody alebo na účely protipožiarnej ochrany z vodovodov určených na všeobecné účely | 267 | Staromestský zdroj pitnej vody | DN 1" PN 16
Hydrant nadzemný | E. Hawle Armaturenwerke GmbH | Wagrainer Strasse 13,4840 Vöcklabruck, Rakúsko | K odberu pitnej vody alebo na účely protipožiarnej ochrany z vodovodov určených na všeobecné účely | 5051H4 | Nadzemný hydrant | DN 80, DN 100 PN 16
Hydrant nadzemný | E. Hawle Armaturenwerke GmbH | Wagrainer Strasse 13,4840 Vöcklabruck, Rakúsko | K odberu pitnej vody alebo na účely protipožiarnej ochrany z vodovodov určených na všeobecné účely | 5053H4 | Nadzemný hydrant | DN 80, DN 100 PN 16
Hydrant nadzemný | E. Hawle Armaturenwerke GmbH | Wagrainer Strasse 13,4840 Vöcklabruck, Rakúsko | K odberu pitnej vody alebo na účely protipožiarnej ochrany z vodovodov určených na všeobecné účely | 5095H4 | Nadzemný hydrant | DN 80, DN 100 PN 16
Hydrant nadzemný | E. Hawle Armaturenwerke GmbH | Wagrainer Strasse 13,4840 Vöcklabruck, Rakúsko | K odberu pitnej vody alebo na účely protipožiarnej ochrany z vodovodov určených na všeobecné účely | 5096H4 | Nadzemný hydrant | DN 80, DN 100 PN 16
Hydrant nadzemný | E. Hawle Armaturenwerke GmbH | Wagrainer Strasse 13,4840 Vöcklabruck, Rakúsko | K odberu pitnej vody alebo na účely protipožiarnej ochrany z vodovodov určených na všeobecné účely | 5140H4 | Nadzemný hydrant | DN 80, DN 100 PN 16
Hydrant nadzemný | E. Hawle Armaturenwerke GmbH | Wagrainer Strasse 13,4840 Vöcklabruck, Rakúsko | K odberu pitnej vody alebo na účely protipožiarnej ochrany z vodovodov určených na všeobecné účely | 5151H4 | Nadzemný hydrant | DN 80, DN 100 PN 16
Hydrant nadzemný | E. Hawle Armaturenwerke GmbH | Wagrainer Strasse 13,4840 Vöcklabruck, Rakúsko | K odberu pitnej vody alebo na účely protipožiarnej ochrany z vodovodov určených na všeobecné účely | 5195H4 | Nadzemný hydrant | DN 80, DN 100 PN 16
Hydrant nadzemný | E. Hawle Armaturenwerke GmbH | Wagrainer Strasse 13,4840 Vöcklabruck, Rakúsko | K odberu pitnej vody alebo na účely protipožiarnej ochrany z vodovodov určených na všeobecné účely | 5196H4 | Nadzemný hydrant | DN 80, DN 100 PN 16
Hydrant nadzemný | AVK International A/S | Bizonvej 1, Skovby, DK-8464 Galten, Dánsko | K odberu pitnej vody alebo na účely protipožiarnej ochrany z vodovodov určených na všeobecné účely |  | Hydrant nadzemný nelámavý | DN 80, PN 16
Hydrant nadzemný | AVK International A/S | Bizonvej 1, Skovby, DK-8464 Galten, Dánsko | K odberu pitnej vody alebo na účely protipožiarnej ochrany z vodovodov určených na všeobecné účely |  | Hydrant nadzemný nelámavý | DN 100, PN 16
Hydrant nadzemný | Fabrika Aramatúr JAFAR S.A. | 38 - 200 Jaslo, ul. Kadyiego 12, Poľsko | K odberu pitnej vody alebo na účely protipožiarnej ochrany z vodovodov určených na všeobecné účely | 8855 | Hydrant nadzemný | DN 80 – DN 100, PN 16
Hydrant nadzemný | Fabrika Aramatúr JAFAR S.A. | 38 - 200 Jaslo, ul. Kadyiego 12, Poľsko | K odberu pitnej vody alebo na účely protipožiarnej ochrany z vodovodov určených na všeobecné účely | 8855 | Hydrant nadzemný s nerezovým stĺpom | DN 80 – DN 100, PN 16
Hydrant nadzemný | Keulahütte GmbH | Geschwister-Scholl Strasse 15,D - 02957 Krauschwitz, Nemecko | K odberu pitnej vody alebo na účely protipožiarnej ochrany z vodovodov určených na všeobecné účely |  | Hydrant nadzemný, typ Kompakt | DN 80 – DN 100, PN 16
Hydrant nadzemný | Keulahütte GmbH | Geschwister-Scholl Strasse 15,D - 02957 Krauschwitz, Nemecko | K odberu pitnej vody alebo na účely protipožiarnej ochrany z vodovodov určených na všeobecné účely |  | Hydrant nadzemný, typ Štandard | DN 80 – DN 100, PN 16

## Vodomerná zostava
Kategória | Výrobca | Adresa | Účel/ Využitie | Katalóg. Číslo | Typ produktu | Rozmer - tlak
Vodomerná zostava | HAWLE ARMATURY spol s.r.o., E. Hawle Armaturenwerke GmbH | Říčanská 375, 252 42 Jesenice u Prahy, ČR Wagrainer Strasse 13,4840 Vöcklabruck, Rakúsko | Pre osadenie domových vodomerov | 35065-2 | Vodomerná zostava s odvodňovacím ventilom | x
Vodomerná zostava | Cav. Uff. Giacomo Cimberio S.p.A., | Taliansko | Pre osadenie domových vodomerov | 35065-2 | Vodomerná zostava CIMBERIO | x

## Opravné pásy a strmene
Kategória | Výrobca | Adresa | Účel/ Využitie | Katalóg. Číslo | Typ produktu | Rozmer - tlak
Opravné pásy a strmene | VIKING JOHNSON | 46-48 Wilbury Way, Hitchin Hertfordshire SG4 0UD | spájanie potrubí bez pripájacích hrdiel, na pitnú a neagresívnu odpadovú vodu na inštaláciu do starých aj nových líniových vodovodných a kanalizačných sietí |  | opravný pás HandiClamp | od DN 50 - DN 600; PN 6/10/16/24
Opravné pásy a strmene | VIKING JOHNSON | 46-48 Wilbury Way, Hitchin Hertfordshire SG4 0UD | spájanie potrubí bez pripájacích hrdiel, na pitnú a neagresívnu odpadovú vodu na inštaláciu do starých aj nových líniových vodovodných a kanalizačných sietí |  | opravný strmen EasyClamp | od DN 80 - DN 300; PN 10/16
Opravné pásy a strmene | E. Hawle Armaturenwerke GmbH, Rakúsko | Wagrainer Strasse 13,4840 Vöcklabruck, Rakúsko | spájanie potrubí bez pripájacích hrdiel, na pitnú a neagresívnu odpadovú vodu na inštaláciu do starých aj nových líniových vodovodných a kanalizačných sietí | 0750 | Opravný a spojovací strmeň z nehrdzavejúcej ocele pre potrubie z ocele, liatiny, azbestocementu, PVC - jednoducho upnutý | DN 50 - DN 400, PN 10, PN 16
Opravné pásy a strmene | E. Hawle Armaturenwerke GmbH, Rakúsko | Wagrainer Strasse 13,4840 Vöcklabruck, Rakúsko | spájanie potrubí bez pripájacích hrdiel, na pitnú a neagresívnu odpadovú vodu na inštaláciu do starých aj nových líniových vodovodných a kanalizačných sietí | 0751 | Opravný a spojovací strmeň z nehrdzavejúcej ocele z ocele, liatiny, azbestocementu, PVC - dvojito upnutý | DN 50 - DN 400, PN 10, PN 16
Opravné pásy a strmene | E. Hawle Armaturenwerke GmbH, Rakúsko | Wagrainer Strasse 13,4840 Vöcklabruck, Rakúsko | spájanie potrubí bez pripájacích hrdiel, na pitnú a neagresívnu odpadovú vodu na inštaláciu do starých aj nových líniových vodovodných a kanalizačných sietí | 0501 | Opravný a spojovací strmeň - ľahké vyhotovenie | D 21 - D 64, PN 10, PN 16
Opravné pásy a strmene | E. Hawle Armaturenwerke GmbH, Rakúsko | Wagrainer Strasse 13,4840 Vöcklabruck, Rakúsko | spájanie potrubí bez pripájacích hrdiel, na pitnú a neagresívnu odpadovú vodu na inštaláciu do starých aj nových líniových vodovodných a kanalizačných sietí | L750 | Strmeň opravný liatinový pre liatinové potrubia - jednoducho upnutý | DN 80 -150, PN 10

## Liat. tvar. - prírubové1
Kategória | Výrobca | Adresa | Účel/ Využitie | Katalóg. Číslo | Typ produktu | Rozmer - tlak
Liatinové tvarovky - prírubové | AVK Ventily (Anhui) Co., Ltd., Čína | Wujiang Industry Park, Hexian Maanshan City Provincia Anhui 238251 P.R.Čína | zásobovanie vodou | 712/0110-001 | AVK LIATINOVÉ TVAROVKY KOLENO 11.25° | DN 40-600, PN10/16
Liatinové tvarovky - prírubové | AVK Ventily (Anhui) Co., Ltd., Čína | Wujiang Industry Park, Hexian Maanshan City Provincia Anhui 238251 P.R.Čína | zásobovanie vodou | 712/0210-001 | AVK LIATINOVÉ TVAROVKY KOLENO 22.5° | DN 40-600, PN 10/16
Liatinové tvarovky - prírubové | AVK Ventily (Anhui) Co., Ltd., Čína | Wujiang Industry Park, Hexian Maanshan City Provincia Anhui 238251 P.R.Čína | zásobovanie vodou | 712/0310-001 | AVK LIATINOVÉ TVAROVKY KOLENO 30° | DN 40-600, PN 10/16
Liatinové tvarovky - prírubové | AVK Ventily (Anhui) Co., Ltd., Čína | Wujiang Industry Park, Hexian Maanshan City Provincia Anhui 238251 P.R.Čína | zásobovanie vodou | 712/0410-001 | AVK LIATINOVÉ TVAROVKY KOLENO 45° | DN 40-600, PN 10/16
Liatinové tvarovky - prírubové | AVK Ventily (Anhui) Co., Ltd., Čína | Wujiang Industry Park, Hexian Maanshan City Provincia Anhui 238251 P.R.Čína | zásobovanie vodou | 712/0610-001 | AVK PRÍRUBOVÉ KOLENO 90° | DN 40-600, PN 10/16
Liatinové tvarovky - prírubové | AVK Ventily (Anhui) Co., Ltd., Čína | Wujiang Industry Park, Hexian Maanshan City Provincia Anhui 238251 P.R.Čína | zásobovanie vodou | 712/1010-001 | AVK T-KUS | DN 40-600, PN 10/16
Liatinové tvarovky - prírubové | AVK Ventily (Anhui) Co., Ltd., Čína | Wujiang Industry Park, Hexian Maanshan City Provincia Anhui 238251 P.R.Čína | zásobovanie vodou | 712/1110-001 | AVK TT-KUS | DN 100-600, PN 16
Liatinové tvarovky - prírubové | AVK Ventily (Anhui) Co., Ltd., Čína | Wujiang Industry Park, Hexian Maanshan City Provincia Anhui 238251 P.R.Čína | zásobovanie vodou | 712/1510-001 | AVK TT-KUS PRÍRUBOVÝ KRÍŽ | DN 80-600, PN 10/16
Liatinové tvarovky - prírubové | AVK Ventily (Anhui) Co., Ltd., Čína | Wujiang Industry Park, Hexian Maanshan City Provincia Anhui 238251 P.R.Čína | zásobovanie vodou | 712/1610-001 | AVK PRÍRUBOVÝ KRÍŽ S ODBOČKOU | DN 100-600, PN 10/16
Liatinové tvarovky - prírubové | AVK Ventily (Anhui) Co., Ltd., Čína | Wujiang Industry Park, Hexian Maanshan City Provincia Anhui 238251 P.R.Čína | zásobovanie vodou | 712/2210-001 | AVK PRÍRUBOVÁ REDUKCIA FFR | DN 50-600, PN 10/16
Liatinové tvarovky - prírubové | AVK Ventily (Anhui) Co., Ltd., Čína | Wujiang Industry Park, Hexian Maanshan City Provincia Anhui 238251 P.R.Čína | zásobovanie vodou | 712/3550-001 | AVK PRÍRUBOVÁ REDUKCIA XR | DN 40-100- DN 200-400; PN 10/16
Liatinové tvarovky - prírubové | AVK Ventily (Anhui) Co., Ltd., Čína | Wujiang Industry Park, Hexian Maanshan City Provincia Anhui 238251 P.R.Čína | zásobovanie vodou | 712/3550-002 | AVK PRÍRUBOVÁ REDUKCIA XR | DN 40-60 - DN 250 -300; PN 10/16
Liatinové tvarovky - prírubové | AVK Ventily (Anhui) Co., Ltd., Čína | Wujiang Industry Park, Hexian Maanshan City Provincia Anhui 238251 P.R.Čína | zásobovanie vodou | 712/3810-001 | AVK ZASLEPOVACIA PRÍRUBA X | DN 40-600, PN 10/16
Liatinové tvarovky - prírubové | AVK Ventily (Anhui) Co., Ltd., Čína | Wujiang Industry Park, Hexian Maanshan City Provincia Anhui 238251 P.R.Čína | zásobovanie vodou | 712/3910-001 | AVK SLEPÁ PRÍRUBA SO ZÁVITOM BSP XI,BSP závit 1/2" - 3/4", | DN 40 - 600; PN 10/16
Liatinové tvarovky - prírubové | AVK Ventily (Anhui) Co., Ltd., Čína | Wujiang Industry Park, Hexian Maanshan City Provincia Anhui 238251 P.R.Čína | zásobovanie vodou | 712/3910-010 | AVK SLEPÁ PRÍRUBA SO ZÁVITOM BSP XI BSP závit 1" - 1 1/2", | DN 40 - 600; PN 10/16
Liatinové tvarovky - prírubové | AVK Ventily (Anhui) Co., Ltd., Čína | Wujiang Industry Park, Hexian Maanshan City Provincia Anhui 238251 P.R.Čína | zásobovanie vodou | 712/3910-025 | AVK SLEPÁ PRÍRUBA SO ZÁVITOM BSP XI BSP závit 2" - 2 1/2" | DN 60 - 600; PN 10/16
Liatinové tvarovky - prírubové | AVK Ventily (Anhui) Co., Ltd., Čína | Wujiang Industry Park, Hexian Maanshan City Provincia Anhui 238251 P.R.Čína | zásobovanie vodou | 712/3910, 035 | AVK SLEPÁ PRÍRUBA SO ZÁVITOM BSP XI BSP závit 3” - 4” | DN 100-DN 600 PN 10/16
Liatinové tvarovky - prírubové | AVK Ventily (Anhui) Co., Ltd., Čína | Wujiang Industry Park, Hexian Maanshan City Provincia Anhui 238251 P.R.Čína | zásobovanie vodou | 712/3910 045 | AVK SLEPÁ PRÍRUBA SO ZÁVITOM BSP XI Závit M40X3 / M55X3, | DN 50 - DN 600 PN 10/16
Liatinové tvarovky - prírubové | AVK Ventily (Anhui) Co., Ltd., Čína | Wujiang Industry Park, Hexian Maanshan City Provincia Anhui 238251 P.R.Čína | zásobovanie vodou | 712/4010 001 | AVK FF-kus TVAROVKA PRÍRUBOVÁ 100 MM | DN 50-DN 300; PN 10/16
Liatinové tvarovky - prírubové | AVK Ventily (Anhui) Co., Ltd., Čína | Wujiang Industry Park, Hexian Maanshan City Provincia Anhui 238251 P.R.Čína | zásobovanie vodou | 712/4110-001 | AVK FF-kus TVAROVKA PRÍRUBOVÁ 150 MM | DN 50-DN 300; PN 10/16
Liatinové tvarovky - prírubové | AVK Ventily (Anhui) Co., Ltd., Čína | Wujiang Industry Park, Hexian Maanshan City Provincia Anhui 238251 P.R.Čína | zásobovanie vodou | 712/4210-001 | AVK FF-kus TVAROVKA PRÍRUBOVÁ 200 MM | DN 50-DN 300; PN 10/16
Liatinové tvarovky - prírubové | AVK Ventily (Anhui) Co., Ltd., Čína | Wujiang Industry Park, Hexian Maanshan City Provincia Anhui 238251 P.R.Čína | zásobovanie vodou | 712/4310 001 | AVK FF-kus TVAROVKA PRÍRUBOVÁ 250 MM | DN 50 - DN 300 PN 10/16
Liatinové tvarovky - prírubové | AVK Ventily (Anhui) Co., Ltd., Čína | Wujiang Industry Park, Hexian Maanshan City Provincia Anhui 238251 P.R.Čína | zásobovanie vodou | 712/4410 001 | AVK FF-kus TVAROVKA PRÍRUBOVÁ 300 MM | DN 50 - DN 300 PN 10/16
Liatinové tvarovky - prírubové | AVK Ventily (Anhui) Co., Ltd., Čína | Wujiang Industry Park, Hexian Maanshan City Provincia Anhui 238251 P.R.Čína | zásobovanie vodou | 712/4610 001 | AVK FF-kus TVAROVKA PRÍRUBOVÁ 400 MM | DN 50 - DN 600 PN 10/16
Liatinové tvarovky - prírubové | AVK Ventily (Anhui) Co., Ltd., Čína | Wujiang Industry Park, Hexian Maanshan City Provincia Anhui 238251 P.R.Čína | zásobovanie vodou | 712/4810-001 | AVK FF-kus TVAROVKA PRÍRUBOVÁ 500 MM | DN 50 - DN 600 PN 10/16
Liatinové tvarovky - prírubové | AVK Ventily (Anhui) Co., Ltd., Čína | Wujiang Industry Park, Hexian Maanshan City Provincia Anhui 238251 P.R.Čína | zásobovanie vodou | 712/4910-001 | AVK FF-kus TVAROVKA PRÍRUBOVÁ 600 MM | DN 50 - DN 600 PN 10/16
Liatinové tvarovky - prírubové | AVK Ventily (Anhui) Co., Ltd., Čína | Wujiang Industry Park, Hexian Maanshan City Provincia Anhui 238251 P.R.Čína | zásobovanie vodou | 712/5010-001 | AVK FF-kus TVAROVKA PRÍRUBOVÁ 700 MM | DN 80 - DN 600 PN 10/16
Liatinové tvarovky - prírubové | AVK Ventily (Anhui) Co., Ltd., Čína | Wujiang Industry Park, Hexian Maanshan City Provincia Anhui 238251 P.R.Čína | zásobovanie vodou | 712/5110-001 | AVK FF-kus TVAROVKA PRÍRUBOVÁ 800 MM | DN 80 - DN 600 PN 10/16
Liatinové tvarovky - prírubové | AVK Ventily (Anhui) Co., Ltd., Čína | Wujiang Industry Park, Hexian Maanshan City Provincia Anhui 238251 P.R.Čína | zásobovanie vodou | 712/5210-001 | AVK FF-kus TVAROVKA PRÍRUBOVÁ 900 MM, P | DN 80 - DN 600 PN 10/16
Liatinové tvarovky - prírubové | AVK Ventily (Anhui) Co., Ltd., Čína | Wujiang Industry Park, Hexian Maanshan City Provincia Anhui 238251 P.R.Čína | zásobovanie vodou | 712/5310 001 | AVK FF-kus TVAROVKA PRÍRUBOVÁ 1000 MM | DN 80 - DN 600 PN 10/16
Liatinové tvarovky - prírubové | AVK Ventily (Anhui) Co., Ltd., Čína | Wujiang Industry Park, Hexian Maanshan City Provincia Anhui 238251 P.R.Čína | zásobovanie vodou | 712/6010 001 | AVK FF-WP kus TVAROVKA PRÍRUBOVÁ | DN 100 - DN 600 PN 10/16
Liatinové tvarovky - prírubové | AVK Ventily (Anhui) Co., Ltd., Čína | Wujiang Industry Park, Hexian Maanshan City Provincia Anhui 238251 P.R.Čína | zásobovanie vodou | 712/6110 001 | AVK FF-WP kus TVAROVKA PRÍRUBOVÁ | DN 100 - DN 600 PN 10/16
Liatinové tvarovky - prírubové | AVK Ventily (Anhui) Co., Ltd., Čína | Wujiang Industry Park, Hexian Maanshan City Provincia Anhui 238251 P.R.Čína | zásobovanie vodou | 712/7010 001 | AVK N-kus TVAROVKA PRÍRUBOV | DN 80 - DN 300 PN 10/16
Liatinové tvarovky - prírubové | AVK Ventily (Anhui) Co., Ltd., Čína | Wujiang Industry Park, Hexian Maanshan City Provincia Anhui 238251 P.R.Čína | zásobovanie vodou | 712/7513 001 | AVK F-kus TVAROVKA PRÍRUBOVÁ | DN 40 - DN 600; PN 10/16
Liatinové tvarovky - prírubové | AVK Ventily (Anhui) Co., Ltd., Čína | Wujiang Industry Park, Hexian Maanshan City Provincia Anhui 238251 P.R.Čína | zásobovanie vodou | 712/7520 001 | AVK S-kus TVAROVKA PRÍRUBOVÁ | DN 80 - DN 150; PN 10/16
Liatinové tvarovky - prírubové | Saint-Gobain PAM | 91. avenue de la Liberatión, F -54076 NANCY Francúzsko | zásobovanie vodou | FP N° NE007-E | Hrdlová tvarovka s prírubovou odbočkou (A) NATURAL s hrdlami pre spoj EPXRESS | DN 60 - DN 200, PN 10/16/25/40
Liatinové tvarovky - prírubové | Saint-Gobain PAM | 91. avenue de la Liberatión, F -54076 NANCY Francúzsko | zásobovanie vodou | ETGRB24BRF271 | X - zaslepovacia príruba CLASSIC | DN1400-2000; PN 10/16/25
Liatinové tvarovky - prírubové | Saint-Gobain PAM | 91. avenue de la Liberatión, F -54076 NANCY Francúzsko | zásobovanie vodou | ETGRB21BRM271 | Prírubová redukcia (PECB) s otočnými prírubami | DN60 - 600;PN 10/16/25/40
Liatinové tvarovky - prírubové | Saint-Gobain PAM | 91. avenue de la Liberatión, F -54076 NANCY Francúzsko | zásobovanie vodou | ETGRB21BRF241 | RP – redukcia prírubová suosá STANDARD TT (PECB) s pevnými prírubami | DN 80 – 2000; PN 10/16/25/40
Liatinové tvarovky - prírubové | Saint-Gobain PAM | 91. avenue de la Liberatión, F -54076 NANCY Francúzsko | zásobovanie vodou | ETGRB21BRF256 | Zaslepovacia príruba (X) povrchová ochrana STANDARD TT | DN 40-2000 mm; PN 10/16/25/40
Liatinové tvarovky - prírubové | Saint-Gobain PAM | 91. avenue de la Liberatión, F -54076 NANCY Francúzsko | zásobovanie vodou | FP N° BB012-E | TT - prírubový kříž ) (pevné príruby) | DN 80 - DN 600 PN 10/16/25
Liatinové tvarovky - prírubové | Saint-Gobain PAM | 91. avenue de la Liberatión, F -54076 NANCY Francúzsko | zásobovanie vodou | ETGRE21STD366 | Hrdlová tvarovka s prírubovou odbočkou A s hrdlom STD a otočnou prírubou (PECB) | DN 60 - DN 2000 PN 10/16/25/40
Liatinové tvarovky - prírubové | Saint-Gobain PAM | 91. avenue de la Liberatión, F -54076 NANCY Francúzsko | zásobovanie vodou | ETGRB21BRF248 | TP – trubka prírubová s pevnými prírubami, povrchová ochrana TT (PECB) | DN 80 -DN 1200; PN 10/16/25/40
Liatinové tvarovky - prírubové | Saint-Gobain PAM | 91. avenue de la Liberatión, F -54076 NANCY Francúzsko | zásobovanie vodou | ETGRE21STD368 | Hrdlová tvarovka s prírubovou tangenciálnou odbočkou , hrdlo STD, otočná příruba (PECB) | DN 150-1600; PN 10/16/25/40
Liatinové tvarovky - prírubové | Saint-Gobain PAM | 91. avenue de la Liberatión, F -54076 NANCY Francúzsko | zásobovanie vodou | FP N° BA011-E | A odkalovacia – prírubová tvarovka s prírubovou odbočkou odkalovacou (otočné príruby) | DN 250 - 600; PN 10/16/25/40
Liatinové tvarovky - prírubové | Saint-Gobain PAM | 91. avenue de la Liberatión, F -54076 NANCY Francúzsko | zásobovanie vodou | ETGRB21BRF247 | Prírubová tvarovka s prírubovou odbočkou (T) s pevnými príubami, povrchová ochrana práškový epoxid (PECB) | DN80-2000;PN10/16/25/40
Liatinové tvarovky - prírubové | Saint-Gobain PAM | 91. avenue de la Liberatión, F -54076 NANCY Francúzsko | zásobovanie vodou | ETGRB10BRM236 | Prírubová tvarovka s prírubovou odbočkou (T) se 3 otočnými prírubami | DN 40 - 600; PN 10/16/25/40
Liatinové tvarovky - prírubové | Saint-Gobain PAM | 91. avenue de la Liberatión, F -54076 NANCY Francúzsko | zásobovanie vodou | ETGRB21BRM271 | Přírubová redukce (PECB) s otočnými přírubami | DN60 - 600;PN10/16/25/40
Liatinové tvarovky - prírubové | Saint-Gobain PAM | 91. avenue de la Liberatión, F -54076 NANCY Francúzsko | zásobovanie vodou | ETGRB21BRF249 | Prírubový vtok s pevnou prírubou | DN80-1200; PN10/16/25
Liatinové tvarovky - prírubové | Saint-Gobain PAM | 91. avenue de la Liberatión, F -54076 NANCY Francúzsko | zásobovanie vodou | ETGRB21BRF246 | PP - prírubové 90° koleno s pätkou a pevnými prírubami STANDARD TT (PECB) | DN 80-1200;PN10/16/25/40
Liatinové tvarovky - prírubové | Saint-Gobain PAM | 91. avenue de la Liberatión, F -54076 NANCY Francúzsko | zásobovanie vodou | ETGRB10BRM230 | Prírubové koleno 90° s otočnými prírubami | DN40-600; PN10/16/25/40
Liatinové tvarovky - prírubové | Saint-Gobain PAM | 91. avenue de la Liberatión, F -54076 NANCY Francúzsko | zásobovanie vodou | ETGRB21BRF242 | Prírubové koleno P 90° (PECB) | DN 50-1200; PN10/16/25/40
Liatinové tvarovky - prírubové | Saint-Gobain PAM | 91. avenue de la Liberatión, F -54076 NANCY Francúzsko | zásobovanie vodou | ETGRB21BRF242 | Prírubové koleno P 90° (PECB), pevné príruby | DN 50-1200; PN10/16/25/40
Liatinové tvarovky - prírubové | Saint-Gobain PAM | 91. avenue de la Liberatión, F -54076 NANCY Francúzsko | zásobovanie vodou | ETGRB21BRF243 | Prírubové koleno P 45° s pevnými prírubami (PECB) | DN 80-2000; PN10/16/25/40
Liatinové tvarovky - prírubové | Saint-Gobain PAM | 91. avenue de la Liberatión, F -54076 NANCY Francúzsko | zásobovanie vodou | ETGRB21BRF240 | Prírubová tvarovka s hladkým koncom F s pevnou prírubou (PECB) | DN 80-2000; PN10/16/25/40
Liatinové tvarovky - prírubové | Saint-Gobain PAM | 91. avenue de la Liberatión, F -54076 NANCY Francúzsko | zásobovanie vodou | ETGRB24BRF277 | F- Prírubová tvarovka s hladkým koncom a návarkom Ve, TT (PECB) | DN 1400-1600; PN10/16/25
Liatinové tvarovky - prírubové | Saint-Gobain PAM | 91. avenue de la Liberatión, F -54076 NANCY Francúzsko | zásobovanie vodou | ETGRB21BRM265 | F s návarkom(PECB) s otočnou prírubou | DN 100-600;PN10/16/25/40
Liatinové tvarovky - prírubové | Saint-Gobain PAM | 91. avenue de la Liberatión, F -54076 NANCY Francúzsko | zásobovanie vodou | ETGRB21BRF262 | F s kotvovou prírubou PECB, s pevnou prírubou | DN80-2000;PN10/16/25
Liatinové tvarovky - prírubové | Saint-Gobain PAM | 91. avenue de la Liberatión, F -54076 NANCY Francúzsko | zásobovanie vodou | ETGRB30BRM280 | F kus s návarkom , otočná príruba, povlak AQB | DN 80-300;PN10/16/25/40
Liatinové tvarovky - prírubové | Saint-Gobain PAM | 91. avenue de la Liberatión, F -54076 NANCY Francúzsko | zásobovanie vodou | ETGRE21UVI371 | E – UNI STD (PECB) s otočnými prírubami | DN 80-600, PN 10/16/25/40
Liatinové tvarovky - prírubové | Saint-Gobain PAM | 91. avenue de la Liberatión, F -54076 NANCY Francúzsko | zásobovanie vodou | ETGRE21UVI380 | Prírubová tvarovka s hrdlom UNIVERSAL STD (PECB), pevná príruba | DN700-1600; PN10/16/25
Liatinové tvarovky - prírubové | Saint-Gobain PAM | 91. avenue de la Liberatión, F -54076 NANCY Francúzsko | zásobovanie vodou | ETGRE21UVI371 | Prírubová tvarovka s hrdlom UNIVERSAL (PECB) | DN 80-600;PN10/16/25/40
Liatinové tvarovky - prírubové | Saint-Gobain PAM | 91. avenue de la Liberatión, F -54076 NANCY Francúzsko | zásobovanie vodou | ETGRE21TYT480 | Prírubová tvarovka E (EU) s hrdlom TYTON (PECB) | DN 60-300;PN10/16/25/40
Liatinové tvarovky - prírubové | Saint-Gobain PAM | 91. avenue de la Liberatión, F -54076 NANCY Francúzsko | zásobovanie vodou | ETGRE21STD359 | Prírubová tvarovka s hrdlom STANDARD (PECB) | DN 60-2000;PN10/16/25/40
Liatinové tvarovky - prírubové | Saint-Gobain PAM | 91. avenue de la Liberatión, F -54076 NANCY Francúzsko | zásobovanie vodou | ETGRE10STD326 | Hrdlová tvarovka s prírubou (E) - hrdlo pro spoj STANDARD, otočná príruba | DN 60-600; PN10/16/25/40
Liatinové tvarovky - prírubové | Saint-Gobain PAM | 91. avenue de la Liberatión, F -54076 NANCY Francúzsko | zásobovanie vodou | ETGRE21UVI375 | Hrdlová tvarovka UNIVERSAL s prírubovou odbočkou (PECB) | DN 100-1400; PN10/16/25/40
Liatinové tvarovky - prírubové | Saint-Gobain PAM | 91. avenue de la Liberatión, F -54076 NANCY Francúzsko | zásobovanie vodou | ETGRE21UVI375 | Hrdlová tvarovka s prírubovou odbočkou A UNI STD (PECB), otočná príruba | DN 100-1400; PN10/16/25/40
Liatinové tvarovky - prírubové | Saint-Gobain PAM | 91. avenue de la Liberatión, F -54076 NANCY Francúzsko | zásobovanie vodou | ETGRE21STD368 | Hrdlová tvarovka s prírubovou odbočkou tangenciálna, STANDARD Ve (PECB) | DN 150-1600; PN10/16/25/40
Liatinové tvarovky - prírubové | Saint-Gobain PAM | 91. avenue de la Liberatión, F -54076 NANCY Francúzsko | zásobovanie vodou | ETGRB21BRF253 | Prírubová tvarovka Y s pevnými prírubami | DN80-450;PN10/16/25
Liatinové tvarovky - prírubové | METALPOL WEGIERSKA GÓRKA Sp. Z.o.o. | Kolejowa 6, PL-34-350 Wegierska Górka, Poľsko | zásobovanie vodou |  | T-kus prírubová tvarovka s prírubovou odbočkou | DN 50 - DN 200, PN 16
Liatinové tvarovky - prírubové | METALPOL WEGIERSKA GÓRKA Sp. Z.o.o. | Kolejowa 6, PL-34-350 Wegierska Górka, Poľsko | zásobovanie vodou |  | TT- prírubový kríž | DN 50 - DN 150, PN 16
Liatinové tvarovky - prírubové | METALPOL WEGIERSKA GÓRKA Sp. Z.o.o. | Kolejowa 6, PL-34-350 Wegierska Górka, Poľsko | zásobovanie vodou |  | X - zaslepovacia tvarovka | DN 50- DN 250, PN 16
Liatinové tvarovky - prírubové | METALPOL WEGIERSKA GÓRKA Sp. Z.o.o. | Kolejowa 6, PL-34-350 Wegierska Górka, Poľsko | zásobovanie vodou |  | N - kus prírubové koleno s pätkou | DN 50 - DN 150, PN 16
Liatinové tvarovky - prírubové | METALPOL WEGIERSKA GÓRKA Sp. Z.o.o. | Kolejowa 6, PL-34-350 Wegierska Górka, Poľsko | zásobovanie vodou |  | Q - kus prírubové koleno | DN 50 - DN 150, PN 16
Liatinové tvarovky - prírubové | METALPOL WEGIERSKA GÓRKA Sp. Z.o.o. | Kolejowa 6, PL-34-350 Wegierska Górka, Poľsko | zásobovanie vodou |  | F - kus prírubová tvarovka s hladkým koncom | DN 80 - DN 150, PN 16
Liatinové tvarovky - prírubové | METALPOL WEGIERSKA GÓRKA Sp. Z.o.o. | Kolejowa 6, PL-34-350 Wegierska Górka, Poľsko | zásobovanie vodou |  | FF - kus dvojprírubová tvarovka | DN 50- DN 200, PN 16
Liatinové tvarovky - prírubové | METALPOL WEGIERSKA GÓRKA Sp. Z.o.o. | Kolejowa 6, PL-34-350 Wegierska Górka, Poľsko | zásobovanie vodou |  | FFK - kus prírubové koleno | DN 80 - DN 150, PN 16
Liatinové tvarovky - prírubové | METALPOL WEGIERSKA GÓRKA Sp. Z.o.o. | Kolejowa 6, PL-34-350 Wegierska Górka, Poľsko | zásobovanie vodou |  | FFR - kus prírubová redukcia | DN 65 - DN 200, PN 16
Liatinové tvarovky - prírubové | Metalska Industrija Varaždin d.d., | Fabijanska 33, 42000 Varaždin, Chorvátsko | zásobovanie vodou |  | Prírubové koleno 90 ˚, Q-kus | DN 60 - DN 1000, PN 10 - PN 16
Liatinové tvarovky - prírubové | Metalska Industrija Varaždin d.d., | Fabijanska 33, 42000 Varaždin, Chorvátsko | zásobovanie vodou |  | Prírubová tvarovka, F - kus | DN 40-DN1200, PN 10 - PN 16
Liatinové tvarovky - prírubové | Metalska Industrija Varaždin d.d., | Fabijanska 33, 42000 Varaždin, Chorvátsko | zásobovanie vodou |  | Prírubové koleno FFK - kus 11 ˚ | DN 50 - DN 1000, PN 10 - PN 16
Liatinové tvarovky - prírubové | Metalska Industrija Varaždin d.d., | Fabijanska 33, 42000 Varaždin, Chorvátsko | zásobovanie vodou |  | Prírubové koleno FFK - kus 22 ˚ | DN 50 - DN 1000, PN 10 - PN 16
Liatinové tvarovky - prírubové | Metalska Industrija Varaždin d.d., | Fabijanska 33, 42000 Varaždin, Chorvátsko | zásobovanie vodou |  | Prírubové koleno FFK - kus 30 ˚ | DN 50 - DN 1000, PN 10 - PN 16
Liatinové tvarovky - prírubové | Metalska Industrija Varaždin d.d., | Fabijanska 33, 42000 Varaždin, Chorvátsko | zásobovanie vodou |  | Prírubové koleno FFK - kus 45˚ | DN 60 - DN 1000, PN 10 - PN 16
Liatinové tvarovky - prírubové | Metalska Industrija Varaždin d.d., | Fabijanska 33, 42000 Varaždin, Chorvátsko | zásobovanie vodou |  | Prírubové tvarovka s prírubovou odbočkou T-kus | DN 60 - DN 1200, PN 10 - PN 16
Liatinové tvarovky - prírubové | Metalska Industrija Varaždin d.d., | Fabijanska 33, 42000 Varaždin, Chorvátsko | zásobovanie vodou |  | Príruba redukčná XR | DN 60 - DN 600, PN 10 - PN 40
Liatinové tvarovky - prírubové | Metalska Industrija Varaždin d.d., | Fabijanska 33, 42000 Varaždin, Chorvátsko | zásobovanie vodou |  | Tvarovka prírubová rúra FFG | DN 40-DN 1200, PN 10 - PN 40
Liatinové tvarovky - prírubové | Metalska Industrija Varaždin d.d., | Fabijanska 33, 42000 Varaždin, Chorvátsko | zásobovanie vodou |  | Tvarovka prírubová redukcia FFR | DN 60 - DN 700, PN 10 - PN 40
Liatinové tvarovky - prírubové | Metalska Industrija Varaždin d.d., | Fabijanska 33, 42000 Varaždin, Chorvátsko | zásobovanie vodou |  | EU - Hrdlová tvarovka | DN 60 - DN 1200, PN 10 - PN 16
Liatinové tvarovky - prírubové | Metalska Industrija Varaždin d.d., | Fabijanska 33, 42000 Varaždin, Chorvátsko | zásobovanie vodou |  | MMK - Hrdlové koleno 11˚ | DN 60 - DN 800, PN 10
Liatinové tvarovky - prírubové | Metalska Industrija Varaždin d.d., | Fabijanska 33, 42000 Varaždin, Chorvátsko | zásobovanie vodou |  | MMK - Hrdlové koleno 22˚ | DN 60 - DN 800, PN 10
Liatinové tvarovky - prírubové | Metalska Industrija Varaždin d.d., | Fabijanska 33, 42000 Varaždin, Chorvátsko | zásobovanie vodou |  | MMK - Hrdlové koleno 30˚ | DN 80 - DN 800, PN 10
Liatinové tvarovky - prírubové | Metalska Industrija Varaždin d.d., | Fabijanska 33, 42000 Varaždin, Chorvátsko | zásobovanie vodou |  | MMK - Hrdlové koleno 45˚ | DN 60 - DN 800, PN 10
Liatinové tvarovky - prírubové | Metalska Industrija Varaždin d.d., | Fabijanska 33, 42000 Varaždin, Chorvátsko | zásobovanie vodou |  | MMQ - hrdlová tvarovka 90 ˚ | DN 60 - DN 600, PN 10
Liatinové tvarovky - prírubové | Metalska Industrija Varaždin d.d., | Fabijanska 33, 42000 Varaždin, Chorvátsko | zásobovanie vodou |  | MMA - Hrdlová tvarovka s prírubovou odbočkou | DN 60 - DN 800, PN 10 - PN 16
Liatinové tvarovky - prírubové | Metalska Industrija Varaždin d.d., | Fabijanska 33, 42000 Varaždin, Chorvátsko | zásobovanie vodou |  | MMB hrdlová tvarovka s hrdlovou odbočkou | DN 60 - DN 800, PN 10 - PN 16
Liatinové tvarovky - prírubové | Metalska Industrija Varaždin d.d., | Fabijanska 33, 42000 Varaždin, Chorvátsko | zásobovanie vodou |  | MMR hrdlová redukcia | DN 80 - DN 800, PN 10 - PN 16
Liatinové tvarovky - prírubové | Metalska Industrija Varaždin d.d., | Fabijanska 33, 42000 Varaždin, Chorvátsko | zásobovanie vodou |  | Spojka U-kus | DN 60 - DN 800, PN 10 - PN 16
Liatinové tvarovky - prírubové | Metalska Industrija Varaždin d.d., | Fabijanska 33, 42000 Varaždin, Chorvátsko | zásobovanie vodou |  | Tvarovka prírubové koleno s pätkou 90˚ N - kus | DN 80 - DN 600, PN 10 - PN 40
Liatinové tvarovky - prírubové | Metalska Industrija Varaždin d.d., | Fabijanska 33, 42000 Varaždin, Chorvátsko | zásobovanie vodou |  | Príruba zaslepovacia X | DN 60 - DN 800, PN 10 - PN 40
Liatinové tvarovky - prírubové | E. Hawle Armaturenwerke GmbH, Rakúsko | Wagrainer Strasse 13,4840 Vöcklabruck, Rakúsko | zásobovanie vodou | 8500 (530K) | Dvojprírubový kus - FF kus | DN 50 - DN 300, PN 10 - PN 16
Liatinové tvarovky - prírubové | E. Hawle Armaturenwerke GmbH, Rakúsko | Wagrainer Strasse 13,4840 Vöcklabruck, Rakúsko | zásobovanie vodou | 8550 (540K) | Prírubové priechody - FFR kus | DN 65 - DN 300, PN 10 - PN 16
Liatinové tvarovky - prírubové | E. Hawle Armaturenwerke GmbH, Rakúsko | Wagrainer Strasse 13,4840 Vöcklabruck, Rakúsko | zásobovanie vodou | 8530 (550K) | Prírubové koleno - FFK 90˚ | DN 50 - DN 300, PN 10 - PN 16
Liatinové tvarovky - prírubové | E. Hawle Armaturenwerke GmbH, Rakúsko | Wagrainer Strasse 13,4840 Vöcklabruck, Rakúsko | zásobovanie vodou | 8540 (551 K) | Prírubové koleno - FFK 45˚ | DN 50 - DN 300, PN 10 - PN 16
Liatinové tvarovky - prírubové | E. Hawle Armaturenwerke GmbH, Rakúsko | Wagrainer Strasse 13,4840 Vöcklabruck, Rakúsko | zásobovanie vodou | 8543 (554K) | Prírubové koleno - FFK 30˚ | DN80 - DN 300, PN 10 - PN 16
Liatinové tvarovky - prírubové | E. Hawle Armaturenwerke GmbH, Rakúsko | Wagrainer Strasse 13,4840 Vöcklabruck, Rakúsko | zásobovanie vodou | 8542 (553K) | Prírubové koleno - FFK 22 1/2˚ | DN 80 - DN 300, PN 10 - PN 16
Liatinové tvarovky - prírubové | E. Hawle Armaturenwerke GmbH, Rakúsko | Wagrainer Strasse 13,4840 Vöcklabruck, Rakúsko | zásobovanie vodou | 8541 (552) | Prírubové koleno - FFK 11 1/4˚ | DN 80 - DN 300, PN 10 - PN 16
Liatinové tvarovky - prírubové | E. Hawle Armaturenwerke GmbH, Rakúsko | Wagrainer Strasse 13,4840 Vöcklabruck, Rakúsko | zásobovanie vodou | 8510 (510 K) | Prírubové T-kusy | DN 50 - DN 300, PN 10 - PN 16
Liatinové tvarovky - prírubové | E. Hawle Armaturenwerke GmbH, Rakúsko | Wagrainer Strasse 13,4840 Vöcklabruck, Rakúsko | zásobovanie vodou | 8740 | Krátke prírubové T- kusy | DN 200-DN 300, PN 10 - PN 16
Liatinové tvarovky - prírubové | E. Hawle Armaturenwerke GmbH, Rakúsko | Wagrainer Strasse 13,4840 Vöcklabruck, Rakúsko | zásobovanie vodou | 8741 | Krátky prírubový T kus s vertikálnym napojením DN 100 | DN 200-DN 300, PN 10 - PN 16
Liatinové tvarovky - prírubové | E. Hawle Armaturenwerke GmbH, Rakúsko | Wagrainer Strasse 13,4840 Vöcklabruck, Rakúsko | zásobovanie vodou | 8520 (520 K) | Prírubové kríže TT-kusy | DN 50 - DN 300, PN 10 - PN 16
Liatinové tvarovky - prírubové | E. Hawle Armaturenwerke GmbH, Rakúsko | Wagrainer Strasse 13,4840 Vöcklabruck, Rakúsko | zásobovanie vodou | 5049 (290 K) | Prírubové koleno 90˚ s pätkou N-kusy | DN 50 - DN 200, PN 10 - PN 16
Liatinové tvarovky - prírubové | E. Hawle Armaturenwerke GmbH, Rakúsko | Wagrainer Strasse 13,4840 Vöcklabruck, Rakúsko | zásobovanie vodou | 5050 (291 K) | Predĺžené prírubové koleno 90˚ s pätkou PPL | DN 80, PN 10 - PN 16

## Liat. tvar. - prírubové1 (2)
Kategória | Výrobca | Adresa | Účel/ Využitie | Typ produktu | Rozmer - tlak
Liatinové tvarovky - prírubové | Keulahütte GmbH, Krauschwitz, Nemecko | Nemecko | zásobovanie vodou | hrdlová tvarovka EU-kus BLS | DN 80 -DN 1000
Liatinové tvarovky - prírubové | Keulahütte GmbH, Krauschwitz, Nemecko | Nemecko | zásobovanie vodou | hrdlová tvarovka EU - kus TYTON | DN 80 -DN 1000
Liatinové tvarovky - prírubové | Keulahütte GmbH, Krauschwitz, Nemecko | Nemecko | zásobovanie vodou | prírubová tvarovka F-kus hladkým koncom | DN 80 -DN 1000
Liatinové tvarovky - prírubové | Keulahütte GmbH, Krauschwitz, Nemecko | Nemecko | zásobovanie vodou | prírubová tvarovka F-kus s návarkom | DN 80 -DN 1000
Liatinové tvarovky - prírubové | Keulahütte GmbH, Krauschwitz, Nemecko | Nemecko | zásobovanie vodou | prírubová tvarovka FF kus | DN 80 - DN 1000
Liatinové tvarovky - prírubové | Keulahütte GmbH, Krauschwitz, Nemecko | Nemecko | zásobovanie vodou | prírubová tvarovka FFK - kus 11 ¼° | DN 80 - DN 800
Liatinové tvarovky - prírubové | Keulahütte GmbH, Krauschwitz, Nemecko | Nemecko | zásobovanie vodou | prírubová tvarovka FFK - kus 22 ½° | DN 80 - DN 800
Liatinové tvarovky - prírubové | Keulahütte GmbH, Krauschwitz, Nemecko | Nemecko | zásobovanie vodou | prírubová tvarovka FFK-kus 30° | DN 80 - DN 800
Liatinové tvarovky - prírubové | Keulahütte GmbH, Krauschwitz, Nemecko | Nemecko | zásobovanie vodou | prírubová tvarovka FFK-kus 45° | DN 80 -DN 1000
Liatinové tvarovky - prírubové | Keulahütte GmbH, Krauschwitz, Nemecko | Nemecko | zásobovanie vodou | prírubová tvarovka FFR-kus | DN 80 - DN 1000
Liatinové tvarovky - prírubové | Keulahütte GmbH, Krauschwitz, Nemecko | Nemecko | zásobovanie vodou | prírubová tvarovka FFRe-kus | DN 50 - DN 600
Liatinové tvarovky - prírubové | Keulahütte GmbH, Krauschwitz, Nemecko | Nemecko | zásobovanie vodou | hrdlová tvarovka MK 11¼° a 22½ °BLS | DN 80 - DN 500
Liatinové tvarovky - prírubové | Keulahütte GmbH, Krauschwitz, Nemecko | Nemecko | zásobovanie vodou | hrdlová tvarovka MK 11¼ ° TYTON | DN 80 - DN 800
Liatinové tvarovky - prírubové | Keulahütte GmbH, Krauschwitz, Nemecko | Nemecko | zásobovanie vodou | hrdlová tvarovka MK 22½ ° TYTON | DN 80 - DN 800
Liatinové tvarovky - prírubové | Keulahütte GmbH, Krauschwitz, Nemecko | Nemecko | zásobovanie vodou | hrdlová tvarovka MK 30° | DN 80 - DN 500
Liatinové tvarovky - prírubové | Keulahütte GmbH, Krauschwitz, Nemecko | Nemecko | zásobovanie vodou | hrdlová tvarovka 45° BLS | DN 80 - DN 300
Liatinové tvarovky - prírubové | Keulahütte GmbH, Krauschwitz, Nemecko | Nemecko | zásobovanie vodou | hrdlová tvarovka MK 30° TYTON | DN 80 - DN 800
Liatinové tvarovky - prírubové | Keulahütte GmbH, Krauschwitz, Nemecko | Nemecko | zásobovanie vodou | hrdlová tvarovka MK 45° TYTON | DN 80 - DN 800
Liatinové tvarovky - prírubové | Keulahütte GmbH, Krauschwitz, Nemecko | Nemecko | zásobovanie vodou | hrdlová tvarovka MMA BLS | DN 80 - DN 1000
Liatinové tvarovky - prírubové | Keulahütte GmbH, Krauschwitz, Nemecko | Nemecko | zásobovanie vodou | hrdlová tvarovka MMA TYTON | DN 80 - DN 1000
Liatinové tvarovky - prírubové | Keulahütte GmbH, Krauschwitz, Nemecko | Nemecko | zásobovanie vodou | hrdlová tvarovka MMB BLS | DN 80 - DN 500
Liatinové tvarovky - prírubové | Keulahütte GmbH, Krauschwitz, Nemecko | Nemecko | zásobovanie vodou | hrdlová tvarovka MMB TYTON | DN 80 - DN 300
Liatinové tvarovky - prírubové | Keulahütte GmbH, Krauschwitz, Nemecko | Nemecko | zásobovanie vodou | hrdlová tvarovka MMK 11¼° TYTON | DN 80 - DN 1000
Liatinové tvarovky - prírubové | Keulahütte GmbH, Krauschwitz, Nemecko | Nemecko | zásobovanie vodou | hrdlová tvarovka MMK 11¼° BLS | DN 80 - DN 1000
Liatinové tvarovky - prírubové | Keulahütte GmbH, Krauschwitz, Nemecko | Nemecko | zásobovanie vodou | hrdlová tvarovka MMK 22½ ° BLS | DN 80 - DN 1000
Liatinové tvarovky - prírubové | Keulahütte GmbH, Krauschwitz, Nemecko | Nemecko | zásobovanie vodou | hrdlová tvarovka MMK 22½ °TYTON | DN 80 - DN 1000
Liatinové tvarovky - prírubové | Keulahütte GmbH, Krauschwitz, Nemecko | Nemecko | zásobovanie vodou | hrdlová tvarovka MMK 30 ° TYTON | DN 80 - DN 1000
Liatinové tvarovky - prírubové | Keulahütte GmbH, Krauschwitz, Nemecko | Nemecko | zásobovanie vodou | hrdlová tvarovka MMK 30 ° BLS | DN 80 - DN 1000
Liatinové tvarovky - prírubové | Keulahütte GmbH, Krauschwitz, Nemecko | Nemecko | zásobovanie vodou | hrdlová tvarovka MMK 45° TYTON | DN 80 - DN 1000
Liatinové tvarovky - prírubové | Keulahütte GmbH, Krauschwitz, Nemecko | Nemecko | zásobovanie vodou | hrdlová tvarovka MMK 45° BLS | DN 80 - DN 1000
Liatinové tvarovky - prírubové | Keulahütte GmbH, Krauschwitz, Nemecko | Nemecko | zásobovanie vodou | hrdlová tvarovka MMQ 90° BLS | DN 80 - DN 400
Liatinové tvarovky - prírubové | Keulahütte GmbH, Krauschwitz, Nemecko | Nemecko | zásobovanie vodou | hrdlová tvarovka MMQ 90° TYTON | DN 80 - DN 800
Liatinové tvarovky - prírubové | Keulahütte GmbH, Krauschwitz, Nemecko | Nemecko | zásobovanie vodou | hrdlová tvarovka MMR TYTON | DN 100 - DN 1000
Liatinové tvarovky - prírubové | Keulahütte GmbH, Krauschwitz, Nemecko | Nemecko | zásobovanie vodou | hrdlová tvarovka MMR BLS | DN 100 - DN 500
Liatinové tvarovky - prírubové | Keulahütte GmbH, Krauschwitz, Nemecko | Nemecko | zásobovanie vodou | hrdlová tvarovka MQ 90° TYTON | DN 80 - DN 800
Liatinové tvarovky - prírubové | Keulahütte GmbH, Krauschwitz, Nemecko | Nemecko | zásobovanie vodou | prírubová tvarovka N-kus | DN 80 - DN 600
Liatinové tvarovky - prírubové | Keulahütte GmbH, Krauschwitz, Nemecko | Nemecko | zásobovanie vodou | prírubová tvarovka T -kus | DN 80 - DN 1000
Liatinové tvarovky - prírubové | Keulahütte GmbH, Krauschwitz, Nemecko | Nemecko | zásobovanie vodou | prírubová tvarovka Q -kus 90° | DN 80 - DN 1000
Liatinové tvarovky - prírubové | Keulahütte GmbH, Krauschwitz, Nemecko | Nemecko | zásobovanie vodou | prírubová tvarovka TT-kus | DN 80 - DN 700
Liatinové tvarovky - prírubové | Keulahütte GmbH, Krauschwitz, Nemecko | Nemecko | zásobovanie vodou | hrdlová tvarovka U-kus BLS | DN 80 - DN 500
Liatinové tvarovky - prírubové | Keulahütte GmbH, Krauschwitz, Nemecko | Nemecko | zásobovanie vodou | hrdlová tvarovka U-kus TYTON | DN 80 - DN 1000
Liatinové tvarovky - prírubové | Keulahütte GmbH, Krauschwitz, Nemecko | Nemecko | zásobovanie vodou | prírubová tvarovka X - kus | DN 40 - DN 1000
Liatinové tvarovky - prírubové | MATERBUD, Poľsko | Poľsko | zásobovanie vodou | F- kus - Prírubová tvarovka | DN: 50 - 1200
Liatinové tvarovky - prírubové | MATERBUD, Poľsko | Poľsko | zásobovanie vodou | FF-kus - Prírubová rúra | DN: 50 - 1200
Liatinové tvarovky - prírubové | MATERBUD, Poľsko | Poľsko | zásobovanie vodou | T- kus - Prírubová tvarovka s prírubovou odbočkou | DN1: 50 - 1200
Liatinové tvarovky - prírubové | MATERBUD, Poľsko | Poľsko | zásobovanie vodou | TT- kus - Prírubový kríž | DN1: 50 - 800
Liatinové tvarovky - prírubové | MATERBUD, Poľsko | Poľsko | zásobovanie vodou | FFR-kus - Prírubová redukcia | DN1: 50 - 1400
Liatinové tvarovky - prírubové | MATERBUD, Poľsko | Poľsko | zásobovanie vodou | FFRe-kus - Prírubová redukcia excentrická | DN1: 150 - 600
Liatinové tvarovky - prírubové | MATERBUD, Poľsko | Poľsko | zásobovanie vodou | Q- kus 90° - Prírubové koleno | DN: 50 - 1200
Liatinové tvarovky - prírubové | MATERBUD, Poľsko | Poľsko | zásobovanie vodou | FFK-kus - Prírubové kolená 11st., 22st., 30st., 45st | DN: 50 - 200
Liatinové tvarovky - prírubové | MATERBUD, Poľsko | Poľsko | zásobovanie vodou | N-kus 90° - Prírubové koleno s pätkou | DN: 50 - 1200
Liatinové tvarovky - prírubové | MATERBUD, Poľsko | Poľsko | zásobovanie vodou | TTO – Prírubový T-kus s odvodnením | D1: 200 - 1200
Liatinové tvarovky - prírubové | MATERBUD, Poľsko | Poľsko | zásobovanie vodou | X-kus - Zaslepovacia príruba | DN: 50 - 1200
Liatinové tvarovky - prírubové | MATERBUD, Poľsko | Poľsko | zásobovanie vodou | Závitová príruba | DN1: 50 - 600
Liatinové tvarovky - prírubové | MATERBUD, Poľsko | Poľsko | zásobovanie vodou | XR - Redukčná príruba, typ A | DN: 80x50 - 300x250
Liatinové tvarovky - prírubové | MATERBUD, Poľsko | Poľsko | zásobovanie vodou | XR - Redukčná príruba, typ B | DN: 100x50 - 300x200
Liatinové tvarovky - prírubové | MATERBUD, Poľsko | Poľsko | zásobovanie vodou | MMB – Hrdlová odbočka s hrdlovým odbočením | DN1: 80- 400
Liatinové tvarovky - prírubové | MATERBUD, Poľsko | Poľsko | zásobovanie vodou | MMR - Hrdlová redukcia | DN1: 100 -1400
Liatinové tvarovky - prírubové | MATERBUD, Poľsko | Poľsko | zásobovanie vodou | MMQ 90° - Hrdlové koleno | DN1: 80 -1200
Liatinové tvarovky - prírubové | MATERBUD, Poľsko | Poľsko | zásobovanie vodou | MMK - Dvojhrdlové koleno | DN: 80 - 1200
Liatinové tvarovky - prírubové | MATERBUD, Poľsko | Poľsko | zásobovanie vodou | MMU – Hrdlová spojka | DN: 80 - 1000
Liatinové tvarovky - prírubové | MATERBUD, Poľsko | Poľsko | zásobovanie vodou | MK – Jednohrdlové koleno | DN: 100-200
Liatinové tvarovky - prírubové | MATERBUD, Poľsko | Poľsko | zásobovanie vodou | MQ 90° - Jednohrdlové pravouhlé koleno | DN: 100-200
Liatinové tvarovky - prírubové | MATERBUD, Poľsko | Poľsko | zásobovanie vodou | MMO T-kus s dvomi hrdlami a prírubou s invertovanou úrovňou | DN1: 300 - 1200
Liatinové tvarovky - prírubové | MATERBUD, Poľsko | Poľsko | zásobovanie vodou | MMA – Hrdlová tvarovka s prírubovou odbočkou | DN1: 80-1200
Liatinové tvarovky - prírubové | MATERBUD, Poľsko | Poľsko | zásobovanie vodou | E-kus - Prírubová tvarovka s hrdlovým odbočením | DN: 80-1200
Liatinové tvarovky - prírubové | MATERBUD, Poľsko | Poľsko | zásobovanie vodou | MMQ-NT - Hrdlové koleno 90° pre blokovaný spoj | DN: 100-1200
Liatinové tvarovky - prírubové | MATERBUD, Poľsko | Poľsko | zásobovanie vodou | MMQ-NT 90° - Koleno blokované s dvomi objímkami | DN: 100 - 1200
Liatinové tvarovky - prírubové | MATERBUD, Poľsko | Poľsko | zásobovanie vodou | MMA-NT - Hrdlová tvarovka s prírubovou odbočkou blokovaná | DN1: 100 - 1200
Liatinové tvarovky - prírubové | MATERBUD, Poľsko | Poľsko | zásobovanie vodou | MMO-NT - Hrdlová tvarovka s prírubovou odbočkou blokovaná s invertovanou úrovňou | DN1: 200 -1200
Liatinové tvarovky - prírubové | MATERBUD, Poľsko | Poľsko | zásobovanie vodou | E-NT - Prírubová tvarovka s hrdlovým odbočením, blokovaná | DN: 100 - 1200
Liatinové tvarovky - prírubové | MATERBUD, Poľsko | Poľsko | zásobovanie vodou | Blokovacie prvky | DN: 100 - 1200
Liatinové tvarovky - prírubové | MATERBUD, Poľsko | Poľsko | zásobovanie vodou | MONTÁŽNA VLOŽKA | DN: 50 - 1400
Liatinové tvarovky - prírubové | MATERBUD, Poľsko | Poľsko | zásobovanie vodou | KOMPENZÁTORY | DN: 50 - 150
Liatinové tvarovky - prírubové | MATERBUD, Poľsko | Poľsko | zásobovanie vodou | Tesnenia TYTON® | DN: 80-1200
Liatinové tvarovky - prírubové | MATERBUD, Poľsko | Poľsko | zásobovanie vodou | PLOCHÉ TESNENIA | DN: 40 - 1200

## Istenia proti posunu
Kategória | Výrobca | Adresa | Účel/ Využitie | Katalóg. Číslo | Typ produktu | Rozmer - tlak
Istenia proti posunu pre PVC potrubia | E. Hawle Armaturenwerke GmbH, Rakúsko | Wagrainer Strasse 13,4840 Vöcklabruck, Rakúsko | Na späjanie potrubia pitnej a úžitkovej vody v objektoch, mimo obiektov,šachtäch a v tuneloch | 1254 | Istenie proti posunu (hrdlo-rúra) | DN 50 - DN 300, PN 10,PN 16
Istenia proti posunu pre PVC potrubia | E. Hawle Armaturenwerke GmbH, Rakúsko | Wagrainer Strasse 13,4840 Vöcklabruck, Rakúsko | Na späjanie potrubia pitnej a úžitkovej vody v objektoch, mimo obiektov,šachtäch a v tuneloch | 1255 | Istenie proti posunu (hrdlo-rúra) | DN 100 - DN 200, PN 16

## Flexibilné tvarovky
Kategória | Výrobca | Adresa | Účel/ Využitie | Katalóg. Číslo | Typ produktu | Rozmer - tlak
Flexibilné tvarovky (spojky - E-kus, U-kus) | VIKING JOHNSON | 46-48 Wilbury Way, Hitchin Hertfordshire SG4 0UD | spájanie potrubí bez prippájacích hrdiel, na pitnú a neagresívnu odpadovú vodu na inštaláciu do starých aj nových líniových vodovodných a kanalizačných sietí |  | potrubné spojky a prírubové adaptéry AguaFast | od DN 63 - DN 450; PN 10/16
Flexibilné tvarovky (spojky - E-kus, U-kus) | VIKING JOHNSON | 46-48 Wilbury Way, Hitchin Hertfordshire SG4 0UD | spájanie potrubí bez prippájacích hrdiel, na pitnú a neagresívnu odpadovú vodu na inštaláciu do starých aj nových líniových vodovodných a kanalizačných sietí |  | potrubná spojka MaxiFIT | od DN 50 - DN 700; PN 10/16
Flexibilné tvarovky (spojky - E-kus, U-kus) | VIKING JOHNSON | 46-48 Wilbury Way, Hitchin Hertfordshire SG4 0UD | spájanie potrubí bez prippájacích hrdiel, na pitnú a neagresívnu odpadovú vodu na inštaláciu do starých aj nových líniových vodovodných a kanalizačných sietí |  | potrubný spojovací systém UltraGrip | od DN 50 - DN 600; PN 10/16
Flexibilné tvarovky (spojky - E-kus, U-kus) | VIKING JOHNSON | 46-48 Wilbury Way, Hitchin Hertfordshire SG4 0UD | spájanie potrubí bez prippájacích hrdiel, na pitnú a neagresívnu odpadovú vodu na inštaláciu do starých aj nových líniových vodovodných a kanalizačných sietí |  | rozoberateľné spojky DISMANTLING Joint | od DN 40 - DN 2400; PN 10/16/24/40
Flexibilné tvarovky (spojky - E-kus, U-kus) | AVK International A/S | Bizonvej 1, Skovby, DK-8464 Galten, Dánsko | univerzálna pre rôzné druhy potrubia Pre pitnú vodu a neutrálne kvapaliny -20°C až 70°C | 631 | SUPA MAXI ™/ ORION PLUS SPOJKA | DN 50 - DN 600, PN 16
Flexibilné tvarovky (spojky - E-kus, U-kus) | AVK International A/S | Bizonvej 1, Skovby, DK-8464 Galten, Dánsko | univerzálna pre rôzné druhy potrubia Pre pitnú vodu a neutrálne kvapaliny -20°C až 70°C | 632 | SUPA MAXI™ / ORIONPLUS REDUKOVANÁ SPOJKA | DN 50-65 / DN 250-300, PN 16
Flexibilné tvarovky (spojky - E-kus, U-kus) | AVK International A/S | Bizonvej 1, Skovby, DK-8464 Galten, Dánsko | univerzálna pre rôzné druhy potrubia Pre pitnú vodu a neutrálne kvapaliny -20°C až 70°C | 633 | SUPA MAXI™ / ORIONPLUS PRÍRUBOVÝ ADAPTÉR | DN 40-50 / DN 600, PN 16
Flexibilné tvarovky (spojky - E-kus, U-kus) | AVK International A/S | Bizonvej 1, Skovby, DK-8464 Galten, Dánsko | univerzálna pre rôzné druhy potrubia Pre pitnú vodu a neutrálne kvapaliny -20°C až 70°C | 634/00-001 | AVK SUPA MAXI™ KONCOVÝ KRYT | DN 50-400, PN 16
Flexibilné tvarovky (spojky - E-kus, U-kus) | AVK International A/S | Bizonvej 1, Skovby, DK-8464 Galten, Dánsko | univerzálna pre rôzné druhy potrubia Pre pitnú vodu a neutrálne kvapaliny -20°C až 70°C | 635/00-001 635/00-002 | AVK SUPA MAXI™ PRECHODOVÉ SPOJENIE | DN 50-300, PN 16
Flexibilné tvarovky (spojky - E-kus, U-kus) | AVK International A/S | Bizonvej 1, Skovby, DK-8464 Galten, Dánsko | univerzálna pre rôzné druhy potrubia Pre pitnú vodu a neutrálne kvapaliny -20°C až 70°C | 635/00-001 635/00-002 | SUPA MAXI ™/ORIONPLUS, Spojka | DN 100 - DN 700, PN 16
Flexibilné tvarovky (spojky - E-kus, U-kus) | AVK International A/S | Bizonvej 1, Skovby, DK-8464 Galten, Dánsko | univerzálna pre rôzné druhy potrubia Pre pitnú vodu a neutrálne kvapaliny -20°C až 70°C | 635/00-001 635/00-002 | SUPA MAXI ™/ORIONPLUS, Prírubový adaptér | DN 100 - DN 700, PN 16
Flexibilné tvarovky (spojky - E-kus, U-kus) | E. Hawle Armaturenwerke GmbH, Rakúsko, Nova Siria S.r.l., Taliansko | E Wagrainer Sfrasse 13,4840 Vöcklabruck, Raküsko Novä Siria S.r.l., Via Marconi,4/6, 10060 Roletto (Torino), Taliansko | univerzálna pre rôzné druhy potrubia Pre pitnú vodu a neutrálne kvapaliny -20°C až 70°C | LSN 10 | Hrdlová spojka WIDE RANGE - jednoduché upnutie | DN 300 - DN 2000, PN 6,10,16
Flexibilné tvarovky (spojky - E-kus, U-kus) | E. Hawle Armaturenwerke GmbH, Rakúsko, Nova Siria S.r.l., Taliansko | E Wagrainer Sfrasse 13,4840 Vöcklabruck, Raküsko Novä Siria S.r.l., Via Marconi,4/6, 10060 Roletto (Torino), Taliansko | univerzálna pre rôzné druhy potrubia Pre pitnú vodu a neutrálne kvapaliny -20°C až 70°C | LSN10D | Hrdlová spojka WIDE RANGE -dvojité upnutie | DN 300 - DN 2000, PN 6,10,16
Flexibilné tvarovky (spojky - E-kus, U-kus) | E. Hawle Armaturenwerke GmbH, Rakúsko, Nova Siria S.r.l., Taliansko | E Wagrainer Sfrasse 13,4840 Vöcklabruck, Raküsko Novä Siria S.r.l., Via Marconi,4/6, 10060 Roletto (Torino), Taliansko | univerzálna pre rôzné druhy potrubia Pre pitnú vodu a neutrálne kvapaliny -20°C až 70°C | LSN40 | Prírubový adaptér WIDE RANGE | DN 300 - DN 2000, PN 6,10,16
Flexibilné tvarovky (spojky - E-kus, U-kus) | E. Hawle Armaturenwerke GmbH, Rakúsko, Nova Siria S.r.l., Taliansko | E Wagrainer Sfrasse 13,4840 Vöcklabruck, Raküsko Novä Siria S.r.l., Via Marconi,4/6, 10060 Roletto (Torino), Taliansko | univerzálna pre rôzné druhy potrubia Pre pitnú vodu a neutrálne kvapaliny -20°C až 70°C | MGRD | Hrdlová spojka MUTLIGRIP | DN 350 - DN 1400, PN 10, PN 16
Flexibilné tvarovky (spojky - E-kus, U-kus) | E. Hawle Armaturenwerke GmbH, Rakúsko, Nova Siria S.r.l., Taliansko | E Wagrainer Sfrasse 13,4840 Vöcklabruck, Raküsko Novä Siria S.r.l., Via Marconi,4/6, 10060 Roletto (Torino), Taliansko | univerzálna pre rôzné druhy potrubia Pre pitnú vodu a neutrálne kvapaliny -20°C až 70°C | MGRF | Prírubový adaptér MULTIGRIP | DN 350 - DN 1400, PN 10, PN 16
Flexibilné tvarovky (spojky - E-kus, U-kus) | E. Hawle Armaturenwerke GmbH, Rakúsko, Nova Siria S.r.l., Taliansko | E Wagrainer Sfrasse 13,4840 Vöcklabruck, Raküsko Novä Siria S.r.l., Via Marconi,4/6, 10060 Roletto (Torino), Taliansko | univerzálna pre rôzné druhy potrubia Pre pitnú vodu a neutrálne kvapaliny -20°C až 70°C | SME neistený SMPLE istený proti posunu | Flexibilné tvarovky U-kus | DN 50 - DN 300, PN 6 - PN 16
Flexibilné tvarovky (spojky - E-kus, U-kus) | E. Hawle Armaturenwerke GmbH, Rakúsko, Nova Siria S.r.l., Taliansko | E Wagrainer Sfrasse 13,4840 Vöcklabruck, Raküsko Novä Siria S.r.l., Via Marconi,4/6, 10060 Roletto (Torino), Taliansko | univerzálna pre rôzné druhy potrubia Pre pitnú vodu a neutrálne kvapaliny -20°C až 70°C | SMFE neistený SMFPLE istený proti posunu | Flexibilné tvarovky E-kus | DN 50 - DN 300, PN 6 - PN 16
Flexibilné tvarovky (spojky - E-kus, U-kus) | E. Hawle Armaturenwerke GmbH, Rakúsko, Nova Siria S.r.l., Taliansko | E Wagrainer Sfrasse 13,4840 Vöcklabruck, Raküsko Novä Siria S.r.l., Via Marconi,4/6, 10060 Roletto (Torino), Taliansko | univerzálna pre rôzné druhy potrubia Pre pitnú vodu a neutrálne kvapaliny -20°C až 70°C | 7994 | SYNOFLEX Multi-range/príruba | DN 50 - DN 400, PN 10, PN 16
Flexibilné tvarovky (spojky - E-kus, U-kus) | E. Hawle Armaturenwerke GmbH, Rakúsko, Nova Siria S.r.l., Taliansko | E Wagrainer Sfrasse 13,4840 Vöcklabruck, Raküsko Novä Siria S.r.l., Via Marconi,4/6, 10060 Roletto (Torino), Taliansko | univerzálna pre rôzné druhy potrubia Pre pitnú vodu a neutrálne kvapaliny -20°C až 70°C | 7974 | SYNOFLEX Multi-range/spojka | DN 50 - DN 400, PN 10, PN 16
Flexibilné tvarovky (spojky - E-kus, U-kus) | Georg Fischer WAGA NV, | Holandsko | univerzálna pre rôzné druhy potrubia Pre pitnú vodu a neutrálne kvapaliny -20°C až 70°C |  | MULTI/JOINT® 3007 PLUS Spojka priamo istená v ťahu, Uni/Fiksers® | DN 50 - DN 825, PN 10 - PN 16
Flexibilné tvarovky (spojky - E-kus, U-kus) | Georg Fischer WAGA NV, | Holandsko | univerzálna pre rôzné druhy potrubia Pre pitnú vodu a neutrálne kvapaliny -20°C až 70°C |  | MULTI/JOINT® 3057 PLUS Spoka s prírubou, istená v ťahu, Uni/Fiksers® | DN 50 - DN 800, PN 10 - PN 16
Flexibilné tvarovky (spojky - E-kus, U-kus) | AVK International A/S | Bizonvej 1, Skovby, DK-8464 Galten, Dánsko | univerzálna pre rôzné druhy potrubia Pre pitnú vodu a neutrálne kvapaliny -20°C až 70°C | 651/01 -001 | AVK SUPA ONE TM, Priama spojka, Univerzálna, bez istenia | 651/01 -001
Flexibilné tvarovky (spojky - E-kus, U-kus) | AVK International A/S | Bizonvej 1, Skovby, DK-8464 Galten, Dánsko | univerzálna pre rôzné druhy potrubia Pre pitnú vodu a neutrálne kvapaliny -20°C až 70°C | 653/01 - 001 | AVK SUPA ONE TM, Prírubový adaptér Univerzálny, bez istenia | 653/01 - 001

## Navrt. odbočky betón
Kategória | Výrobca | Adresa | Účel/ Využitie | Katalóg. Číslo | Typ produktu | Rozmer - tlak
Navŕtavacie odbočky na kanalizáciu pre betónové potrubia | REHAU AG+Co | Ytterbium 4, 910 58 Erlangen- Eltesdorf, Nemecko | pre beztlakove kanalizacne potrubia a stoky ulozene v zemi mimo konstrukcie budov (k6d oblosti pouzitia „U") a pre beztlakove kanalizacne potrubia a stoky ulozene v zemi vnutri konstrukcie budov (k6d oblasti pouzitia „D"). |  | AWADOCK AWADOCK CP AWADOCK KG | od DN 150

## Navrt. odbočky pre hl. st. PVC
Kategória | Výrobca | Adresa | Účel/ Využitie | Katalóg. Číslo | Typ produktu | Rozmer - tlak
Navŕtavacie odbočky na kanalizáciu pre hladko stenné plastové potrubie | REHAU AG+Co | Ytterbium 4, 910 58 Erlangen- Eltesdorf, Nemecko | pre beztlakove kanalizacne potrubia a stoky ulozene v zemi mimo konstrukcie budov (k6d oblosti pouzitia „U") a pre beztlakove kanalizacne potrubia a stoky ulozene v zemi vnutri konstrukcie budov (k6d oblasti pouzitia „D"). |  | AWADOCK POLYMER CONNECT AWADOCK POLYMER CONNECT - KG | od DN 160
Navŕtavacie odbočky na kanalizáciu pre hladko stenné plastové potrubie | REDI S.p.A, Taliansko | Via Madonna die Prati, 5/A, I-40069 Zola Predosa Taliansko |  |  | Navŕtavacie mechnické sedlové odbočky pre hladké a rúry KGEAM200/150 KGEAM250/150 KGEAM300/150 KGEAM300/120 KGEAM400/150 KGEAM500/150 KGEAM500/200 | DN 150; DN 200
Navŕtavacie odbočky na kanalizáciu pre hladko stenné plastové potrubie | Pestan do.o. | Srbsko |  |  | PVC odbočka kanalizačná navŕtavacia (SAG) | 250/160; 300/160; 400/160; 500/160; 600/160 250/200; 300/200; 400/200; 500/200; 600/200

## Liatinové potrubia
Kategória | Výrobca | Adresa | Účel/ Využitie | Katalóg. Číslo | Typ produktu | Rozmer - tlak
Liatinové potrubia | Saint Gobain PAM | 91 avenue de la Liberatión, NANCY Francúzsko | používa sa na dopravu pitnej vody a vody neštandardného charakteru, alebo v neštandardných podmienkach, ako tlakové potrubie | ENATE50STD518 | NATURAL BioZinalium s hrdlom, STANDARD | DN 60 - DN 600
Liatinové potrubia | Saint Gobain PAM | 91 avenue de la Liberatión, NANCY Francúzsko | používa sa na dopravu pitnej vody a vody neštandardného charakteru, alebo v neštandardných podmienkach, ako tlakové potrubie | ENATE50STD520 ENATE50STD530 | NATURAL BioZinalium s hrdlom, STANDARD | DN 700 - DN 2000
Liatinové potrubia | Saint Gobain PAM | 91 avenue de la Liberatión, NANCY Francúzsko | používa sa na dopravu pitnej vody a vody neštandardného charakteru, alebo v neštandardných podmienkach, ako tlakové potrubie | ENATE50HVI520 ENATE50HVI53 | NATURAL BioZinalium HPVi s hrdlom, STANDARD | DN 60 - DN 600
Liatinové potrubia | Saint Gobain PAM | 91 avenue de la Liberatión, NANCY Francúzsko | používa sa na dopravu pitnej vody a vody neštandardného charakteru, alebo v neštandardných podmienkach, ako tlakové potrubie | ENATE60STD521 ENATE60STD622 ENATE60STD540 ENATE60STD550 | NATURAL BioZinalium PUR s hrdlom, STANDARD | DN 100 - DN 2000
Liatinové potrubia | Saint Gobain PAM | 91 avenue de la Liberatión, NANCY Francúzsko | používa sa na dopravu pitnej vody a vody neštandardného charakteru, alebo v neštandardných podmienkach, ako tlakové potrubie | ENATE60HVI608 ENATE60HVI609 | NATURAL BioZinalium PUR HPVi s hrdlom STANDARD | DN 100-600
Liatinové potrubia | Saint Gobain PAM | 91 avenue de la Liberatión, NANCY Francúzsko | používa sa na dopravu pitnej vody a vody neštandardného charakteru, alebo v neštandardných podmienkach, ako tlakové potrubie | ENATE50TYT300 | NATURAL BioZinalium s hrdlom TYTON | DN 80 -300
Liatinové potrubia | Saint Gobain PAM | 91 avenue de la Liberatión, NANCY Francúzsko | používa sa na dopravu pitnej vody a vody neštandardného charakteru, alebo v neštandardných podmienkach, ako tlakové potrubie | ENATE50UVE508 ENATE50UVE560 ENATE50UVE760 | NATURAL BioZinalium UNIVERSAL STANDARD | DN 100 - DN 1600
Liatinové potrubia | Saint Gobain PAM | 91 avenue de la Liberatión, NANCY Francúzsko | používa sa na dopravu pitnej vody a vody neštandardného charakteru, alebo v neštandardných podmienkach, ako tlakové potrubie | ENATE60UVE508 ENATE60UVE570 ENATE60UVE518 | NATURAL Bio Zinalium PUR UNIVERSAL STANDARD | DN 100 - DN 1600
Liatinové potrubia | Saint Gobain PAM | 91 avenue de la Liberatión, NANCY Francúzsko | používa sa na dopravu pitnej vody a vody neštandardného charakteru, alebo v neštandardných podmienkach, ako tlakové potrubie | ENATE50UVI519 | NATURAL BioZinalium s hrdlom UNIVERSAL STANDARD | DN 80 - DN 700
Liatinové potrubia | Saint Gobain PAM | 91 avenue de la Liberatión, NANCY Francúzsko | používa sa na dopravu pitnej vody a vody neštandardného charakteru, alebo v neštandardných podmienkach, ako tlakové potrubie | ENATE60UVI519 | NATURAL BioZinalium PUR s hrdlom UNIVERSAL STANDARD | DN 100 - DN 1600
Liatinové potrubia | Saint Gobain PAM | 91 avenue de la Liberatión, NANCY Francúzsko | používa sa na dopravu pitnej vody a vody neštandardného charakteru, alebo v neštandardných podmienkach, ako tlakové potrubie | ENATE50UTY200 | NATURALBio Zinalium s hrdlom UNIVERSAL a UNIVERSAL TYTON a návarkom na hladkom konci | DN 80 - DN 300
Liatinové potrubia | Saint Gobain PAM | 91 avenue de la Liberatión, NANCY Francúzsko | používa sa na dopravu pitnej vody a vody neštandardného charakteru, alebo v neštandardných podmienkach, ako tlakové potrubie | EDITE21UVE120 | DIREXIONAL TT-PE Ve s hrdlom UNIVERSAL STANDARD | DN 100- DN 700
Liatinové potrubia | Saint Gobain PAM | 91 avenue de la Liberatión, NANCY Francúzsko | používa sa na dopravu pitnej vody a vody neštandardného charakteru, alebo v neštandardných podmienkach, ako tlakové potrubie | ENATE65UVE517_PEH | STANDARD TT-PE typ H, UNIVERSAL | DN 100 - DN 700
Liatinové potrubia | Saint Gobain PAM | 91 avenue de la Liberatión, NANCY Francúzsko | používa sa na dopravu pitnej vody a vody neštandardného charakteru, alebo v neštandardných podmienkach, ako tlakové potrubie | ENATE65UVI518 | STANDARD TT-PE typ G, UNIVERSAL STANDARD Vi | DN 80 – DN 600
Liatinové potrubia | Saint Gobain PAM | 91 avenue de la Liberatión, NANCY Francúzsko | používa sa na dopravu pitnej vody a vody neštandardného charakteru, alebo v neštandardných podmienkach, ako tlakové potrubie | ENATE65UVE520 | STANDARD TT-PE typ G, UNIVERSAL TYTON | DN 80 - DN 300
Liatinové potrubia | Saint Gobain PAM | 91 avenue de la Liberatión, NANCY Francúzsko | používa sa na dopravu pitnej vody a vody neštandardného charakteru, alebo v neštandardných podmienkach, ako tlakové potrubie | ENATE65UVI519 | STANDARD TT-PE typ G, UNIVERSAL TYTON Vi | DN 80 – DN 300
Liatinové potrubia | Saint Gobain PAM | 91 avenue de la Liberatión, NANCY Francúzsko | používa sa na dopravu pitnej vody a vody neštandardného charakteru, alebo v neštandardných podmienkach, ako tlakové potrubie | EDITE14UVE130 | DIREXIONAL TT-PUX Ve s hrdlom UNIVERSAL STDANDARD | DN 800 –- DN 1000
Liatinové potrubia | Saint Gobain PAM | 91 avenue de la Liberatión, NANCY Francúzsko | používa sa na dopravu pitnej vody a vody neštandardného charakteru, alebo v neštandardných podmienkach, ako tlakové potrubie | ECLTE66STD509 ECLTE66STD409 | STANDARD TT-PUX s hrdlom STANDARD | DN 700 – DN 2000
Liatinové potrubia | Saint Gobain PAM | 91 avenue de la Liberatión, NANCY Francúzsko | používa sa na dopravu pitnej vody a vody neštandardného charakteru, alebo v neštandardných podmienkach, ako tlakové potrubie | ECLTE66UVE512 | STANDARD TT- PUX Ve s hrdlom UNIVERSAL a návarkom na hladkom konci | DN 700 – DN 1600
Liatinové potrubia | Saint Gobain PAM | 91 avenue de la Liberatión, NANCY Francúzsko | používa sa na dopravu pitnej vody a vody neštandardného charakteru, alebo v neštandardných podmienkach, ako tlakové potrubie | EDITE19UTY100 | DIREXIONAL ZMU Ve s hrdlom UNIVERSAL TYTON, s návarkom na hladkom konci | DN 80 –- DN 300
Liatinové potrubia | Saint Gobain PAM | 91 avenue de la Liberatión, NANCY Francúzsko | používa sa na dopravu pitnej vody a vody neštandardného charakteru, alebo v neštandardných podmienkach, ako tlakové potrubie | EZMTE19STD700 | ZMU s hrdlom STANDARD STD | DN350 – DN 600
Liatinové potrubia | Saint Gobain PAM | 91 avenue de la Liberatión, NANCY Francúzsko | používa sa na dopravu pitnej vody a vody neštandardného charakteru, alebo v neštandardných podmienkach, ako tlakové potrubie | EZMTE19STD755 | ZMU s hrdlom STANDARD | DN 700 – DN 1200
Liatinové potrubia | Saint Gobain PAM | 91 avenue de la Liberatión, NANCY Francúzsko | používa sa na dopravu pitnej vody a vody neštandardného charakteru, alebo v neštandardných podmienkach, ako tlakové potrubie | ZMTE19TYT710 | ZMU s hrdlom TYTON | DN 80 – DN 300
Liatinové potrubia | Saint Gobain PAM | 91 avenue de la Liberatión, NANCY Francúzsko | používa sa na dopravu pitnej vody a vody neštandardného charakteru, alebo v neštandardných podmienkach, ako tlakové potrubie | EZMTE19UVE735 | ZMU UNI STD Ve | DN700 – DN 1200
Liatinové potrubia | Saint Gobain PAM | 91 avenue de la Liberatión, NANCY Francúzsko | používa sa na dopravu pitnej vody a vody neštandardného charakteru, alebo v neštandardných podmienkach, ako tlakové potrubie | EZMTE19UVE730 | ZMU UNIVERSAL STANDARD Ve | DN 350 – DN 600
Liatinové potrubia | Saint Gobain PAM | 91 avenue de la Liberatión, NANCY Francúzsko | používa sa na dopravu pitnej vody a vody neštandardného charakteru, alebo v neštandardných podmienkach, ako tlakové potrubie | EZMTE19UTV750 | ZMU UNIVERSAL TYTON Ve | DN 80– DN 300
Liatinové potrubia | Saint Gobain PAM | 91 avenue de la Liberatión, NANCY Francúzsko | používa sa na dopravu pitnej vody a vody neštandardného charakteru, alebo v neštandardných podmienkach, ako tlakové potrubie | FP N° TSI002-E | ISOPAM s hrdlom STANDARD | DN 100 – DN 600
Liatinové potrubia | Saint Gobain PAM | 91 avenue de la Liberatión, NANCY Francúzsko | používa sa na dopravu pitnej vody a vody neštandardného charakteru, alebo v neštandardných podmienkach, ako tlakové potrubie | EWKTE53UVE020 | ISOPAM SPIRO (WKG WF) so spojom UNI TYT Ve, UNI STD Ve | DN 80 – DN 300 DN 400 - DN 500
Liatinové potrubia | Saint Gobain PAM | 91 avenue de la Liberatión, NANCY Francúzsko | používa sa na dopravu pitnej vody a vody neštandardného charakteru, alebo v neštandardných podmienkach, ako tlakové potrubie | NATBIOWPVE001 | NATURAL ISOPAM CZ, s hrdlom STANDARD, vonkajší plášť PEHD | DN 60 – DN 600
Liatinové potrubia | Saint Gobain PAM | 91 avenue de la Liberatión, NANCY Francúzsko | používa sa na dopravu pitnej vody a vody neštandardného charakteru, alebo v neštandardných podmienkach, ako tlakové potrubie | NATBIOWPVE001 | NATURAL BioZinalium UNIVERSAL STADNARD Ve, vonkajší plášť PEHD | DN 80 – DN 600
Liatinové potrubia | Saint Gobain PAM | 91 avenue de la Liberatión, NANCY Francúzsko | používa sa na dopravu pitnej vody a vody neštandardného charakteru, alebo v neštandardných podmienkach, ako tlakové potrubie | AINTE34STD176 | INTEGRAL Ductan BioZinalium s hrdlom STD | DN 80 –- DN 125
Liatinové potrubia | Saint Gobain PAM | 91 avenue de la Liberatión, NANCY Francúzsko | používa sa na dopravu pitnej vody a vody neštandardného charakteru, alebo v neštandardných podmienkach, ako tlakové potrubie | AINTE40STD070 | INTEGRAL ISOPAM s hrdlom STANDARD | DN125 – DN 600
Liatinové potrubia | Saint Gobain PAM | 91 avenue de la Liberatión, NANCY Francúzsko | používa sa na dopravu pitnej vody a vody neštandardného charakteru, alebo v neštandardných podmienkach, ako tlakové potrubie | AINTE65STD074 | INTEGRAL TT-PE s hrdlom STANDARD | DN 80 – DN 700
Liatinové potrubia | Saint Gobain PAM | 91 avenue de la Liberatión, NANCY Francúzsko | používa sa na dopravu pitnej vody a vody neštandardného charakteru, alebo v neštandardných podmienkach, ako tlakové potrubie | AINTE32STD064 | INTEGRAL TT-PUX s hrdlom STANDARD | DN 1400 – DN 2000
Liatinové potrubia | Saint Gobain PAM | 91 avenue de la Liberatión, NANCY Francúzsko | používa sa na dopravu pitnej vody a vody neštandardného charakteru, alebo v neštandardných podmienkach, ako tlakové potrubie | AINTE32STD063 | INTEGRAL TT-PUX s hrdlom STANDARD | DN 150 – DN 1200
Liatinové potrubia | Saint Gobain PAM | 91 avenue de la Liberatión, NANCY Francúzsko | používa sa na dopravu pitnej vody a vody neštandardného charakteru, alebo v neštandardných podmienkach, ako tlakové potrubie | INTE30SVE057 | INTEGRAL Ve s hrdlom STANDARD | DN 800 – DN 1200
Liatinové potrubia | Saint Gobain PAM | 91 avenue de la Liberatión, NANCY Francúzsko | používa sa na dopravu pitnej vody a vody neštandardného charakteru, alebo v neštandardných podmienkach, ako tlakové potrubie | AINTE34STD066 | INTEGRAL ZINALIUM s hrdlom STANDARD | DN 700 – DN 1000
Liatinové potrubia | Saint Gobain PAM | 91 avenue de la Liberatión, NANCY Francúzsko | používa sa na dopravu pitnej vody a vody neštandardného charakteru, alebo v neštandardných podmienkach, ako tlakové potrubie | AINTE34STD065 | INTEGRAL ZINALIUM s hrdlom STANDARD | DN 80 – DN 700
Liatinové potrubia | Saint Gobain PAM | 91 avenue de la Liberatión, NANCY Francúzsko | používa sa na dopravu pitnej vody a vody neštandardného charakteru, alebo v neštandardných podmienkach, ako tlakové potrubie | FP N° AS 621-E | INTEGRAL ZINALIUM Ve s hrdlom UNIVERSAL | DN 100 – DN 600
Liatinové potrubia | Saint Gobain PAM | 91 avenue de la Liberatión, NANCY Francúzsko | používa sa na dopravu pitnej vody a vody neštandardného charakteru, alebo v neštandardných podmienkach, ako tlakové potrubie | AZMTE19UVE120 | INTEGRAL Ve ZMU s hrdlom UNIVERSAL | DN 80 – DN 800
Liatinové potrubia | Jindal Saw Ltd., India | Village-Samaghogha, Paragpar Mandvi,Road,Taluka:Mundra, Gujarat 370415 India | používa sa na dopravu pitnej vody a vody neštandardného charakteru, alebo v neštandardných podmienkach, ako tlakové potrubie |  | Hrdlové rúry z tvárnej liatiny | DN 80 - DN 800
Liatinové potrubia | vonRoll hydro (suisse)ag, Oensingen, Švajčiarsko | Švajčiarsko | používa sa na dopravu pitnej vody a vody neštandardného charakteru, alebo v neštandardných podmienkach, ako tlakové potrubie |  | rúra z tvárnej litatiny DUKTUS OCM | DN 80 - DN 1 000
Liatinové potrubia | vonRoll hydro (suisse)ag, Oensingen, Švajčiarsko | Švajčiarsko | používa sa na dopravu pitnej vody a vody neštandardného charakteru, alebo v neštandardných podmienkach, ako tlakové potrubie |  | rúra z tvárnej liatiny DUKTUS Zinok plus | DN 80 - DN 1 000
Liatinové potrubia | vonRoll hydro (suisse)ag, Oensingen, Švajčiarsko | Švajčiarsko | používa sa na dopravu pitnej vody a vody neštandardného charakteru, alebo v neštandardných podmienkach, ako tlakové potrubie |  | rúra z tvárnej liatiny DUKTUS WKG (FL, EL) | DN 80 - DN 1 000
Liatinové potrubia | vonRoll hydro (suisse)ag, Oensingen, Švajčiarsko | Švajčiarsko | používa sa na dopravu pitnej vody a vody neštandardného charakteru, alebo v neštandardných podmienkach, ako tlakové potrubie |  | rúra z tvárnej litatiny vonROll ECOCEM | DN 80 - DN 700
Liatinové potrubia | SAMSUN MAKINA SANAYI, a.s., Turecko | Turecko | používa sa na dopravu pitnej vody a vody neštandardného charakteru, alebo v neštandardných podmienkach, ako tlakové potrubie |  | T-TYPE - nezámková rúra | DN 80 -DN 1000
Liatinové potrubia | SAMSUN MAKINA SANAYI, a.s., Turecko | Turecko | používa sa na dopravu pitnej vody a vody neštandardného charakteru, alebo v neštandardných podmienkach, ako tlakové potrubie |  | T- LOCK - nezámková rúra | DN 80 -DN 600
Liatinové potrubia | SAMSUN MAKINA SANAYI, a.s., Turecko | Turecko | používa sa na dopravu pitnej vody a vody neštandardného charakteru, alebo v neštandardných podmienkach, ako tlakové potrubie |  | SK-TYPE zámková rúra | DN 80 -DN 2000
Liatinové potrubia | SAMSUN MAKINA SANAYI, a.s., Turecko | Turecko | používa sa na dopravu pitnej vody a vody neštandardného charakteru, alebo v neštandardných podmienkach, ako tlakové potrubie |  | SK-TYPE s povrchovou ochranou ZMU, PE, PU - zámková rúra | DN 80 -DN 2000
Liatinové potrubia | SAMSUN MAKINA SANAYI, a.s., Turecko | Turecko | používa sa na dopravu pitnej vody a vody neštandardného charakteru, alebo v neštandardných podmienkach, ako tlakové potrubie |  | STANDART TYPE - nezámková rúra | DN 80 -DN 2000
Liatinové potrubia | Saint-Gobain PAM Canalisation | Francúsko | používa sa na dopravu pitnej vody a vody neštandardného charakteru, alebo v neštandardných podmienkach, ako tlakové potrubie |  | Trubka NATURAL DUCTAN BioZinalium® s hrdlem STANDARD | DN 80 - DN 200

## PVC tlakové potrubia - kanal.
Kategória | Výrobca | Adresa | Účel/ Využitie | Katalóg. Číslo | Typ produktu | Rozmer - tlak
PVC tlakové potrubia - kanalizačné | PIPELIFEE CZECH, s.r.o. ,ČR | Kučovaniny 1778,765-02 Otrokovice - Kučovaniny - ČR | tlakové rozvody pitnej a úžitkovej vody, vŕtané studne v styku s pitnou vodou |  | PVC-U, tlakové rúry 080,100,125,150,200,250,300 | DN 80- DN 300,PN 10/6
PVC tlakové potrubia - kanalizačné | GAMRAT SA, | Jaslo, Poľsko | pre rozvody pitentj vody a tlakové kanalizačné prípojky a stokév siete uložené v zmei i nad zemou |  | Tlakové rúry z PVC - U s tesnením | od DN 90 mm - do DN 500 mm, PN 6, PN10
PVC tlakové potrubia - kanalizačné | GAMRAT SA, | Jaslo, Poľsko | pre rozvody pitentj vody a tlakové kanalizačné prípojky a stokév siete uložené v zmei i nad zemou |  | PVC - U tlakové potrubia | D (mm) 90 - D (mm) - 630, PN6, SDR 41- SDR 33 (typ 100)
PVC tlakové potrubia - kanalizačné | GAMRAT SA, | Jaslo, Poľsko | pre rozvody pitentj vody a tlakové kanalizačné prípojky a stokév siete uložené v zmei i nad zemou |  | PVC - U tlakové potrubia | D (mm) 63 - D (mm) - 630, PN6, PN 10, SDR 26, SDR 21 (typ 100)
PVC tlakové potrubia - kanalizačné | GAMRAT SA, | Jaslo, Poľsko | pre rozvody pitentj vody a tlakové kanalizačné prípojky a stokév siete uložené v zmei i nad zemou |  | PVC - U tlakové potrubia | D (mm) 90 - D (mm) - 630, PN6, PN 12,5 - SDR
PVC tlakové potrubia - kanalizačné | GAMRAT SA, | Jaslo, Poľsko | pre rozvody pitentj vody a tlakové kanalizačné prípojky a stokév siete uložené v zmei i nad zemou |  | PVC - U tlakové potrubia | D (mm) 90 - D 400, SDR 17, PN16

## PVC kanalizačné potr. pln.
Kategória | Výrobca | Adresa | Účel/ Využitie | Katalóg. Číslo | Typ produktu | Rozmer - tlak
PVC kanalizačné potrubia plno stenné- hladké | REHAU s.r.o. | Kopčianska 82 A, 85 000 Bratislava | Na podzemne beztlakove kanalizacne systemy na odvod splaskovej a dazd'ovej vody a kanalizacie. Okrem chemicky znecistenej odpadovej vody, voci ktorej nie je PVC-U odolny. V takom pripade musi byt' chemicka odolnost' odskusana. Chemicka odolnost' PVC-U materialov je uvedena v TNI ISO/TR 10358: 1997. Chemicka odolnost' pre materialy z gumy je uvedena v ISO/TR 7620: 2005. Oblast' pouzitia rur ,,UD", (mimo konstrukcie budov ,,U", ako aj vnutri konstrukcie ,,D") |  | AWADUKT PVC KGEM AWADUKT PVC KGB AWADUKT PVC KGEA AWADUKT PVC KGR AWADUKT PVC KGU AWADUKT PVC KGMM AWADUKT KGM-PVC AWADUKT PVC KGUS AWADUKT PVC KGUSM AWADUKT PVC KGRE | od DN 160
PVC kanalizačné potrubia plno stenné - hladké | Wavin Polska S.A. | ul Dobiezynska 43, PL-64-320 Buk, Poľsko | Beztlakové kanalizačné systémy uložené v zemi mimo konštrukcie domov |  | Plnostenné rúry z nemäkčeného polyvinylchoridu (PVC-U) | od DN 110
| Wavin Hungary Kft., | ÚJ gzártelep 2072 Zsámbek Maďarsko
PVC kanalizačné potrubia plno stenné-hladké | PIPELIFEE CZECH, s.r.o. | Kučovaniny 1778,765 -05 Otrokovice - Kučovaniny - ČR | Beztlakové kanalizačné systémy uložené v zemi, spájané pryžovými tesniacimi krúžkami |  | PVC - U, SN8 150/6KOM 200/6KOM 250/6KOM 300/6KOM 400/6KOM 500/6KOM | DN 150 - DN 500
PVC kanalizačné potrubia plno stenné-hladké | PIPELIFEE CZECH, s.r.o. | Kučovaniny 1778,765 -05 Otrokovice - Kučovaniny - ČR | Beztlakové kanalizačné systémy uložené v zemi, spájané pryžovými tesniacimi krúžkami |  | PVC-U SN12 250/3KOM 250/6KOM 300/6KOM 400/6KOM | DN 150 - DN 500
PVC kanalizačné potrubia plno stenné-hladké | Kaczmarek Malewo Spólka Jawna | Poľsko | Beztlakové kanalizačné systémy uložené v zemi, spájané pryžovými tesniacimi krúžkami |  | Vonkajšie kanalizačné rúry PVC- U s tesnením | od DN 110 - do DN 500, SN 8
PVC kanalizačné potrubia plno stenné-hladké | Kaczmarek Malewo Spólka Jawna | Poľsko | Beztlakové kanalizačné systémy uložené v zemi, spájané pryžovými tesniacimi krúžkami |  | Vonkajšie kanalizačné rúry PVC- U s tesnením - DIN LOCK | od DN 160 - do DN 500, SN 8
PVC kanalizačné potrubia plno stenné-hladké | Kaczmarek Malewo Spólka Jawna | Poľsko | Beztlakové kanalizačné systémy uložené v zemi, spájané pryžovými tesniacimi krúžkami |  | Vonkajšie kanalizačné rúry PVC-U s predlženým hrdlom a tesnením DIN-LOCK | od DN 160 - do DN 500, od SN 8
PVC kanalizačné potrubia plno stenné-hladké | Kaczmarek Malewo Spólka Jawna | Poľsko | Beztlakové kanalizačné systémy uložené v zemi, spájané pryžovými tesniacimi krúžkami |  | Vonkajšie kanalizačné rúry PP s hrdlom a s tesnením DIN LOCK | od DN 110 - do DN 400, od SN 8
PVC kanalizačné potrubia plno stenné-hladké | Kaczmarek Malewo Spólka Jawna | Poľsko | Beztlakové kanalizačné systémy uložené v zemi, spájané pryžovými tesniacimi krúžkami |  | Vonkajšie kanalizačné rúry PP bez hrdla so spojkou a tesnením | od DN 500 - DN 800, od SN 10
PVC kanalizačné potrubia plno stenné-hladké | GAMRAT SA, | Jaslo, Poľsko | Beztlakové kanalizačné systémy uložené v zemi, spájané pryžovými tesniacimi krúžkami |  | PVC-U Kanalizačné potrubie Gamrat, ťažký rad ,,S" | D (mm) 110 - D (mm) 630, (SDR 34) - SN 8
PVC kanalizačné potrubia plno stenné-hladké | GAMRAT SA, | Jaslo, Poľsko | Beztlakové kanalizačné systémy uložené v zemi, spájané pryžovými tesniacimi krúžkami |  | PVC - U kanalizačné potrubie GAMRAT, superťažký rad ,, L" | D (mm) 160 - D (mm) 630, (SDR) 29, SN 12
PVC kanalizačné potrubia plno stenné-hladké | GAMRAT SA, | Jaslo, Poľsko | Beztlakové kanalizačné systémy uložené v zemi, spájané pryžovými tesniacimi krúžkami |  | PVC-U kanalizačné potrubie Gamrat, superťažký rad ,,S" | D (mm) 160 - D (mm) 630, (SDR) 29, SN 16
PVC kanalizačné potrubia plno stenné-hladké | Plastika pipes, s.r.o. | Novozámocká 222C, 949 05 Nitra | Beztlakové kanalizačné systémy uložené v zemi, spájané pryžovými tesniacimi krúžkami |  | Ultra Solid BP potrubie; PVC-U plnostenné; PVC ULTRA SOLID BLUE PIPE | De 160/6 m SN12
PVC kanalizačné potrubia plno stenné-hladké | Plastika pipes, s.r.o. | Novozámocká 222C, 949 05 Nitra | Beztlakové kanalizačné systémy uložené v zemi, spájané pryžovými tesniacimi krúžkami |  | Ultra Solid BP potrubie; PVC-U plnostenné;PVC ULTRA SOLID BLUE PIPE | De 160/3 m SN12
PVC kanalizačné potrubia plno stenné-hladké | Plastika pipes, s.r.o. | Novozámocká 222C, 949 05 Nitra | Beztlakové kanalizačné systémy uložené v zemi, spájané pryžovými tesniacimi krúžkami |  | Ultra Solid BP potrubie; PVC-U plnostenné; PVC ULTRA SOLID BLUE PIPE | De 160/3 m SN16
PVC kanalizačné potrubia plno stenné-hladké | Plastika pipes, s.r.o. | Novozámocká 222C, 949 05 Nitra | Beztlakové kanalizačné systémy uložené v zemi, spájané pryžovými tesniacimi krúžkami |  | Ultra Solid BP potrubie; PVC-U plnostenné;PVC ULTRA SOLID BLUE PIPE | De 200/3 m SN12
PVC kanalizačné potrubia plno stenné-hladké | Plastika pipes, s.r.o. | Novozámocká 222C, 949 05 Nitra | Beztlakové kanalizačné systémy uložené v zemi, spájané pryžovými tesniacimi krúžkami |  | Ultra Solid BP potrubie; PVC-U plnostenné; PVC ULTRA SOLID BLUE PIPE | De 200/6 m SN12
PVC kanalizačné potrubia plno stenné-hladké | Plastika pipes, s.r.o. | Novozámocká 222C, 949 05 Nitra | Beztlakové kanalizačné systémy uložené v zemi, spájané pryžovými tesniacimi krúžkami |  | Ultra Solid BP potrubie; PVC-U plnostenné; PVC ULTRA SOLID BLUE PIPE | De 200/3 m SN16
PVC kanalizačné potrubia plno stenné-hladké | Plastika pipes, s.r.o. | Novozámocká 222C, 949 05 Nitra | Beztlakové kanalizačné systémy uložené v zemi, spájané pryžovými tesniacimi krúžkami |  | Ultra Solid BP potrubie; PVC-U plnostenné; PVC ULTRA SOLID BLUE PIPE | De 250/6 m SN12
PVC kanalizačné potrubia plno stenné-hladké | Plastika pipes, s.r.o. | Novozámocká 222C, 949 05 Nitra | Beztlakové kanalizačné systémy uložené v zemi, spájané pryžovými tesniacimi krúžkami |  | Ultra Solid BP potrubie; PVC-U plnostenné; PVC ULTRA SOLID BLUE PIPE | De 250/6 m SN16
PVC kanalizačné potrubia plno stenné-hladké | Plastika pipes, s.r.o. | Novozámocká 222C, 949 05 Nitra | Beztlakové kanalizačné systémy uložené v zemi, spájané pryžovými tesniacimi krúžkami |  | Ultra Solid BP potrubie; PVC-U plnostenné; PVC ULTRA SOLID BLUE PIPE | De 315/6 m SN12
PVC kanalizačné potrubia plno stenné-hladké | Plastika pipes, s.r.o. | Novozámocká 222C, 949 05 Nitra | Beztlakové kanalizačné systémy uložené v zemi, spájané pryžovými tesniacimi krúžkami |  | Ultra Solid BP potrubie; PVC-U plnostenné; PVC ULTRA SOLID BLUE PIPE | De 400/6 m SN12
PVC kanalizačné potrubia plno stenné-hladké | Funke Kunststoffe GmbH | Siegenbeckstr. I 5, D-59071 Hamm- Uentrop, Nemecko | Beztlakové kanalizačné systémy uložené v zemi, spájané pryžovými tesniacimi krúžkami |  | Ultra Solid BP potrubie, PVC-U plnostenné s hrdlom; PVC ULTRA SOLID BLUE PIPE | De 500/6 m SN12
PVC kanalizačné potrubia plno stenné-hladké | Funke Kunststoffe GmbH | Siegenbeckstr. I 5, D-59071 Hamm- Uentrop, Nemecko | Beztlakové kanalizačné systémy uložené v zemi, spájané pryžovými tesniacimi krúžkami |  | Ultra Solid BP potrubie; PVC-U plnostenné, vrátane hrdla, PVC ULTRA SOLID BLUE PIPE | DN/OD 630/3 m SN 16
PVC kanalizačné potrubia plno stenné-hladké | Funke Kunststoffe GmbH | Siegenbeckstr. I 5, D-59071 Hamm- Uentrop, Nemecko | Beztlakové kanalizačné systémy uložené v zemi, spájané pryžovými tesniacimi krúžkami |  | Ultra Solid BP potrubie; PVC-U plnostenné, vrátane hrdla, PVC ULTRA SOLID BLUE PIPE | DN/OD 710/3 m SN 12
PVC kanalizačné potrubia plno stenné-hladké | Funke Kunststoffe GmbH | Siegenbeckstr. I 5, D-59071 Hamm- Uentrop, Nemecko | Beztlakové kanalizačné systémy uložené v zemi, spájané pryžovými tesniacimi krúžkami |  | Ultra Solid BP potrubí; PVC-U plnostenné, vrátane hrdla; PVC ULTRA SOLID BLUE PIPE | DN/OD 710/3 m SN 16
PVC kanalizačné potrubia plno stenné-hladké | Funke Kunststoffe GmbH | Siegenbeckstr. I 5, D-59071 Hamm- Uentrop, Nemecko | Beztlakové kanalizačné systémy uložené v zemi, spájané pryžovými tesniacimi krúžkami |  | Ultra Solid BP potrubí; PVC-U plnostenné, vrátane hrdla; PVC ULTRA SOLID BLUE PIPE | DN/OD 800/3 m SN 12
PVC kanalizačné potrubia plno stenné-hladké | Funke Kunststoffe GmbH | Siegenbeckstr. I 5, D-59071 Hamm- Uentrop, Nemecko | Beztlakové kanalizačné systémy uložené v zemi, spájané pryžovými tesniacimi krúžkami |  | Ultra Solid BP potrubí; PVC-U plnostenné, vrátane hrdla; PVC ULTRA SOLID BLUE PIPE | DN/OD 800/3 m SN 16
PVC kanalizačné potrubia plno stenné-hladké | Plastika pipes, s.r.o. | Novozámocká 222C, 949 05 Nitra | Beztlakové kanalizačné systémy uložené v zemi, spájané pryžovými tesniacimi krúžkami |  | Ultra Solid potrubie; PVC-U plnostenné; PVC ULTRA SOLID hnedá | De 160/1 m SN8
PVC kanalizačné potrubia plno stenné-hladké | Plastika pipes, s.r.o. | Novozámocká 222C, 949 05 Nitra | Beztlakové kanalizačné systémy uložené v zemi, spájané pryžovými tesniacimi krúžkami |  | Ultra Solid potrubie; PVC-U plnostenné; PVC ULTRA SOLID hnedá | De 160/3 m SN8
PVC kanalizačné potrubia plno stenné-hladké | Plastika pipes, s.r.o. | Novozámocká 222C, 949 05 Nitra | Beztlakové kanalizačné systémy uložené v zemi, spájané pryžovými tesniacimi krúžkami |  | Ultra Solid potrubie; PVC-U plnostenné; PVC ULTRA SOLID hnedá | De 160/6 m SN8
PVC kanalizačné potrubia plno stenné-hladké | Plastika pipes, s.r.o. | Novozámocká 222C, 949 05 Nitra | Beztlakové kanalizačné systémy uložené v zemi, spájané pryžovými tesniacimi krúžkami |  | Ultra Solid potrubie; PVC-U plnostenné; PVC ULTRA SOLID hnedá | De 160/6 m SN12
PVC kanalizačné potrubia plno stenné-hladké | Plastika pipes, s.r.o. | Novozámocká 222C, 949 05 Nitra | Beztlakové kanalizačné systémy uložené v zemi, spájané pryžovými tesniacimi krúžkami |  | Ultra Solid potrubie; PVC-U plnostenné; PVC ULTRA SOLID hnedá | De 200/6 m SN8
PVC kanalizačné potrubia plno stenné-hladké | Plastika pipes, s.r.o. | Novozámocká 222C, 949 05 Nitra | Beztlakové kanalizačné systémy uložené v zemi, spájané pryžovými tesniacimi krúžkami |  | Ultra Solid potrubie; PVC-U plnostenné; PVC ULTRA SOLID hnedá | De 200/6 m SN12
PVC kanalizačné potrubia plno stenné-hladké | Plastika pipes, s.r.o. | Novozámocká 222C, 949 05 Nitra | Beztlakové kanalizačné systémy uložené v zemi, spájané pryžovými tesniacimi krúžkami |  | Ultra Solid potrubie; PVC-U plnostenné; PVC ULTRA SOLID hnedá | De 250/6 m SN8
PVC kanalizačné potrubia plno stenné-hladké | Plastika pipes, s.r.o. | Novozámocká 222C, 949 05 Nitra | Beztlakové kanalizačné systémy uložené v zemi, spájané pryžovými tesniacimi krúžkami |  | Ultra Solid potrubie; PVC-U plnostenné; PVC ULTRA SOLID hnedá | De 250/6 m SN12
PVC kanalizačné potrubia plno stenné-hladké | Plastika pipes, s.r.o. | Novozámocká 222C, 949 05 Nitra | Beztlakové kanalizačné systémy uložené v zemi, spájané pryžovými tesniacimi krúžkami |  | Ultra Solid potrubie; PVC-U plnostenné; PVC ULTRA SOLID hnedá | De 315/6 m SN8
PVC kanalizačné potrubia plno stenné-hladké | Plastika pipes, s.r.o. | Novozámocká 222C, 949 05 Nitra | Beztlakové kanalizačné systémy uložené v zemi, spájané pryžovými tesniacimi krúžkami |  | Ultra Solid potrubie; PVC-U plnostenné; PVC ULTRA SOLID hnedá | De 315/6 m SN12
PVC kanalizačné potrubia plno stenné-hladké | Plastika pipes, s.r.o. | Novozámocká 222C, 949 05 Nitra | Beztlakové kanalizačné systémy uložené v zemi, spájané pryžovými tesniacimi krúžkami |  | Ultra Solid potrubie; PVC-U plnostenné; PVC ULTRA SOLID hnedá | De 400/6 m SN8
PVC kanalizačné potrubia plno stenné-hladké | Plastika pipes, s.r.o. | Novozámocká 222C, 949 05 Nitra | Beztlakové kanalizačné systémy uložené v zemi, spájané pryžovými tesniacimi krúžkami |  | Ultra Solid potrubie; PVC-U plnostenné; PVC ULTRA SOLID hnedá | De 400/6 m SN12
PVC kanalizačné potrubia plno stenné-hladké | Funke Kunststoffe GmbH | Siegenbeckstr. I 5, D-59071 Hamm- Uentrop, Nemecko | Beztlakové kanalizačné systémy uložené v zemi, spájané pryžovými tesniacimi krúžkami |  | Ultra Solid potrubie; PVC-U plnostenné, vrátane hrdla, hnedé; PVC ULTRA SOLID hnedá | DN/OD 630/3 m SN 16
PVC kanalizačné potrubia plno stenné-hladké | Funke Kunststoffe GmbH | Siegenbeckstr. I 5, D-59071 Hamm- Uentrop, Nemecko | Beztlakové kanalizačné systémy uložené v zemi, spájané pryžovými tesniacimi krúžkami |  | Ultra Solid potrubie; PVC-U plnostenné, vrátane hrdla, hnedé; PVC ULTRA SOLID hnedá | DN/OD 710/3 m SN 12
PVC kanalizačné potrubia plno stenné-hladké | Funke Kunststoffe GmbH | Siegenbeckstr. I 5, D-59071 Hamm- Uentrop, Nemecko | Beztlakové kanalizačné systémy uložené v zemi, spájané pryžovými tesniacimi krúžkami |  | Ultra Solid potrubie; PVC-U plnostenné, vrátane hrdla, hnedé; PVC ULTRA SOLID hnedá | DN/OD 800/3 m SN 12
PVC kanalizačné potrubia plno stenné - hladké | Martoni S.p. A., | Taliansko | Beztlakové kanalizačné systémy uložené v zemi, spájané pryžovými tesniacimi krúžkami |  | PVC rúra kanalizačná plnostenná hladká | DN 100 - DN 630
PVC kanalizačné potrubia plno stenné - hladké | Peštan d.o.o., | Srbsko | Beztlakové kanalizačné systémy uložené v zemi, spájané pryžovými tesniacimi krúžkami |  | Rúry z nemäkčeného PVC-U s plnou stenou, s integrovaným hrdlom alebo bez integrovaného hrdla | DN/OD 110 -630 od SN 8

## PVC kanalizačné potr.viac.
Kategória | Výrobca | Adresa | Účel/ Využitie | Katalóg. Číslo | Typ produktu | Rozmer - tlak
PVC kanalizačné potrubia viacvrstvové - hladké | NITRAWEX spol s.r.o. | Novozámocká 179 949 05 Nitra | pre beztlakové kanalizačné prípojky a stokové siete uložené v zemi |  | AWADUKT PVC KGEM | od DN 160
PVC kanalizačné potrubia viacvrstvové - hladké | Pestan d.o.o. | 1300 Kaplara 189, 34301 Bukovik, Arandelovac, Srbská republika | pre beztlakové kanalizačné prípojky a stokové siete uložené v zemi |  | Rúry z nemäkčeného polyvinylchoridu (PVC-U) | od DN 110 - DN 500
PVC kanalizačné potrubia viacvrstvové - hladké | PIPELIFE CZECH, s.r.o. | Kučovaniny 1778, 765-02 Otrokovice - Kučovaniny, ČR | pre beztlakové kanalizačné prípojky a stokové siete uložené v zemi |  | Rúry z nemäkčeného PVC-U s penovou vrstvou KGEM110/5SN8, KGEM125/5SN8, KGEM160/5SN8, KGEM200/5SN8, KGEM250/5SN8, KGEM315/5SN8, KGEM400/5SN8, KGEM500/5SN8 | od DN 100 DN 500
PVC kanalizačné potrubia viacvrstvové - hladké | Kaczmarek Malewo Spólka Jawna | Poľsko | pre beztlakové kanalizačné prípojky a stokové siete uložené v zemi |  | Vonkajšia kanalizačná rúra PVC-U s tesnením | od DN 110 - do DN 400, od SN 8
PVC kanalizačné potrubia viacvrstvové - hladké | GAMRAT SA, | Jaslo, Poľsko | pre beztlakové kanalizačné prípojky a stokové siete uložené v zemi |  | PVC-U Kanalizačné potrubie Gamrat, ťažký rad ,,S" | D (mm) 110 - D (mm) 630, (SDR 34) - SN 8
PVC kanalizačné potrubia viacvrstvové - hladké | GAMRAT SA, | Jaslo, Poľsko | pre beztlakové kanalizačné prípojky a stokové siete uložené v zemi |  | PVC - U kanalizačné potrubie GAMRAT, superťažký rad ,, L" | D (mm) 160 - D (mm) 630, (SDR) 29, SN 12
PVC kanalizačné potrubia viacvrstvové - hladké | GAMRAT SA, | Jaslo, Poľsko | pre beztlakové kanalizačné prípojky a stokové siete uložené v zemi |  | PVC-U kanalizačné potrubie Gamrat, superťažký rad ,,S" | D (mm) 160 - D (mm) 630, (SDR) 29, SN 16
PVC kanalizačné potrubia viacvrstvové - hladké | S. C. TehnoWorld SRL. | Rumunsko | pre beztlakové kanalizačné prípojky a stokové siete uložené v zemi |  | Viacvrstvové PVC-U rúry, so spojkou a tesnením | D (mm) 110 - D (mm) 630, (SDR 34) - SN 8
PVC kanalizačné potrubia viacvrstvové - hladké | Martoni S.p. A., | Taliansko | pre beztlakové kanalizačné prípojky a stokové siete uložené v zemi |  | PVC rúra kanalizačná viacvrstvová hladká | DN 125 - DN 500; SN 8; SN 16

## Tlakové potrubia HDPE 100-RC
Kategória | Výrobca | Adresa | IČO | Účel/ Využitie | CPV |  | Katalóg. Číslo | Typ produktu | Rozmer - tlak
Tlakové potrubia HDPE PE 100-RC, navíjané (kotúče), rovné (tyče) | REHAU AG+Co, Erlangen - Eltesrdof, Nemecko | Ytterbium 4, 91058 Erlangen Eltersdorf Nemecko | 31364217 | na tlakové rozvody pitnej a odpadovej vody | 44161200-8 | BC30-1 BC31-4 AB08-3 |  | RAUPROTECT PE100-RC | od ø 32, PN 10 - PN 16
Tlakové potrubia HDPE PE 100-RC, navíjané (kotúče), rovné (tyče) | Wavin GmbH Kunststoff-Rohrsysteme, Nemecko | Industriestrasse 20, Postfach 1252, D-1252 Twist, Nemecko | 36303607 | na rozvody pitnej, úžitkovej a odpadovej vody | 44161200-8 | BC30-1 BC31-4 AB08-3 |  | Tlakové rúry Wavin TS DoQ z PE 100 RC | od ø 32- d 800,PN10 - PN16
Tlakové potrubia HDPE PE 100-RC, navíjané (kotúče), rovné (tyče) | Wavin GmbH Kunststoff-Rohrsysteme, Nemecko | Industriestrasse 20, Postfach 1252, D-1252 Twist, Nemecko | 36303607 | na rozvody pitnej, úžitkovej a odpadovej vody | 44161200-8 | BC30-1 BC31-4 AB08-3 |  | Tlakové rúry Wavin Safe Tech RCN z PE 100 RC | od ø 32- d 800,PN10 - PN16
Tlakové potrubia HDPE PE 100-RC, navíjané (kotúče), rovné (tyče) | ELMO - PLAST a.s., | 789 04 Alojzov, ČR | 45724521 | na rozvody pitnej, úžitkovej a odpadovej vody | 44161200-8 | BC30-1 BC31-4 AB08-3 |  | Rúry z PE 100, PE 100 RC typ 1 | ø16 mm - ø 1200 mm, PN6- PN25
Tlakové potrubia HDPE PE 100-RC, navíjané (kotúče), rovné (tyče) | ELMO - PLAST a.s., | 789 04 Alojzov, ČR | 45724521 | na rozvody pitnej, úžitkovej a odpadovej vody | 44161200-8 | BC30-1 BC31-4 AB08-3 |  | Rúry z PE 100 RC, S- TRIO typ 2 | ø 32 mm - ø 500 mm, PN6- PN25
Tlakové potrubia HDPE PE 100-RC, navíjané (kotúče), rovné (tyče) | Peštan d.o.o. | 1300 Kaplara 189, SB-34301 Bukovik, Arandelovac, Srbsko | 45724521 | na rozvody pitnej, úžitkovej a odpadovej vody | 44161200-8 | BC30-1 BC31-4 AB08-3 |  | Tlakové rúry z PE-HD, PE 100 RC (typ 1 a typ 2) | ø20 mm až ø 630 mm, PN4- PN25
Tlakové potrubia HDPE PE 100-RC, navíjané (kotúče), rovné (tyče) | PIPELIFE AUSTRIA GmbH & Co KG, AT | Wienerbergerplatz 1, A-1100 Viedeň, AT | 34118071 | na rozvody pitnej, úžitkovej a odpadovej vody | 44161200-8 | BC30-1 BC31-4 AB08-3 |  | AQUALINE RC 1, SDR 11 | dn 20 mm - dn 400 mm PN 16
Tlakové potrubia HDPE PE 100-RC, navíjané (kotúče), rovné (tyče) | PIPELIFE AUSTRIA GmbH & Co KG, AT | Wienerbergerplatz 1, A-1100 Viedeň, AT | 34118071 | na rozvody pitnej, úžitkovej a odpadovej vody | 44161200-8 | BC30-1 BC31-4 AB08-3 |  | AQUALINE RC 1, SDR 17 | dn 20 mm - dn 400 mm PN 10
Tlakové potrubia HDPE PE 100-RC, navíjané (kotúče), rovné (tyče) | PIPELIFE AUSTRIA GmbH & Co KG, AT | Wienerbergerplatz 1, A-1100 Viedeň, AT | 34118071 | na rozvody pitnej, úžitkovej a odpadovej vody | 44161200-8 | BC30-1 BC31-4 AB08-3 |  | AQUALINE RC 2, SDR 17 | dn 20 mm - dn 400 mm PN 10
Tlakové potrubia HDPE PE 100-RC, navíjané (kotúče), rovné (tyče) | PIPELIFE AUSTRIA GmbH & Co KG, AT | Wienerbergerplatz 1, A-1100 Viedeň, AT | 34118071 | na rozvody pitnej, úžitkovej a odpadovej vody | 44161200-8 | BC30-1 BC31-4 AB08-3 |  | AQUALINE RC 2, SDR 11 | dn 20 mm - dn 400 mm PN 16
Tlakové potrubia HDPE PE 100-RC, navíjané (kotúče), rovné (tyče) | PIPELIFE AUSTRIA GmbH & Co KG, AT | Wienerbergerplatz 1, A-1100 Viedeň, AT | 34118071 | na rozvody pitnej, úžitkovej a odpadovej vody | 44161200-8 | BC30-1 BC31-4 AB08-3 |  | AQUALINE ROBUST, SDR 17 | dn 50 mm - dn 400 mm PN 10
Tlakové potrubia HDPE PE 100-RC, navíjané (kotúče), rovné (tyče) | PIPELIFE AUSTRIA GmbH & Co KG, AT | Wienerbergerplatz 1, A-1100 Viedeň, AT | 34118071 | na rozvody pitnej, úžitkovej a odpadovej vody | 44161200-8 | BC30-1 BC31-4 AB08-3 |  | AQUALINE ROBUST, SDR 11 | dn 32 mm - dn 400 mm PN 16
Tlakové potrubia HDPE PE 100-RC, navíjané (kotúče), rovné (tyče) | PIPELIFE AUSTRIA GmbH & Co KG, AT | Wienerbergerplatz 1, A-1100 Viedeň, AT | 34118071 | na rozvody pitnej, úžitkovej a odpadovej vody | 44161200-8 | BC30-1 BC31-4 AB08-3 |  | AQUALINE RC 1 K (kanál), SDR 17 | dn 20 mm - dn 400 mm PN 10
Tlakové potrubia HDPE PE 100-RC, navíjané (kotúče), rovné (tyče) | PIPELIFE AUSTRIA GmbH & Co KG, AT | Wienerbergerplatz 1, A-1100 Viedeň, AT | 34118071 | na rozvody pitnej, úžitkovej a odpadovej vody | 44161200-8 | BC30-1 BC31-4 AB08-3 |  | AQUALINE RC 1 K (kanál), SDR 11 | dn 20 mm - dn 400 mm PN 16
Tlakové potrubia HDPE PE 100-RC, navíjané (kotúče), rovné (tyče) | PIPELIFE AUSTRIA GmbH & Co KG, AT | Wienerbergerplatz 1, A-1100 Viedeň, AT | 34118071 | na rozvody pitnej, úžitkovej a odpadovej vody | 44161200-8 | BC30-1 BC31-4 AB08-3 |  | AQUALINE ROBUST K (kanál), SDR 17 | dn 50 mm - dn 400 mm PN 10
Tlakové potrubia HDPE PE 100-RC, navíjané (kotúče), rovné (tyče) | PIPELIFE AUSTRIA GmbH & Co KG, AT | Wienerbergerplatz 1, A-1100 Viedeň, AT | 34118071 | na rozvody pitnej, úžitkovej a odpadovej vody | 44161200-8 | BC30-1 BC31-4 AB08-3 |  | AQUALINE ROBUST K (kanál), SDR 11 | dn 32 mm - dn 400 mm PN 16
Tlakové potrubia HDPE PE 100-RC, navíjané (kotúče), rovné (tyče) | PIPELIFE AUSTRIA GmbH & Co KG, AT | Wienerbergerplatz 1, A-1100 Viedeň, AT | 34118071 | na rozvody pitnej, úžitkovej a odpadovej vody | 44161200-8 | BC30-1 BC31-4 AB08-3 |  | AQUALINE RC1, SDR 7,4, | dn 40 mm - dn 225 mm PN 25
Tlakové potrubia HDPE PE 100-RC, navíjané (kotúče), rovné (tyče) | Kaczmarek Malewo Spólka Jawna | Poľsko | 36594377 | na rozvody pitnej, úžitkovej a odpadovej vody | 44161200-8 | BC30-1 BC31-4 AB08-3 |  | Rúry TYTAN z PE 100 - RC - zvinuté | od DN 25 - do DN 110, PN 10 - PN 16
Tlakové potrubia HDPE PE 100-RC, navíjané (kotúče), rovné (tyče) | Kaczmarek Malewo Spólka Jawna | Poľsko | 36594377 | na rozvody pitnej, úžitkovej a odpadovej vody | 44161200-8 | BC30-1 BC31-4 AB08-3 |  | Rúry TYTAN z PE 100 - RC - v rovných úsekoch | od DN 90 - do DN 800, PN 10 - PN 16
Tlakové potrubia HDPE PE 100-RC, navíjané (kotúče), rovné (tyče) | GAMRAT SA, Jaslo, Poľsko | Poľsko | 36594377 | na rozvody pitnej, úžitkovej a odpadovej vody | 44161200-8 | BC30-1 BC31-4 AB08-3 |  | Tlakové potrubia z polyetylénu (PE) - TWINGAM PE 100- RC | DN 75 (mm) - DN 225 (mm)
Tlakové potrubia HDPE PE 100-RC, navíjané (kotúče), rovné (tyče) | GAMRAT SA, Jaslo, Poľsko | Poľsko | 36594377 | na rozvody pitnej, úžitkovej a odpadovej vody | 44161200-8 | BC30-1 BC31-4 AB08-3 |  | Tlakové potrubia z polyetylénu (PE) - TWINGAM PE 100- RC | DN 250 (mm)- DN 631 (mm)
Tlakové potrubia HDPE PE 100-RC, navíjané (kotúče), rovné (tyče) | GAMRAT SA, Jaslo, Poľsko | Poľsko | 36594377 | na rozvody pitnej, úžitkovej a odpadovej vody | 44161200-8 | BC30-1 BC31-4 AB08-3 |  | Tlakové potrubia z polyetylénu (PE) - TWINGAM PE 100- RC | DN 75 (mm)- DN 800 (mm)
Tlakové potrubia HDPE PE 100-RC, navíjané (kotúče), rovné (tyče) | GAMRAT SA, Jaslo, Poľsko | Poľsko | 36594377 | na rozvody pitnej, úžitkovej a odpadovej vody | 44161200-8 | BC30-1 BC31-4 AB08-3 |  | Tlakové potrubia z polyetylénu (PE) - TWINGAM PE 100- RC | DN 250 (mm)- DN 630 (mm)
Tlakové potrubia HDPE PE 100-RC, navíjané (kotúče), rovné (tyče) | SC Tehnoworld SRL, Rumunsko | Rumunsko | 36594377 | na rozvody pitnej, úžitkovej a odpadovej vody | 44161200-8 | BC30-1 BC31-4 AB08-3 |  | Tlakové rúry PE-HD PE 100 RC | d 20 mm - 1200 mm, PN 4 - PN25
Tlakové potrubia HDPE PE 100-RC, navíjané (kotúče), rovné (tyče) | Plastika pipes, s.r.o. | Novozámocká 222C, 949 05 Nitra | 52111334 | na rozvody pitnej, úžitkovej a odpadovej vody | 44161200-8 | BC30-1 BC31-4 AB08-3 |  | PE100 RC RURA VODA TL; ULTRA RESIST PE 100 RC | PN16 SDR 11 32x 3.0xL NAV
Tlakové potrubia HDPE PE 100-RC, navíjané (kotúče), rovné (tyče) | Plastika pipes, s.r.o. | Novozámocká 222C, 949 05 Nitra | 52111334 | na rozvody pitnej, úžitkovej a odpadovej vody | 44161200-8 | BC30-1 BC31-4 AB08-3 |  | PE100 RC RURA VODA TL; ULTRA RESIST PE 100 RC | PN16 SDR 11 40x 3.7xL NAV
Tlakové potrubia HDPE PE 100-RC, navíjané (kotúče), rovné (tyče) | Plastika pipes, s.r.o. | Novozámocká 222C, 949 05 Nitra | 52111334 | na rozvody pitnej, úžitkovej a odpadovej vody | 44161200-8 | BC30-1 BC31-4 AB08-3 |  | PE100 RC RURA VODA TL; ULTRA RESIST PE 100 RC | PN10 SDR 17 50x 3.0xL NAV
Tlakové potrubia HDPE PE 100-RC, navíjané (kotúče), rovné (tyče) | Plastika pipes, s.r.o. | Novozámocká 222C, 949 05 Nitra | 52111334 | na rozvody pitnej, úžitkovej a odpadovej vody | 44161200-8 | BC30-1 BC31-4 AB08-3 |  | PE100 RC RURA VODA TL; ULTRA RESIST PE 100 RC | PN16 SDR 11 50x 4.6xL NAV
Tlakové potrubia HDPE PE 100-RC, navíjané (kotúče), rovné (tyče) | Plastika pipes, s.r.o. | Novozámocká 222C, 949 05 Nitra | 52111334 | na rozvody pitnej, úžitkovej a odpadovej vody | 44161200-8 | BC30-1 BC31-4 AB08-3 |  | PE100 RC RURA VODA TL; ULTRA RESIST PE 100 RC | PN10 SDR 17 63x 3.8xL NAV
Tlakové potrubia HDPE PE 100-RC, navíjané (kotúče), rovné (tyče) | Plastika pipes, s.r.o. | Novozámocká 222C, 949 05 Nitra | 52111334 | na rozvody pitnej, úžitkovej a odpadovej vody | 44161200-8 | BC30-1 BC31-4 AB08-3 |  | PE100 RC RURA VODA TL; ULTRA RESIST PE 100 RC | PN16 SDR 11 63x 5.8xL NAV
Tlakové potrubia HDPE PE 100-RC, navíjané (kotúče), rovné (tyče) | Plastika pipes, s.r.o. | Novozámocká 222C, 949 05 Nitra | 52111334 | na rozvody pitnej, úžitkovej a odpadovej vody | 44161200-8 | BC30-1 BC31-4 AB08-3 |  | PE100 RC RURA VODA TL; ULTRA RESIST PE 100 RC | PN10 SDR 17 75x 4.5xL NAV
Tlakové potrubia HDPE PE 100-RC, navíjané (kotúče), rovné (tyče) | Plastika pipes, s.r.o. | Novozámocká 222C, 949 05 Nitra | 52111334 | na rozvody pitnej, úžitkovej a odpadovej vody | 44161200-8 | BC30-1 BC31-4 AB08-3 |  | PE100 RC RURA VODA TL; ULTRA RESIST PE 100 RC | PN16 SDR 11 75x 6.8xL NAV
Tlakové potrubia HDPE PE 100-RC, navíjané (kotúče), rovné (tyče) | Plastika pipes, s.r.o. | Novozámocká 222C, 949 05 Nitra | 52111334 | na rozvody pitnej, úžitkovej a odpadovej vody | 44161200-8 | BC30-1 BC31-4 AB08-3 |  | PE100 RC RURA VODA TL; ULTRA RESIST PE 100 RC | PN10 SDR 17 90x 5.4xL 6M
Tlakové potrubia HDPE PE 100-RC, navíjané (kotúče), rovné (tyče) | Plastika pipes, s.r.o. | Novozámocká 222C, 949 05 Nitra | 52111334 | na rozvody pitnej, úžitkovej a odpadovej vody | 44161200-8 | BC30-1 BC31-4 AB08-3 |  | PE100 RC RURA VODA TL ; ULTRA RESIST PE 100 RC | PN10 SDR 17 90x 5.4xL 12M
Tlakové potrubia HDPE PE 100-RC, navíjané (kotúče), rovné (tyče) | Plastika pipes, s.r.o. | Novozámocká 222C, 949 05 Nitra | 52111334 | na rozvody pitnej, úžitkovej a odpadovej vody | 44161200-8 | BC30-1 BC31-4 AB08-3 |  | PE100 RC RURA VODA TL; ULTRA RESIST PE 100 RC | PN10 SDR 17 90x 5.4xL NAV
Tlakové potrubia HDPE PE 100-RC, navíjané (kotúče), rovné (tyče) | Plastika pipes, s.r.o. | Novozámocká 222C, 949 05 Nitra | 52111334 | na rozvody pitnej, úžitkovej a odpadovej vody | 44161200-8 | BC30-1 BC31-4 AB08-3 |  | PE100 RC RURA VODA TL ; ULTRA RESIST PE 100 RC | PN16 SDR 11 90x 8.2xL 6M
Tlakové potrubia HDPE PE 100-RC, navíjané (kotúče), rovné (tyče) | Plastika pipes, s.r.o. | Novozámocká 222C, 949 05 Nitra | 52111334 | na rozvody pitnej, úžitkovej a odpadovej vody | 44161200-8 | BC30-1 BC31-4 AB08-3 |  | PE100 RC RURA VODA TL ; ULTRA RESIST PE 100 RC | PN16 SDR 11 90x 8.2xL 12M
Tlakové potrubia HDPE PE 100-RC, navíjané (kotúče), rovné (tyče) | Plastika pipes, s.r.o. | Novozámocká 222C, 949 05 Nitra | 52111334 | na rozvody pitnej, úžitkovej a odpadovej vody | 44161200-8 | BC30-1 BC31-4 AB08-3 |  | PE100 RC RURA VODA TL; ULTRA RESIST PE 100 RC | PN16 SDR 11 90x 8.2xL NAV
Tlakové potrubia HDPE PE 100-RC, navíjané (kotúče), rovné (tyče) | Plastika pipes, s.r.o. | Novozámocká 222C, 949 05 Nitra | 52111334 | na rozvody pitnej, úžitkovej a odpadovej vody | 44161200-8 | BC30-1 BC31-4 AB08-3 |  | PE100 RC RURA VODA TL; ULTRA RESIST PE 100 RC | PN10 SDR 17 110x 6.6xL 6M
Tlakové potrubia HDPE PE 100-RC, navíjané (kotúče), rovné (tyče) | Plastika pipes, s.r.o. | Novozámocká 222C, 949 05 Nitra | 52111334 | na rozvody pitnej, úžitkovej a odpadovej vody | 44161200-8 | BC30-1 BC31-4 AB08-3 |  | PE100 RC RURA VODA TL ; ULTRA RESIST PE 100 RC | PN10 SDR 17 110x 6.6xL 12M
Tlakové potrubia HDPE PE 100-RC, navíjané (kotúče), rovné (tyče) | Plastika pipes, s.r.o. | Novozámocká 222C, 949 05 Nitra | 52111334 | na rozvody pitnej, úžitkovej a odpadovej vody | 44161200-8 | BC30-1 BC31-4 AB08-3 |  | PE100 RC RURA VODA TL ; ULTRA RESIST PE 100 RC | PN10 SDR 17 110x 6.6xL NAV
Tlakové potrubia HDPE PE 100-RC, navíjané (kotúče), rovné (tyče) | Plastika pipes, s.r.o. | Novozámocká 222C, 949 05 Nitra | 52111334 | na rozvody pitnej, úžitkovej a odpadovej vody | 44161200-8 | BC30-1 BC31-4 AB08-3 |  | PE100 RC RURA VODA TL; ULTRA RESIST PE 100 RC | PN16 SDR 11 110x10.0xL 12M
Tlakové potrubia HDPE PE 100-RC, navíjané (kotúče), rovné (tyče) | Plastika pipes, s.r.o. | Novozámocká 222C, 949 05 Nitra | 52111334 | na rozvody pitnej, úžitkovej a odpadovej vody | 44161200-8 | BC30-1 BC31-4 AB08-3 |  | PE100 RC RURA VODA TL; ULTRA RESIST PE 100 RC | PN16 SDR 11 110x10.0xL NAV
Tlakové potrubia HDPE PE 100-RC, navíjané (kotúče), rovné (tyče) | Plastika pipes, s.r.o. | Novozámocká 222C, 949 05 Nitra | 52111334 | na rozvody pitnej, úžitkovej a odpadovej vody | 44161200-8 | BC30-1 BC31-4 AB08-3 |  | PE100 RC RURA VODA TL ; ULTRA RESIST PE 100 RC | PN10 SDR 17 125x 7.4xL 12M
Tlakové potrubia HDPE PE 100-RC, navíjané (kotúče), rovné (tyče) | Plastika pipes, s.r.o. | Novozámocká 222C, 949 05 Nitra | 52111334 | na rozvody pitnej, úžitkovej a odpadovej vody | 44161200-8 | BC30-1 BC31-4 AB08-3 |  | PE100 RC RURA VODA TL ; ULTRA RESIST PE 100 RC | PN16 SDR 11 125x11.4xL 12M
Tlakové potrubia HDPE PE 100-RC, navíjané (kotúče), rovné (tyče) | Plastika pipes, s.r.o. | Novozámocká 222C, 949 05 Nitra | 52111334 | na rozvody pitnej, úžitkovej a odpadovej vody | 44161200-8 | BC30-1 BC31-4 AB08-3 |  | PE100 RC RURA VODA TL ; ULTRA RESIST PE 100 RC | PN10 SDR 17 140x 8.3xL 12M
Tlakové potrubia HDPE PE 100-RC, navíjané (kotúče), rovné (tyče) | Plastika pipes, s.r.o. | Novozámocká 222C, 949 05 Nitra | 52111334 | na rozvody pitnej, úžitkovej a odpadovej vody | 44161200-8 | BC30-1 BC31-4 AB08-3 |  | PE100 RC RURA VODA TL ; ULTRA RESIST PE 100 RC | PN10 SDR 17 160x 9.5xL 12M
Tlakové potrubia HDPE PE 100-RC, navíjané (kotúče), rovné (tyče) | Plastika pipes, s.r.o. | Novozámocká 222C, 949 05 Nitra | 52111334 | na rozvody pitnej, úžitkovej a odpadovej vody | 44161200-8 | BC30-1 BC31-4 AB08-3 |  | PE100 RC RURA VODA TL ; ULTRA RESIST PE 100 RC | PN16 SDR 11 160x14.6xL 12M
Tlakové potrubia HDPE PE 100-RC, navíjané (kotúče), rovné (tyče) | Plastika pipes, s.r.o. | Novozámocká 222C, 949 05 Nitra | 52111334 | na rozvody pitnej, úžitkovej a odpadovej vody | 44161200-8 | BC30-1 BC31-4 AB08-3 |  | PE100 RC RURA VODA TL ; ULTRA RESIST PE 100 RC | PN10 SDR 17 180x10.7xL 12M
Tlakové potrubia HDPE PE 100-RC, navíjané (kotúče), rovné (tyče) | Plastika pipes, s.r.o. | Novozámocká 222C, 949 05 Nitra | 52111334 | na rozvody pitnej, úžitkovej a odpadovej vody | 44161200-8 | BC30-1 BC31-4 AB08-3 |  | PE100 RC RURA VODA TL ; ULTRA RESIST PE 100 RC | PN16 SDR 11 180x16.4xL 12M
Tlakové potrubia HDPE PE 100-RC, navíjané (kotúče), rovné (tyče) | Plastika pipes, s.r.o. | Novozámocká 222C, 949 05 Nitra | 52111334 | na rozvody pitnej, úžitkovej a odpadovej vody | 44161200-8 | BC30-1 BC31-4 AB08-3 |  | PE100 RC RURA VODA TL; ULTRA RESIST PE 100 RC | PN10 SDR 17 200x11.9xL 12M
Tlakové potrubia HDPE PE 100-RC, navíjané (kotúče), rovné (tyče) | Plastika pipes, s.r.o. | Novozámocká 222C, 949 05 Nitra | 52111334 | na rozvody pitnej, úžitkovej a odpadovej vody | 44161200-8 | BC30-1 BC31-4 AB08-3 |  | PE100 RC RURA VODA TL; ULTRA RESIST PE 100 RC | PN16 SDR 11 200x18.2xL 12M
Tlakové potrubia HDPE PE 100-RC, navíjané (kotúče), rovné (tyče) | Plastika pipes, s.r.o. | Novozámocká 222C, 949 05 Nitra | 52111334 | na rozvody pitnej, úžitkovej a odpadovej vody | 44161200-8 | BC30-1 BC31-4 AB08-3 |  | PE100 RC RURA VODA TL ; ULTRA RESIST PE 100 RC | PN10 SDR 17 225x13.4xL 12M
Tlakové potrubia HDPE PE 100-RC, navíjané (kotúče), rovné (tyče) | Plastika pipes, s.r.o. | Novozámocká 222C, 949 05 Nitra | 52111334 | na rozvody pitnej, úžitkovej a odpadovej vody | 44161200-8 | BC30-1 BC31-4 AB08-3 |  | PE100 RC RURA VODA TL ; ULTRA RESIST PE 100 RC | PN16 SDR 11 225x20.5xL 12M
Tlakové potrubia HDPE PE 100-RC, navíjané (kotúče), rovné (tyče) | Plastika pipes, s.r.o. | Novozámocká 222C, 949 05 Nitra | 52111334 | na rozvody pitnej, úžitkovej a odpadovej vody | 44161200-8 | BC30-1 BC31-4 AB08-3 |  | PE100 RC RURA VODA TL ; ULTRA RESIST PE 100 RC | PN10 SDR 17 250x14.8xL 12M
Tlakové potrubia HDPE PE 100-RC, navíjané (kotúče), rovné (tyče) | Plastika pipes, s.r.o. | Novozámocká 222C, 949 05 Nitra | 52111334 | na rozvody pitnej, úžitkovej a odpadovej vody | 44161200-8 | BC30-1 BC31-4 AB08-3 |  | PE100 RC RURA VODA TL ; ULTRA RESIST PE 100 RC | PN16 SDR 11 250x22.7xL 12M
Tlakové potrubia HDPE PE 100-RC, navíjané (kotúče), rovné (tyče) | Plastika pipes, s.r.o. | Novozámocká 222C, 949 05 Nitra | 52111334 | na rozvody pitnej, úžitkovej a odpadovej vody | 44161200-8 | BC30-1 BC31-4 AB08-3 |  | PE100 RC RURA VODA TL ; ULTRA RESIST PE 100 RC | PN10 SDR 17 280x16.6xL 12M
Tlakové potrubia HDPE PE 100-RC, navíjané (kotúče), rovné (tyče) | Plastika pipes, s.r.o. | Novozámocká 222C, 949 05 Nitra | 52111334 | na rozvody pitnej, úžitkovej a odpadovej vody | 44161200-8 | BC30-1 BC31-4 AB08-3 |  | PE100 RC RURA VODA TL ; ULTRA RESIST PE 100 RC | PN16 SDR 11 280x25.4xL 12M
Tlakové potrubia HDPE PE 100-RC, navíjané (kotúče), rovné (tyče) | Plastika pipes, s.r.o. | Novozámocká 222C, 949 05 Nitra | 52111334 | na rozvody pitnej, úžitkovej a odpadovej vody | 44161200-8 | BC30-1 BC31-4 AB08-3 |  | PE100 RC RURA VODA TL ; ULTRA RESIST PE 100 RC | PN10 SDR 17 315x18.7xL 12M
Tlakové potrubia HDPE PE 100-RC, navíjané (kotúče), rovné (tyče) | Plastika pipes, s.r.o. | Novozámocká 222C, 949 05 Nitra | 52111334 | na rozvody pitnej, úžitkovej a odpadovej vody | 44161200-8 | BC30-1 BC31-4 AB08-3 |  | PE100 RC RURA VODA TL ; ULTRA RESIST PE 100 RC | PN16 SDR 11 315x28.6xL 12M
Tlakové potrubia HDPE PE 100-RC, navíjané (kotúče), rovné (tyče) | LUNA PLAST, a.s., Mělník | Mělník, ČR | 25546945 | na rozvody pitnej, úžitkovej a odpadovej vody | 44161200-8 | BC30-1 BC31-4 AB08-3 |  | EC PAS 1075, PE100RC, koextrudované trojvrstvové potrubie z materiálu PE100RC s vonkajšou a vnútornou vrstvou | d 90 - 1200 mm; PN 16
Tlakové potrubia HDPE PE 100-RC, navíjané (kotúče), rovné (tyče) | LUNA PLAST, a.s., Mělník | Mělník, ČR | 25546945 | na rozvody pitnej, úžitkovej a odpadovej vody | 44161200-8 | BC30-1 BC31-4 AB08-3 |  | EC PAS 1075, PE100RC koextrudované trojvrstvové potrubie z materiálu PE100RC s vonkajšou a vnútornou vrstvou | d 140 - 1200 mm; PN 10
Tlakové potrubia HDPE PE 100-RC, navíjané (kotúče), rovné (tyče) | LUNA PLAST, a.s., Mělník | Mělník, ČR | 25546945 | na rozvody pitnej, úžitkovej a odpadovej vody | 44161200-8 | BC30-1 BC31-4 AB08-3 |  | RC-H, PAS 1075, jednovrstvové potrubie z materiálu PE100 RC | d 50 -125 mm; PN 10
Tlakové potrubia HDPE PE 100-RC, navíjané (kotúče), rovné (tyče) | LUNA PLAST, a.s., Mělník | Mělník, ČR | 25546945 | na rozvody pitnej, úžitkovej a odpadovej vody | 44161200-8 | BC30-1 BC31-4 AB08-3 |  | RC-H, PAS 1075, jednovrstvové potrubie z materiálu PE100 RC | d 32 - 75 mm; PN 16
Tlakové potrubia HDPE PE 100-RC, navíjané (kotúče), rovné (tyče) | LUNA PLAST, a.s., Mělník | Mělník, ČR | 25546945 | na rozvody pitnej, úžitkovej a odpadovej vody | 44161200-8 | BC30-1 BC31-4 AB08-3 |  | EC1090 PAS 1075, dvojvrstvové potrubie z materiálu PE 100 RC | d 32 - 1200 mm; PN 16
Tlakové potrubia HDPE PE 100-RC, navíjané (kotúče), rovné (tyče) | LUNA PLAST, a.s., Mělník | Mělník, ČR | 25546945 | na rozvody pitnej, úžitkovej a odpadovej vody | 44161200-8 | BC30-1 BC31-4 AB08-3 |  | PE HD PE 100RC, dvojvrstvové potrubie s pruhmi | d 50 - 1200; PN 10
Tlakové potrubia HDPE PE 100-RC, navíjané (kotúče), rovné (tyče) | LUNA PLAST, a.s., Mělník | Mělník, ČR | 25546945 | na rozvody pitnej, úžitkovej a odpadovej vody | 44161200-8 | BC30-1 BC31-4 AB08-3 |  | PE HD PE 100RC, dvojvrstvové potrubie s pruhmi | d 32 - 1200 mm; PN 16
Tlakové potrubia HDPE PE 100-RC, navíjané (kotúče), rovné (tyče) | CAMPRI, spol. s r.o. | Lužianky | 17639719 | na rozvody pitnej, úžitkovej a odpadovej vody | 44161200-8 | BC30-1 BC31-4 AB08-3 |  | HDPE PE 100 plus SC/RC | DN 20 - DN 400, SDR 17; PN 10, SDR 13,6 ; 12,5 SDR 11; PN 16

## Tlakové potrubia HDPE PE 100
Kategória | Výrobca | Adresa | Účel/ Využitie | Katalóg. Číslo | Typ produktu | Rozmer - tlak
Tlakové potrubia HDPE PE 100, navíjané (kotúče), rovné (tyče) | ELMO-PLAST, a.s. | Alojzov 171, 798 04, ČRR | na dodávku pitnej a úžitkovej vody |  | Tlakové rúry z PE-HD, PE 100 | ø16 mm - ø 1200 mm, PN6- PN25
Tlakové potrubia HDPE PE 100, navíjané (kotúče), rovné (tyče) | Peštan d.o.o. | 1300 Kaplara 189, SB-34301 Bukovik, Arandelovac, Srbsko | na dodávku pitnej a úžitkovej vody |  | Tlakové rúry z PE-HD, PE 100 | ø20 mm až ø 630 mm, PN4- PN25
Tlakové potrubia HDPE PE 100, navíjané (kotúče), rovné (tyče) | PIPELIFE Hungária Muanyagipari KFT, Maďarsko | PIPELIFE Hungária Muanyagipari KF | na dodávku pitnej a úžitkovej vody |  | HDPE PE 100, SDR 26 - 11 | d 20 mm - d 500 mm PN 6 - PN 16
Tlakové potrubia HDPE PE 100, navíjané (kotúče), rovné (tyče) | Kaczmarek Malewo Spólka Jawna | Poľsko | na dodávku pitnej a úžitkovej vody |  | Rúry PE HD 100 - zvinuté | od DN 30 -do DN 110, PN 10 - PN 16
Tlakové potrubia HDPE PE 100, navíjané (kotúče), rovné (tyče) | Kaczmarek Malewo Spólka Jawna | Poľsko | na dodávku pitnej a úžitkovej vody |  | Rúry PE HD 100 - v rovných úsekoch | od DN 90 - do DN 800,PN 6 - PN 10 - PN 16
Tlakové potrubia HDPE PE 100, navíjané (kotúče), rovné (tyče) | Gamrat SA, Jaslo, Poľsko | Poľsko | na dodávku pitnej a úžitkovej vody |  | PE 100 polyetylénové potrubia pre prívod vody a kanalizáciu | DN 25-DN 800, PN 6, PN 10, PN16
Tlakové potrubia HDPE PE 100, navíjané (kotúče), rovné (tyče) | SC Tehnoworld SRL, Rumunsko | Rumunsko | na dodávku pitnej a úžitkovej vody |  | Tlakové rúry PE-HD PE 100 | d 20 mm - 1200 mm, PN 4 - PN25
Tlakové potrubia HDPE PE 100, navíjané (kotúče), rovné (tyče) | Plastika pipes, s.r.o. | Novozámocká 222C, 949 05 Nitra | na dodávku pitnej a úžitkovej vody |  | PE100 RURA VODA TL; ULTRA STANDARD PE 100 | PN16 SDR 11 32x 3.0 xL NAV
Tlakové potrubia HDPE PE 100, navíjané (kotúče), rovné (tyče) | Plastika pipes, s.r.o. | Novozámocká 222C, 949 05 Nitra | na dodávku pitnej a úžitkovej vody |  | PE100 RURA VODA TL; ULTRA STANDARD PE 100 | PN10 SDR 17 40x 2.4xL NAV
Tlakové potrubia HDPE PE 100, navíjané (kotúče), rovné (tyče) | Plastika pipes, s.r.o. | Novozámocká 222C, 949 05 Nitra | na dodávku pitnej a úžitkovej vody |  | PE100 RURA VODA TL; ULTRA STANDARD PE 100 | PN16 SDR 11 40x 3.7xL NAV
Tlakové potrubia HDPE PE 100, navíjané (kotúče), rovné (tyče) | Plastika pipes, s.r.o. | Novozámocká 222C, 949 05 Nitra | na dodávku pitnej a úžitkovej vody |  | PE100 RURA VODA TL; ULTRA STANDARD PE 100 | PN10 SDR 17 50x 3.0xL NAV
Tlakové potrubia HDPE PE 100, navíjané (kotúče), rovné (tyče) | Plastika pipes, s.r.o. | Novozámocká 222C, 949 05 Nitra | na dodávku pitnej a úžitkovej vody |  | PE100 RURA VODA TL; ULTRA STANDARD PE 100 | PN16 SDR 11 50x 4.6xL NAV
Tlakové potrubia HDPE PE 100, navíjané (kotúče), rovné (tyče) | Plastika pipes, s.r.o. | Novozámocká 222C, 949 05 Nitra | na dodávku pitnej a úžitkovej vody |  | PE100 RURA VODA TL ; ULTRA STANDARD PE 100 | PN6 63x 2.5xL
Tlakové potrubia HDPE PE 100, navíjané (kotúče), rovné (tyče) | Plastika pipes, s.r.o. | Novozámocká 222C, 949 05 Nitra | na dodávku pitnej a úžitkovej vody |  | PE100 RURA VODA TL ; ULTRA STANDARD PE 100 | PN10 SDR 17 63x 3.8xL NAV
Tlakové potrubia HDPE PE 100, navíjané (kotúče), rovné (tyče) | Plastika pipes, s.r.o. | Novozámocká 222C, 949 05 Nitra | na dodávku pitnej a úžitkovej vody |  | PE100 RURA VODA TL; ULTRA STANDARD PE 100 | PN16 SDR 11 63x 5.8xL NAV
Tlakové potrubia HDPE PE 100, navíjané (kotúče), rovné (tyče) | Plastika pipes, s.r.o. | Novozámocká 222C, 949 05 Nitra | na dodávku pitnej a úžitkovej vody |  | PE100 RURA VODA TL ; ULTRA STANDARD PE 100 | PN10 SDR 17 75x 4.5xL NAV
Tlakové potrubia HDPE PE 100, navíjané (kotúče), rovné (tyče) | Plastika pipes, s.r.o. | Novozámocká 222C, 949 05 Nitra | na dodávku pitnej a úžitkovej vody |  | PE100 RURA VODA TL; ULTRA STANDARD PE 100 | PN16 SDR 11 75x 6.8xL NAV
Tlakové potrubia HDPE PE 100, navíjané (kotúče), rovné (tyče) | Plastika pipes, s.r.o. | Novozámocká 222C, 949 05 Nitra | na dodávku pitnej a úžitkovej vody |  | PE100 RURA VODA TL ; ULTRA STANDARD PE 100 | PN6 90x 3.5xL
Tlakové potrubia HDPE PE 100, navíjané (kotúče), rovné (tyče) | Plastika pipes, s.r.o. | Novozámocká 222C, 949 05 Nitra | na dodávku pitnej a úžitkovej vody |  | PE100 RURA VODA TL ; ULTRA STANDARD PE 100 | PN10 SDR 17 90x 5.4xL 12M
Tlakové potrubia HDPE PE 100, navíjané (kotúče), rovné (tyče) | Plastika pipes, s.r.o. | Novozámocká 222C, 949 05 Nitra | na dodávku pitnej a úžitkovej vody |  | PE100 RURA VODA TL; ULTRA STANDARD PE 100 | PN10 SDR 17 90x 5.4xL NAV
Tlakové potrubia HDPE PE 100, navíjané (kotúče), rovné (tyče) | Plastika pipes, s.r.o. | Novozámocká 222C, 949 05 Nitra | na dodávku pitnej a úžitkovej vody |  | PE100 RURA VODA TL; ULTRA STANDARD PE 100 | PN16 SDR 11 90x 8.2xL 12M
Tlakové potrubia HDPE PE 100, navíjané (kotúče), rovné (tyče) | Plastika pipes, s.r.o. | Novozámocká 222C, 949 05 Nitra | na dodávku pitnej a úžitkovej vody |  | PE100 RURA VODA TL ; ULTRA STANDARD PE 100 | PN16 SDR 11 90x 8.2xL NAV
Tlakové potrubia HDPE PE 100, navíjané (kotúče), rovné (tyče) | Plastika pipes, s.r.o. | Novozámocká 222C, 949 05 Nitra | na dodávku pitnej a úžitkovej vody |  | PE100 RURA VODA TL ; ULTRA STANDARD PE 100 | PN6 110x 4,2xL
Tlakové potrubia HDPE PE 100, navíjané (kotúče), rovné (tyče) | Plastika pipes, s.r.o. | Novozámocká 222C, 949 05 Nitra | na dodávku pitnej a úžitkovej vody |  | PE100 RURA VODA TL ; ULTRA STANDARD PE 100 | PN10 SDR 17 110x 6.6xL 12M
Tlakové potrubia HDPE PE 100, navíjané (kotúče), rovné (tyče) | Plastika pipes, s.r.o. | Novozámocká 222C, 949 05 Nitra | na dodávku pitnej a úžitkovej vody |  | PE100 RURA VODA TL; ULTRA STANDARD PE 100 | PN10 SDR 17 110x 6.6xL NAV
Tlakové potrubia HDPE PE 100, navíjané (kotúče), rovné (tyče) | Plastika pipes, s.r.o. | Novozámocká 222C, 949 05 Nitra | na dodávku pitnej a úžitkovej vody |  | PE100 RURA VODA TL ; ULTRA STANDARD PE 100 | PN16 SDR 11 110x10.0xL 12M
Tlakové potrubia HDPE PE 100, navíjané (kotúče), rovné (tyče) | Plastika pipes, s.r.o. | Novozámocká 222C, 949 05 Nitra | na dodávku pitnej a úžitkovej vody |  | PE100 RURA VODA TL ; ULTRA STANDARD PE 100 | PN16 SDR 11 110x10.0xL NAV
Tlakové potrubia HDPE PE 100, navíjané (kotúče), rovné (tyče) | Plastika pipes, s.r.o. | Novozámocká 222C, 949 05 Nitra | na dodávku pitnej a úžitkovej vody |  | PE100 RURA VODA TL ; ULTRA STANDARD PE 100 | PN10 SDR 17 125x 7.4xL 12M
Tlakové potrubia HDPE PE 100, navíjané (kotúče), rovné (tyče) | Plastika pipes, s.r.o. | Novozámocká 222C, 949 05 Nitra | na dodávku pitnej a úžitkovej vody |  | PE100 RURA VODA TL ; ULTRA STANDARD PE 100 | PN16 SDR 11 125x11.4xL 12M
Tlakové potrubia HDPE PE 100, navíjané (kotúče), rovné (tyče) | Plastika pipes, s.r.o. | Novozámocká 222C, 949 05 Nitra | na dodávku pitnej a úžitkovej vody |  | PE100 RURA VODA TL ; ULTRA STANDARD PE 100 | PN10 SDR 17 140x 8.3xL 12M
Tlakové potrubia HDPE PE 100, navíjané (kotúče), rovné (tyče) | Plastika pipes, s.r.o. | Novozámocká 222C, 949 05 Nitra | na dodávku pitnej a úžitkovej vody |  | PE100 RURA VODA TL ; ULTRA STANDARD PE 100 | PN6 160x 6.2xL
Tlakové potrubia HDPE PE 100, navíjané (kotúče), rovné (tyče) | Plastika pipes, s.r.o. | Novozámocká 222C, 949 05 Nitra | na dodávku pitnej a úžitkovej vody |  | PE100 RURA VODA TL ; ULTRA STANDARD PE 100 | PN10 SDR 17 160x 9.5xL 6M
Tlakové potrubia HDPE PE 100, navíjané (kotúče), rovné (tyče) | Plastika pipes, s.r.o. | Novozámocká 222C, 949 05 Nitra | na dodávku pitnej a úžitkovej vody |  | PE100 RURA VODA TL ; ULTRA STANDARD PE 100 | PN10 SDR 17 160x 9.5xL 12M
Tlakové potrubia HDPE PE 100, navíjané (kotúče), rovné (tyče) | Plastika pipes, s.r.o. | Novozámocká 222C, 949 05 Nitra | na dodávku pitnej a úžitkovej vody |  | PE100 RURA VODA TL ; ULTRA STANDARD PE 100 | PN16 SDR 11 160x14.6xL 12M
Tlakové potrubia HDPE PE 100, navíjané (kotúče), rovné (tyče) | Plastika pipes, s.r.o. | Novozámocká 222C, 949 05 Nitra | na dodávku pitnej a úžitkovej vody |  | PE100 RURA VODA TL; ULTRA STANDARD PE 100 | PN10 SDR 17 180x10.7xL 6M
Tlakové potrubia HDPE PE 100, navíjané (kotúče), rovné (tyče) | Plastika pipes, s.r.o. | Novozámocká 222C, 949 05 Nitra | na dodávku pitnej a úžitkovej vody |  | PE100 RURA VODA TL ; ULTRA STANDARD PE 100 | PN10 SDR 17 180x10.7xL 12M
Tlakové potrubia HDPE PE 100, navíjané (kotúče), rovné (tyče) | Plastika pipes, s.r.o. | Novozámocká 222C, 949 05 Nitra | na dodávku pitnej a úžitkovej vody |  | PE100 RURA VODA TL ; ULTRA STANDARD PE 100 | PN16 SDR 11 180x16.4xL 6M
Tlakové potrubia HDPE PE 100, navíjané (kotúče), rovné (tyče) | Plastika pipes, s.r.o. | Novozámocká 222C, 949 05 Nitra | na dodávku pitnej a úžitkovej vody |  | PE100 RURA VODA TL ; ULTRA STANDARD PE 100 | PN16 SDR 11 180x16.4xL 12M
Tlakové potrubia HDPE PE 100, navíjané (kotúče), rovné (tyče) | Plastika pipes, s.r.o. | Novozámocká 222C, 949 05 Nitra | na dodávku pitnej a úžitkovej vody |  | PE100 RURA VODA TL ; ULTRA STANDARD PE 100 | PN 6 200x 7.7xL
Tlakové potrubia HDPE PE 100, navíjané (kotúče), rovné (tyče) | Plastika pipes, s.r.o. | Novozámocká 222C, 949 05 Nitra | na dodávku pitnej a úžitkovej vody |  | PE100 RURA VODA TL ; ULTRA STANDARD PE 100 | PN10 SDR 17 200x11.9xL 12M
Tlakové potrubia HDPE PE 100, navíjané (kotúče), rovné (tyče) | Plastika pipes, s.r.o. | Novozámocká 222C, 949 05 Nitra | na dodávku pitnej a úžitkovej vody |  | PE100 RURA VODA TL ; ULTRA STANDARD PE 100 | PN16 SDR 11 200x18.2xL 12M
Tlakové potrubia HDPE PE 100, navíjané (kotúče), rovné (tyče) | Plastika pipes, s.r.o. | Novozámocká 222C, 949 05 Nitra | na dodávku pitnej a úžitkovej vody |  | PE100 RURA VODA TL ; ULTRA STANDARD PE 100 | PN6 225x 8.6xL
Tlakové potrubia HDPE PE 100, navíjané (kotúče), rovné (tyče) | Plastika pipes, s.r.o. | Novozámocká 222C, 949 05 Nitra | na dodávku pitnej a úžitkovej vody |  | PE100 RURA VODA TL ; ULTRA STANDARD PE 100 | PN10 SDR 17 225x13.4xL 12M
Tlakové potrubia HDPE PE 100, navíjané (kotúče), rovné (tyče) | Plastika pipes, s.r.o. | Novozámocká 222C, 949 05 Nitra | na dodávku pitnej a úžitkovej vody |  | PE100 RURA VODA TL; ULTRA STANDARD PE 100 | PN16 SDR 11 225x20.5xL 12M
Tlakové potrubia HDPE PE 100, navíjané (kotúče), rovné (tyče) | Plastika pipes, s.r.o. | Novozámocká 222C, 949 05 Nitra | na dodávku pitnej a úžitkovej vody |  | PE100 RURA VODA TL; ULTRA STANDARD PE 100 | PN10 SDR 17 250x14.8xL 12M
Tlakové potrubia HDPE PE 100, navíjané (kotúče), rovné (tyče) | Plastika pipes, s.r.o. | Novozámocká 222C, 949 05 Nitra | na dodávku pitnej a úžitkovej vody |  | PE100 RURA VODA T; ULTRA STANDARD PE 100L | PN16 SDR 11 250x22.7xL 12M
Tlakové potrubia HDPE PE 100, navíjané (kotúče), rovné (tyče) | Plastika pipes, s.r.o. | Novozámocká 222C, 949 05 Nitra | na dodávku pitnej a úžitkovej vody |  | PE100 RURA VODA TL ; ULTRA STANDARD PE 100 | PN8 280x13.4xL
Tlakové potrubia HDPE PE 100, navíjané (kotúče), rovné (tyče) | Plastika pipes, s.r.o. | Novozámocká 222C, 949 05 Nitra | na dodávku pitnej a úžitkovej vody |  | PE100 RURA VODA TL ; ULTRA STANDARD PE 100 | PN10 SDR 17 280x16.6xL 12M
Tlakové potrubia HDPE PE 100, navíjané (kotúče), rovné (tyče) | Plastika pipes, s.r.o. | Novozámocká 222C, 949 05 Nitra | na dodávku pitnej a úžitkovej vody |  | PE100 RURA VODA TL; ULTRA STANDARD PE 100 | PN16 SDR 11 280x25.4xL 12M
Tlakové potrubia HDPE PE 100, navíjané (kotúče), rovné (tyče) | Plastika pipes, s.r.o. | Novozámocká 222C, 949 05 Nitra | na dodávku pitnej a úžitkovej vody |  | PE100 RURA VODA TL; ULTRA STANDARD PE 100 | PN6 315x12.1xL
Tlakové potrubia HDPE PE 100, navíjané (kotúče), rovné (tyče) | Plastika pipes, s.r.o. | Novozámocká 222C, 949 05 Nitra | na dodávku pitnej a úžitkovej vody |  | PE100 RURA VODA TL; ULTRA STANDARD PE 100 | PN10 SDR 17 315x18.7xL 12M
Tlakové potrubia HDPE PE 100, navíjané (kotúče), rovné (tyče) | Plastika pipes, s.r.o. | Novozámocká 222C, 949 05 Nitra | na dodávku pitnej a úžitkovej vody |  | PE100 RURA VODA TL; ULTRA STANDARD PE 100 | PN16 SDR 11 315x28.6xL 12M
Tlakové potrubia HDPE PE 100, navíjané (kotúče), rovné (tyče) | Plastika pipes, s.r.o. | Novozámocká 222C, 949 05 Nitra | na dodávku pitnej a úžitkovej vody |  | PE100 RURA VODA TL; ULTRA STANDARD PE 100 | PN10 400x23.7xL
Tlakové potrubia HDPE PE 100, navíjané (kotúče), rovné (tyče) | Plastika pipes, s.r.o. | Novozámocká 222C, 949 05 Nitra | na dodávku pitnej a úžitkovej vody |  | PE100 RURA VODA TL ; ULTRA STANDARD PE 100 | PN16 400x36.3xL
Tlakové potrubia HDPE PE 100, navíjané (kotúče), rovné (tyče) | LUNA PLAST, a.s., Mělník | Mělník, ČR | na dodávku pitnej a úžitkovej vody |  | PE-HD PE 100, jednovrstvové potrubie z materiálu PE100 s pruhmi | d 25 - 75 mm; PN 6; PN 10; PN 16 ;PN 25
Tlakové potrubia HDPE PE 100, navíjané (kotúče), rovné (tyče) | LUNA PLAST, a.s., Mělník | Mělník, ČR | na dodávku pitnej a úžitkovej vody |  | EXTRA COAT EC108010, koextrudované trojvrstvové potrubie z materiálu PE 100 s vnútornou a vonkajšou ochrannou vrstvou z materiálu PE 100RC | d 32 - 1200 mm; PN 6; PN 10; PN 16 ;PN 25
Tlakové potrubia HDPE PE 100, navíjané (kotúče), rovné (tyče) | Tlakové potrubia HDPE PE 100-RC, navíjané (kotúče), rovné (tyče) | CAMPRI, spol. s r.o. | 17639719 |  | HDPE PE 100 | DN 20 - DN 400 SDR3,6; PN 12,5 SDR 17; PN 10 SDR 11; PN 17

## Tlak. tvarovky - mechani. zv.
Kategória | Výrobca | Adresa | Katalóg. Číslo | Typ produktu | Rozmer - tlak
Tlakové tvarovky pre spájanie HDPE potrubí (mechanické tvarovky) | GEORG FISCHER TPA S.r.l., Taliansko | Taliansko |  | iJOINT Kompresná tvarovka DG spojka s vonkajším závitom | d 20 mm - d 110 mm, PN 16
Tlakové tvarovky pre spájanie HDPE potrubí (mechanické tvarovky) | GEORG FISCHER TPA S.r.l., Taliansko | Taliansko |  | DG spojka s vnútorným závitom | d 20 mm - d 110 mm, PN 16
Tlakové tvarovky pre spájanie HDPE potrubí (mechanické tvarovky) | GEORG FISCHER TPA S.r.l., Taliansko | Taliansko |  | Spojka priama | d 20 mm - d 110 mm, PN 16
Tlakové tvarovky pre spájanie HDPE potrubí (mechanické tvarovky) | GEORG FISCHER TPA S.r.l., Taliansko | Taliansko |  | Spojka redukovaná | d-d 25-20 mm - d-d 110 -90 mm
Tlakové tvarovky pre spájanie HDPE potrubí (mechanické tvarovky) | GEORG FISCHER TPA S.r.l., Taliansko | Taliansko |  | Oprávarenská tvarovka bez stredovej zarážky | d 20 mm - d 110 mm, PN 16
Tlakové tvarovky pre spájanie HDPE potrubí (mechanické tvarovky) | GEORG FISCHER TPA S.r.l., Taliansko | Taliansko |  | 90 °C T - kus | d 20 mm - d 110 mm, PN 16
Tlakové tvarovky pre spájanie HDPE potrubí (mechanické tvarovky) | GEORG FISCHER TPA S.r.l., Taliansko | Taliansko |  | 90 °C T - kus redukovaný | d-d-d 20 -25-20 mm - d-d-d 110-90-110 mm
Tlakové tvarovky pre spájanie HDPE potrubí (mechanické tvarovky) | GEORG FISCHER TPA S.r.l., Taliansko | Taliansko |  | 90 °C T - kus s vonkajším závitom | d 20 mm - d 110 mm, PN 16
Tlakové tvarovky pre spájanie HDPE potrubí (mechanické tvarovky) | GEORG FISCHER TPA S.r.l., Taliansko | Taliansko |  | 90 °C T - kus s vnútorným závitom | d 20 mm - d 110 mm, PN 16
Tlakové tvarovky pre spájanie HDPE potrubí (mechanické tvarovky) | GEORG FISCHER TPA S.r.l., Taliansko | Taliansko |  | 90 °C Koleno | d 20 mm - d 110 mm, PN 16
Tlakové tvarovky pre spájanie HDPE potrubí (mechanické tvarovky) | GEORG FISCHER TPA S.r.l., Taliansko | Taliansko |  | 90 °C Koleno s vonkajším závitom | d 20 mm - d 110 mm, PN 16
Tlakové tvarovky pre spájanie HDPE potrubí (mechanické tvarovky) | GEORG FISCHER TPA S.r.l., Taliansko | Taliansko |  | 90 °C Koleno s vnútorným závitom | d 20 mm - d 75 mm, PN 16 d 75 mm - d 110 mm, PN 10, PN 16
Tlakové tvarovky pre spájanie HDPE potrubí (mechanické tvarovky) | GEORG FISCHER TPA S.r.l., Taliansko | Taliansko |  | 45 °C Koleno | d 20 mm - d 63 mm, PN 16
Tlakové tvarovky pre spájanie HDPE potrubí (mechanické tvarovky) | GEORG FISCHER TPA S.r.l., Taliansko | Taliansko |  | 45 °C Koleno s vonkajším závitom | d 20 mm - d 63 mm, PN 16
Tlakové tvarovky pre spájanie HDPE potrubí (mechanické tvarovky) | GEORG FISCHER TPA S.r.l., Taliansko | Taliansko |  | Prírubový adaptér | d 50 mm - d 110 mm, PN 16
Tlakové tvarovky pre spájanie HDPE potrubí (mechanické tvarovky) | GEORG FISCHER TPA S.r.l., Taliansko | Taliansko |  | Koncové viečko | d 20 mm - d 110 mm, PN 16
Tlakové tvarovky pre spájanie HDPE potrubí (mechanické tvarovky) | Elysee Irrigation Ltd., | Cyprus |  | Mechanická tvarovka, metrická séria | ø 16 mm - ø 110 mm, PN10, PN 16
Tlakové tvarovky pre spájanie HDPE potrubí (mechanické tvarovky) | Elysee Irrigation Ltd., | Cyprus |  | Mechanická tvarovka,,séria Push Fit | ø 20 mm - ø 32 mm, PN 10
Tlakové tvarovky pre spájanie HDPE potrubí (mechanické tvarovky) | Elysee Irrigation Ltd., | Cyprus |  | Mechanická tvarovka, séria ZeeFlex | ø 50 mm; ø 63 mm, PN 6
Tlakové tvarovky pre spájanie HDPE potrubí (mechanické tvarovky) | Elysee Irrigation Ltd., | Cyprus |  | Mechanická tvarovka, séria Lock | ø 16 mm - ø 32 mm, PN 6

## Tlak. tvarovky-elektrofúzn. sp
Kategória | Výrobca | Adresa | Účel/ Využitie | Katalóg. Číslo | Typ produktu | Rozmer - tlak
Tlakové tvarovky pre spájanie HDPE potrubí (tvarovky elektrofúzne zvárané) | FRIATEC AG, Nemecko | Steinzeugstrasse 50, D-68229 Mannheim, Nemecko | na tlakové rozvody pitnej, úžitkovej a odpadovej vody |  | Elektrospojky z PE-HD PE 100 | ø 110 mm až ø 630 mm, PN 10
Tlakové tvarovky pre spájanie HDPE potrubí (tvarovky elektrofúzne zvárané) | FRIATEC AG, Nemecko | Steinzeugstrasse 50, D-68229 Mannheim, Nemecko | na tlakové rozvody pitnej, úžitkovej a odpadovej vody |  | Elektrotvarovky z PE-HD PE 100 | ø20 mm až ø 800 mm, PN 10, PN 16
Tlakové tvarovky pre spájanie HDPE potrubí (tvarovky elektrofúzne zvárané) | GEORG FISCHER PIPING SYSTEMS Ltd., Švajčiarsko | Švajčiarsko | na tlakové rozvody pitnej, úžitkovej a odpadovej vody |  | Elektro T - kus rovnoramenný, PE 100, SDR 11 | d 20 - d 250 mm, PN 16
Tlakové tvarovky pre spájanie HDPE potrubí (tvarovky elektrofúzne zvárané) | GEORG FISCHER PIPING SYSTEMS Ltd., Švajčiarsko | Švajčiarsko | na tlakové rozvody pitnej, úžitkovej a odpadovej vody |  | Elektroredukcia PE 100 SDR 11 | d 25 - 250 mm, PN 16
Tlakové tvarovky pre spájanie HDPE potrubí (tvarovky elektrofúzne zvárané) | GEORG FISCHER PIPING SYSTEMS Ltd., Švajčiarsko | Švajčiarsko | na tlakové rozvody pitnej, úžitkovej a odpadovej vody |  | Elektrotvarovka sedlová, navrtávací T-kus odbočkový s uzatváracím ventilom, otočný vývod 360° PE 100, SDR 11 | d 63 - d 400 mm, PN 16
Tlakové tvarovky pre spájanie HDPE potrubí (tvarovky elektrofúzne zvárané) | GEORG FISCHER PIPING SYSTEMS Ltd., Švajčiarsko | Švajčiarsko | na tlakové rozvody pitnej, úžitkovej a odpadovej vody |  | Lemový nákružok PE 100 SDR 11, kombinové styčné plochy: hladké a s drážkami | d 20 - d 800 mm, PN 16
Tlakové tvarovky pre spájanie HDPE potrubí (tvarovky elektrofúzne zvárané) | GEORG FISCHER PIPING SYSTEMS Ltd., Švajčiarsko | Švajčiarsko | na tlakové rozvody pitnej, úžitkovej a odpadovej vody |  | Elektrospojka SDR 11 | d 20 - d 900 mm, PN 16
Tlakové tvarovky pre spájanie HDPE potrubí (tvarovky elektrofúzne zvárané) | EUROSTANDARD S.p.A., Taliansko | Taliansko | na tlakové rozvody pitnej, úžitkovej a odpadovej vody |  | Elektrospojka PE 100 | dn 20 - dn 400, PN 10 - PN 25
Tlakové tvarovky pre spájanie HDPE potrubí (tvarovky elektrofúzne zvárané) | EUROSTANDARD S.p.A., Taliansko | Taliansko | na tlakové rozvody pitnej, úžitkovej a odpadovej vody |  | Elektrospojka PE 100 | dn 450 - dn 630, PN 12,5
Tlakové tvarovky pre spájanie HDPE potrubí (tvarovky elektrofúzne zvárané) | EUROSTANDARD S.p.A., Taliansko | Taliansko | na tlakové rozvody pitnej, úžitkovej a odpadovej vody |  | Elektrospojka PE 100 | dn 75 - dn 180, PN 16
Tlakové tvarovky pre spájanie HDPE potrubí (tvarovky elektrofúzne zvárané) | EUROSTANDARD S.p.A., Taliansko | Taliansko | na tlakové rozvody pitnej, úžitkovej a odpadovej vody |  | Elektro - sedlová tvarovka PE 100 | dn 40 - dn 250, PN 16
Tlakové tvarovky pre spájanie HDPE potrubí (tvarovky elektrofúzne zvárané) | EUROSTANDARD S.p.A., Taliansko | Taliansko | na tlakové rozvody pitnej, úžitkovej a odpadovej vody |  | Elektro - odbočovací navrtávací T-kus PE 100 | dn 40 - dn 110, PN 16
Tlakové tvarovky pre spájanie HDPE potrubí (tvarovky elektrofúzne zvárané) | EUROSTANDARD S.p.A., Taliansko | Taliansko | na tlakové rozvody pitnej, úžitkovej a odpadovej vody |  | Elektro -sedlová tvarovka PE 100 | dn 40 - dn 250, PN 16
Tlakové tvarovky pre spájanie HDPE potrubí (tvarovky elektrofúzne zvárané) | EUROSTANDARD S.p.A., Taliansko | Taliansko | na tlakové rozvody pitnej, úžitkovej a odpadovej vody |  | Elektro-odbočovací navŕtavcí T-kus, monoblok verzia PE 100 | dn 75 - dn 2500, PN 16
Tlakové tvarovky pre spájanie HDPE potrubí (tvarovky elektrofúzne zvárané) | EUROSTANDARD S.p.A., Taliansko | Taliansko | na tlakové rozvody pitnej, úžitkovej a odpadovej vody |  | Elektro-odbočovací navrtávací T-kus s ventilom PE100 | dn 40 - dn 110, PN 16
Tlakové tvarovky pre spájanie HDPE potrubí (tvarovky elektrofúzne zvárané) | EUROSTANDARD S.p.A., Taliansko | Taliansko | na tlakové rozvody pitnej, úžitkovej a odpadovej vody |  | 90° Elektrokoleno PE 100 | dn 20 - dn 200, PN 16 - PN 25
Tlakové tvarovky pre spájanie HDPE potrubí (tvarovky elektrofúzne zvárané) | EUROSTANDARD S.p.A., Taliansko | Taliansko | na tlakové rozvody pitnej, úžitkovej a odpadovej vody |  | 45° Elektrokoleno PE 100 | dn 20 - dn 200, PN 16 - PN 25
Tlakové tvarovky pre spájanie HDPE potrubí (tvarovky elektrofúzne zvárané) | EUROSTANDARD S.p.A., Taliansko | Taliansko | na tlakové rozvody pitnej, úžitkovej a odpadovej vody |  | 90 ° Elektro T- kus PE 100 | dn 20 - dn 200, PN 16 - PN 25
Tlakové tvarovky pre spájanie HDPE potrubí (tvarovky elektrofúzne zvárané) | EUROSTANDARD S.p.A., Taliansko | Taliansko | na tlakové rozvody pitnej, úžitkovej a odpadovej vody |  | Elektro záslepka PE 100 | dn 32 - dn 165, PN 16
Tlakové tvarovky pre spájanie HDPE potrubí (tvarovky elektrofúzne zvárané) | EUROSTANDARD S.p.A., Taliansko | Taliansko | na tlakové rozvody pitnej, úžitkovej a odpadovej vody |  | Elektro redukcia PE 100 | dn 20 - dn 200, PN 16 - PN 26
Tlakové tvarovky pre spájanie HDPE potrubí (tvarovky elektrofúzne zvárané) | EUROSTANDARD S.p.A., Taliansko | Taliansko | na tlakové rozvody pitnej, úžitkovej a odpadovej vody |  | Elektro-fúzne prechodové spojky s niklovo-mosadznou vložkou | dn 20 - dn 110
Tlakové tvarovky pre spájanie HDPE potrubí (tvarovky elektrofúzne zvárané) | EUROSTANDARD S.p.A., Taliansko | Taliansko | na tlakové rozvody pitnej, úžitkovej a odpadovej vody |  | Elektro - prechodka 90 ° koleno s mosadzno-niklovou vložkou | dn 20 - dn 110
Tlakové tvarovky pre spájanie HDPE potrubí (tvarovky elektrofúzne zvárané) | EUROSTANDARD S.p.A., Taliansko | Taliansko | na tlakové rozvody pitnej, úžitkovej a odpadovej vody |  | Elektro - prechodka 45° koleno s mosadzno-niklovou vložkou | dn 25 - dn 110
Tlakové tvarovky pre spájanie HDPE potrubí (tvarovky elektrofúzne zvárané) | EUROSTANDARD S.p.A., Taliansko | Taliansko | na tlakové rozvody pitnej, úžitkovej a odpadovej vody |  | Elektro - fúzna prechodová spojka s voľnou maticou | dn 20 - dn 63
Tlakové tvarovky pre spájanie HDPE potrubí (tvarovky elektrofúzne zvárané) | EUROSTANDARD S.p.A., Taliansko | Taliansko | na tlakové rozvody pitnej, úžitkovej a odpadovej vody |  | Elektro - prechodka 90 ° koleno s voľnou maticou a s mosadznou vložkou | dn 25 - dn 63
Tlakové tvarovky pre spájanie HDPE potrubí (tvarovky elektrofúzne zvárané) | EUROSTANDARD S.p.A., Taliansko | Taliansko | na tlakové rozvody pitnej, úžitkovej a odpadovej vody |  | Elektro - prechodka 45 ° koleno s voľnou maticou a s mosadznou vložkou | dn 32 - dn 63
Tlakové tvarovky pre spájanie HDPE potrubí (tvarovky elektrofúzne zvárané) | EUROSTANDARD S.p.A., Taliansko | Taliansko | na tlakové rozvody pitnej, úžitkovej a odpadovej vody |  | Elektro -fúzna sedlová prechodová tvarovka s mosadznou vložkou | dn 110 - dn 160
Tlakové tvarovky pre spájanie HDPE potrubí (tvarovky elektrofúzne zvárané) | EUROSTANDARD S.p.A., Taliansko | Taliansko | na tlakové rozvody pitnej, úžitkovej a odpadovej vody |  | Elektro -fúzna sedlová prechodová tvarovka s uzáverom | dn 110 - dn 160
Tlakové tvarovky pre spájanie HDPE potrubí (tvarovky elektrofúzne zvárané) | Plast Italia S.p.A., | Brolo, Taliansko | na tlakové rozvody pitnej, úžitkovej a odpadovej vody |  | Elektro spojka priama | d 20 - 2000 mm
Tlakové tvarovky pre spájanie HDPE potrubí (tvarovky elektrofúzne zvárané) | Plast Italia S.p.A., | Brolo, Taliansko | na tlakové rozvody pitnej, úžitkovej a odpadovej vody |  | Elektro koleno 90° | d 20 -315 mm
Tlakové tvarovky pre spájanie HDPE potrubí (tvarovky elektrofúzne zvárané) | Plast Italia S.p.A., | Brolo, Taliansko | na tlakové rozvody pitnej, úžitkovej a odpadovej vody |  | Elektro koleno 45° | d 20 -315 mm
Tlakové tvarovky pre spájanie HDPE potrubí (tvarovky elektrofúzne zvárané) | Plast Italia S.p.A., | Brolo, Taliansko | na tlakové rozvody pitnej, úžitkovej a odpadovej vody |  | Elektro koleno 22,50° | d 90 - 315 mm
Tlakové tvarovky pre spájanie HDPE potrubí (tvarovky elektrofúzne zvárané) | Plast Italia S.p.A., | Brolo, Taliansko | na tlakové rozvody pitnej, úžitkovej a odpadovej vody |  | Elektro koleno 11,25° | d 90 - 315 mm
Tlakové tvarovky pre spájanie HDPE potrubí (tvarovky elektrofúzne zvárané) | Plast Italia S.p.A., | Brolo, Taliansko | na tlakové rozvody pitnej, úžitkovej a odpadovej vody |  | Elektro T- kus 90° | d 20 - 315 mm
Tlakové tvarovky pre spájanie HDPE potrubí (tvarovky elektrofúzne zvárané) | Plast Italia S.p.A., | Brolo, Taliansko | na tlakové rozvody pitnej, úžitkovej a odpadovej vody |  | Elektro T- kus redukovaný 90° | d 90 - 315 mm
Tlakové tvarovky pre spájanie HDPE potrubí (tvarovky elektrofúzne zvárané) | Plast Italia S.p.A., | Brolo, Taliansko | na tlakové rozvody pitnej, úžitkovej a odpadovej vody |  | Elektro redukcia | d 25 - 315 mm
Tlakové tvarovky pre spájanie HDPE potrubí (tvarovky elektrofúzne zvárané) | Plast Italia S.p.A., | Brolo, Taliansko | na tlakové rozvody pitnej, úžitkovej a odpadovej vody |  | Elektro záslepka | d 20 - 315 mm
Tlakové tvarovky pre spájanie HDPE potrubí (tvarovky elektrofúzne zvárané) | Plast Italia S.p.A., | Brolo, Taliansko | na tlakové rozvody pitnej, úžitkovej a odpadovej vody |  | Elektro prechodka PE/mosadz, vonkajší závit | d 20 - 110 mm
Tlakové tvarovky pre spájanie HDPE potrubí (tvarovky elektrofúzne zvárané) | Plast Italia S.p.A., | Brolo, Taliansko | na tlakové rozvody pitnej, úžitkovej a odpadovej vody |  | Elektro prechodka PE/mosadz, vútorný závit | d 20 - 110 mm
Tlakové tvarovky pre spájanie HDPE potrubí (tvarovky elektrofúzne zvárané) | Plast Italia S.p.A., | Brolo, Taliansko | na tlakové rozvody pitnej, úžitkovej a odpadovej vody |  | Elektro prechodka koleno 90°PE/mosadz, vonkajší závit | d 20 - 110 mm
Tlakové tvarovky pre spájanie HDPE potrubí (tvarovky elektrofúzne zvárané) | Plast Italia S.p.A., | Brolo, Taliansko | na tlakové rozvody pitnej, úžitkovej a odpadovej vody |  | Elektro prechodka koleno 90°PE/mosadz, vnútorný závit | d 20 - 110 mm
Tlakové tvarovky pre spájanie HDPE potrubí (tvarovky elektrofúzne zvárané) | Plast Italia S.p.A., | Brolo, Taliansko | na tlakové rozvody pitnej, úžitkovej a odpadovej vody |  | Elektro prechodka koleno 45°PE/mosadz, vonkajší závit | d 20 - 110 mm
Tlakové tvarovky pre spájanie HDPE potrubí (tvarovky elektrofúzne zvárané) | Plast Italia S.p.A., | Brolo, Taliansko | na tlakové rozvody pitnej, úžitkovej a odpadovej vody |  | Elektro prechodka koleno 45°PE/mosadz, vnútroný závit | d 20 - 110 mm
Tlakové tvarovky pre spájanie HDPE potrubí (tvarovky elektrofúzne zvárané) | Plast Italia S.p.A., | Brolo, Taliansko | na tlakové rozvody pitnej, úžitkovej a odpadovej vody |  | Elektro navrtávací T-kus | d 40 - 315 mm
Tlakové tvarovky pre spájanie HDPE potrubí (tvarovky elektrofúzne zvárané) | Plast Italia S.p.A., | Brolo, Taliansko | na tlakové rozvody pitnej, úžitkovej a odpadovej vody |  | Elektro navrtávací T-kus s ventilom | d 63 - 315 mm
Tlakové tvarovky pre spájanie HDPE potrubí (tvarovky elektrofúzne zvárané) | Plast Italia S.p.A., | Brolo, Taliansko | na tlakové rozvody pitnej, úžitkovej a odpadovej vody |  | Elektro navrtávací T-kus s GAS-STOP systémom | d 40 - 315 mm
Tlakové tvarovky pre spájanie HDPE potrubí (tvarovky elektrofúzne zvárané) | Plast Italia S.p.A., | Brolo, Taliansko | na tlakové rozvody pitnej, úžitkovej a odpadovej vody |  | Elektro sedlová odbočka | d 40 - 500/900 mm
Tlakové tvarovky pre spájanie HDPE potrubí (tvarovky elektrofúzne zvárané) | Plast Italia S.p.A., | Brolo, Taliansko | na tlakové rozvody pitnej, úžitkovej a odpadovej vody |  | Elektro sedlová odbočka pre veľké rozmery | d 125 - 1200 mm
Tlakové tvarovky pre spájanie HDPE potrubí (tvarovky elektrofúzne zvárané) | Plast Italia S.p.A., | Brolo, Taliansko | na tlakové rozvody pitnej, úžitkovej a odpadovej vody |  | Elektro golier pre fixačný bod | d 160 - 1600 mm
Tlakové tvarovky pre spájanie HDPE potrubí (tvarovky elektrofúzne zvárané) | Plast Italia S.p.A., | Brolo, Taliansko | na tlakové rozvody pitnej, úžitkovej a odpadovej vody |  | Elektro sedlová odbočka balónovacia | d 90 - 315/450 mm
Tlakové tvarovky pre spájanie HDPE potrubí (tvarovky elektrofúzne zvárané) | NTG PLASTIK Sanayi Ve Ticaret A.S., Turecko | Seyhli Mah. Ankara Cad., No 326 Kat:, 34906 Pendik - Istanbul, Turecko | na tlakové rozvody pitnej, úžitkovej a odpadovej vody |  | NTG PE 100 FITTINGS Elektrofúzne tlakové tvarovky z PE-HD, PE 100 | ø 20 mm až ø 630 mm, PN 10 - PN 16
Tlakové tvarovky pre spájanie HDPE potrubí (tvarovky elektrofúzne zvárané) | FUSION Group Limited, Veľká Británia | Veľká Británia | na tlakové rozvody pitnej, úžitkovej a odpadovej vody |  | Elektrospojky | d20 - 400
Tlakové tvarovky pre spájanie HDPE potrubí (tvarovky elektrofúzne zvárané) | FUSION Group Limited, Veľká Británia | Veľká Británia | na tlakové rozvody pitnej, úžitkovej a odpadovej vody |  | Elektrospojky - veľké dimenzie | d450 - 1200
Tlakové tvarovky pre spájanie HDPE potrubí (tvarovky elektrofúzne zvárané) | FUSION Group Limited, Veľká Británia | Veľká Británia | na tlakové rozvody pitnej, úžitkovej a odpadovej vody |  | Nízkotlakové tvarovky | d110 - 400
Tlakové tvarovky pre spájanie HDPE potrubí (tvarovky elektrofúzne zvárané) | FUSION Group Limited, Veľká Británia | Veľká Británia | na tlakové rozvody pitnej, úžitkovej a odpadovej vody |  | Elektrozáslepky | d20 - 250
Tlakové tvarovky pre spájanie HDPE potrubí (tvarovky elektrofúzne zvárané) | FUSION Group Limited, Veľká Británia | Veľká Británia | na tlakové rozvody pitnej, úžitkovej a odpadovej vody |  | Elektroredukcie | d25x20 - 180x125
Tlakové tvarovky pre spájanie HDPE potrubí (tvarovky elektrofúzne zvárané) | FUSION Group Limited, Veľká Británia | Veľká Británia | na tlakové rozvody pitnej, úžitkovej a odpadovej vody |  | 90° Elektrokolena | d20 - 250
Tlakové tvarovky pre spájanie HDPE potrubí (tvarovky elektrofúzne zvárané) | FUSION Group Limited, Veľká Británia | Veľká Británia | na tlakové rozvody pitnej, úžitkovej a odpadovej vody |  | 45° Elektrokolena | d32 - 250
Tlakové tvarovky pre spájanie HDPE potrubí (tvarovky elektrofúzne zvárané) | FUSION Group Limited, Veľká Británia | Veľká Británia | na tlakové rozvody pitnej, úžitkovej a odpadovej vody |  | 22,5° Elektrokolena | d180
Tlakové tvarovky pre spájanie HDPE potrubí (tvarovky elektrofúzne zvárané) | FUSION Group Limited, Veľká Británia | Veľká Británia | na tlakové rozvody pitnej, úžitkovej a odpadovej vody |  | Elektro T-kusy | d20 - 250
Tlakové tvarovky pre spájanie HDPE potrubí (tvarovky elektrofúzne zvárané) | FUSION Group Limited, Veľká Británia | Veľká Británia | na tlakové rozvody pitnej, úžitkovej a odpadovej vody |  | Elektro T-kusy redukované | d20x20x32 - 180x180x125
Tlakové tvarovky pre spájanie HDPE potrubí (tvarovky elektrofúzne zvárané) | FUSION Group Limited, Veľká Británia | Veľká Británia | na tlakové rozvody pitnej, úžitkovej a odpadovej vody |  | Elektro T-kusy prírubové | d63xDN50 - d180xDN150
Tlakové tvarovky pre spájanie HDPE potrubí (tvarovky elektrofúzne zvárané) | FUSION Group Limited, Veľká Británia | Veľká Británia | na tlakové rozvody pitnej, úžitkovej a odpadovej vody |  | Pätkove kolena | d90x90
Tlakové tvarovky pre spájanie HDPE potrubí (tvarovky elektrofúzne zvárané) | FUSION Group Limited, Veľká Británia | Veľká Británia | na tlakové rozvody pitnej, úžitkovej a odpadovej vody |  | Multiseal navrtávacie T-kusy stackload s odbočkou 20-32 mm | d63x20 - 355x32
Tlakové tvarovky pre spájanie HDPE potrubí (tvarovky elektrofúzne zvárané) | FUSION Group Limited, Veľká Británia | Veľká Británia | na tlakové rozvody pitnej, úžitkovej a odpadovej vody |  | Multiseal navrtávacie T-kusy stackload s odbočkou 63 mm | d250x63 - 400/450x63
Tlakové tvarovky pre spájanie HDPE potrubí (tvarovky elektrofúzne zvárané) | FUSION Group Limited, Veľká Británia | Veľká Británia | na tlakové rozvody pitnej, úžitkovej a odpadovej vody |  | Top load svorka | 63 - 500 mm
Tlakové tvarovky pre spájanie HDPE potrubí (tvarovky elektrofúzne zvárané) | FUSION Group Limited, Veľká Británia | Veľká Británia | na tlakové rozvody pitnej, úžitkovej a odpadovej vody |  | Multiseal navrtávacie T-kusy s odbočkou 20-32 mm | d40x20 - 225x32
Tlakové tvarovky pre spájanie HDPE potrubí (tvarovky elektrofúzne zvárané) | FUSION Group Limited, Veľká Británia | Veľká Británia | na tlakové rozvody pitnej, úžitkovej a odpadovej vody |  | Multiseal navrtávacie T-kusy s odbočkou 40-63 mm | d63x40 - 225x63
Tlakové tvarovky pre spájanie HDPE potrubí (tvarovky elektrofúzne zvárané) | FUSION Group Limited, Veľká Británia | Veľká Británia | na tlakové rozvody pitnej, úžitkovej a odpadovej vody |  | Sedlové tvarovky stackload s odbočkou 63 mm | d250x63 -400/450x63
Tlakové tvarovky pre spájanie HDPE potrubí (tvarovky elektrofúzne zvárané) | FUSION Group Limited, Veľká Británia | Veľká Británia | na tlakové rozvody pitnej, úžitkovej a odpadovej vody |  | Sedlové tvarovky s odbočkou 40-63 mm | d63x40 - 225x63
Tlakové tvarovky pre spájanie HDPE potrubí (tvarovky elektrofúzne zvárané) | FUSION Group Limited, Veľká Británia | Veľká Británia | na tlakové rozvody pitnej, úžitkovej a odpadovej vody |  | Sedlové tvarovky s odbočkou 20-63 mm | d40x20 - 90x63
Tlakové tvarovky pre spájanie HDPE potrubí (tvarovky elektrofúzne zvárané) | FUSION Group Limited, Veľká Británia | Veľká Británia | na tlakové rozvody pitnej, úžitkovej a odpadovej vody |  | Sedlové tvarovky s odbočkou 90-180 mm | d90x90 - 630x180
Tlakové tvarovky pre spájanie HDPE potrubí (tvarovky elektrofúzne zvárané) | FUSION Group Limited, Veľká Británia | Veľká Británia | na tlakové rozvody pitnej, úžitkovej a odpadovej vody |  | Sedlové tvarovky s prírubou | d110xDN80 - d630xDN100
Tlakové tvarovky pre spájanie HDPE potrubí (tvarovky elektrofúzne zvárané) | FUSION Group Limited, Veľká Británia | Veľká Británia | na tlakové rozvody pitnej, úžitkovej a odpadovej vody |  | Sedlové tvarovky s rýchloprírubou-Fastcut | d250xDN150 - d630xDN150
Tlakové tvarovky pre spájanie HDPE potrubí (tvarovky elektrofúzne zvárané) | FUSION Group Limited, Veľká Británia | Veľká Británia | na tlakové rozvody pitnej, úžitkovej a odpadovej vody |  | Prechodky - PE x mosadz - vonkajší závit | d20x1/2" - 125x4"
Tlakové tvarovky pre spájanie HDPE potrubí (tvarovky elektrofúzne zvárané) | FUSION Group Limited, Veľká Británia | Veľká Británia | na tlakové rozvody pitnej, úžitkovej a odpadovej vody |  | Prechodky - PE x mosadz - vnútorný závit | d20x1/2" - 125x4"
Tlakové tvarovky pre spájanie HDPE potrubí (tvarovky elektrofúzne zvárané) | FUSION Group Limited, Veľká Británia | Veľká Británia | na tlakové rozvody pitnej, úžitkovej a odpadovej vody |  | Prechodky - PE x nerezová ocel - vonkajší závit | d20x1/2" - 63x2"
Tlakové tvarovky pre spájanie HDPE potrubí (tvarovky elektrofúzne zvárané) | FUSION Group Limited, Veľká Británia | Veľká Británia | na tlakové rozvody pitnej, úžitkovej a odpadovej vody |  | Prechodky - PE x nerezová ocel - vnútorný závit | d20x1/2" - 63x2"
Tlakové tvarovky pre spájanie HDPE potrubí (tvarovky elektrofúzne zvárané) | FUSION Group Limited, Veľká Británia | Veľká Británia | na tlakové rozvody pitnej, úžitkovej a odpadovej vody |  | Balónovacie tvarovky | d90x2 1/2" - 250x 2 1/2"
Tlakové tvarovky pre spájanie HDPE potrubí (tvarovky elektrofúzne zvárané) | FUSION Group Limited, Veľká Británia | Veľká Británia | na tlakové rozvody pitnej, úžitkovej a odpadovej vody |  | Sedlové tvarovky s vnútorným závitom | d63x1 1/4" - 250x 2"
Tlakové tvarovky pre spájanie HDPE potrubí (tvarovky elektrofúzne zvárané) | FUSION Group Limited, Veľká Británia | Veľká Británia | na tlakové rozvody pitnej, úžitkovej a odpadovej vody |  | Certus PE guľové kohúty | d20 - 180
Tlakové tvarovky pre spájanie HDPE potrubí (tvarovky elektrofúzne zvárané) | FUSION Group Limited, Veľká Británia | Veľká Británia | na tlakové rozvody pitnej, úžitkovej a odpadovej vody |  | Teleskopické zemné súpravy | DN 32-63 - 90-225
Tlakové tvarovky pre spájanie HDPE potrubí (tvarovky elektrofúzne zvárané) | FUSION Group Limited, Veľká Británia | Veľká Británia | na tlakové rozvody pitnej, úžitkovej a odpadovej vody |  | Magnus full bore PE guľové kohúty s odfukom a integrovanou zemnou súpravou | d63 - 180
Tlakové tvarovky pre spájanie HDPE potrubí (tvarovky elektrofúzne zvárané) | FUSION Group Limited, Veľká Británia | Veľká Británia | na tlakové rozvody pitnej, úžitkovej a odpadovej vody |  | Magnus full bore PE guľové kohúty s dvoma odfukmi a integrovanou zemnou súpravou | d63 - 180
Tlakové tvarovky pre spájanie HDPE potrubí (tvarovky elektrofúzne zvárané) | FUSION Group Limited, Veľká Británia | Veľká Británia | na tlakové rozvody pitnej, úžitkovej a odpadovej vody |  | Timesaver klapky | d63 - 315
Tlakové tvarovky pre spájanie HDPE potrubí (tvarovky elektrofúzne zvárané) | FOX FITTINGS, Poľsko | Poľsko | na tlakové rozvody pitnej, úžitkovej a odpadovej vody |  | Elektrofúzna objímka PE100 SDR11 | D: 20-400
Tlakové tvarovky pre spájanie HDPE potrubí (tvarovky elektrofúzne zvárané) | FOX FITTINGS, Poľsko | Poľsko | na tlakové rozvody pitnej, úžitkovej a odpadovej vody |  | Elektrofúzna redukcia PE100 SDR11 | D/D1: 25/20 - 315/250
Tlakové tvarovky pre spájanie HDPE potrubí (tvarovky elektrofúzne zvárané) | FOX FITTINGS, Poľsko | Poľsko | na tlakové rozvody pitnej, úžitkovej a odpadovej vody |  | Elektrofúzne hdrlové odbočkové sedlo PE100 SDR11 | D/D1: 40/32 - 315/125
Tlakové tvarovky pre spájanie HDPE potrubí (tvarovky elektrofúzne zvárané) | FOX FITTINGS, Poľsko | Poľsko | na tlakové rozvody pitnej, úžitkovej a odpadovej vody |  | Prípojkové navrtávacie sedlo PE100 SDR11 | D/D1: 40/32- 315/63
Tlakové tvarovky pre spájanie HDPE potrubí (tvarovky elektrofúzne zvárané) | FOX FITTINGS, Poľsko | Poľsko | na tlakové rozvody pitnej, úžitkovej a odpadovej vody |  | Prípojkové navrtávacie sedlo s paralelným vývodom PE100 SDR11 | D/D1: 75/25 - 315/63
Tlakové tvarovky pre spájanie HDPE potrubí (tvarovky elektrofúzne zvárané) | FOX FITTINGS, Poľsko | Poľsko | na tlakové rozvody pitnej, úžitkovej a odpadovej vody |  | Opravná objímka s obojstranným zváraním PE100 SDR11 | D: 63 - 180
Tlakové tvarovky pre spájanie HDPE potrubí (tvarovky elektrofúzne zvárané) | FOX FITTINGS, Poľsko | Poľsko | na tlakové rozvody pitnej, úžitkovej a odpadovej vody |  | Elektrofúzny t-kus PE100 SDR11, rovnoramenný | D/D1: 20/20 - 180/180
Tlakové tvarovky pre spájanie HDPE potrubí (tvarovky elektrofúzne zvárané) | FOX FITTINGS, Poľsko | Poľsko | na tlakové rozvody pitnej, úžitkovej a odpadovej vody |  | Elektrofúzny t-kus PE100 SDR11, redukovaný | D/D1: 25/20 - 110/90
Tlakové tvarovky pre spájanie HDPE potrubí (tvarovky elektrofúzne zvárané) | FOX FITTINGS, Poľsko | Poľsko | na tlakové rozvody pitnej, úžitkovej a odpadovej vody |  | Elektrofúzne koncové viečko PE100 SDR11 | D: 20 - 400
Tlakové tvarovky pre spájanie HDPE potrubí (tvarovky elektrofúzne zvárané) | FOX FITTINGS, Poľsko | Poľsko | na tlakové rozvody pitnej, úžitkovej a odpadovej vody |  | Elektrofúzne koleno 90° PE100 SDR11 | D: 20 - 225
Tlakové tvarovky pre spájanie HDPE potrubí (tvarovky elektrofúzne zvárané) | FOX FITTINGS, Poľsko | Poľsko | na tlakové rozvody pitnej, úžitkovej a odpadovej vody |  | Elektrofúzne koleno 45° PE100 SDR11 | D: 20 - 225
Tlakové tvarovky pre spájanie HDPE potrubí (tvarovky elektrofúzne zvárané) | FOX FITTINGS, Poľsko | Poľsko | na tlakové rozvody pitnej, úžitkovej a odpadovej vody |  | Prechod PE/MOSADZ PE100 SDR11, vonkajší závit | 25x3/4" - 110x4"
Tlakové tvarovky pre spájanie HDPE potrubí (tvarovky elektrofúzne zvárané) | FOX FITTINGS, Poľsko | Poľsko | na tlakové rozvody pitnej, úžitkovej a odpadovej vody |  | Prechod PE/MOSADZ PE100 SDR11, vnútorný závit | 25x3/4" - 110x4"
Tlakové tvarovky pre spájanie HDPE potrubí (tvarovky elektrofúzne zvárané) | FOX FITTINGS, Poľsko | Poľsko | na tlakové rozvody pitnej, úžitkovej a odpadovej vody |  | Elektrofúzna prechodka pe/mosadz, vonkajší závit | 25x3/4" - 63x2"
Tlakové tvarovky pre spájanie HDPE potrubí (tvarovky elektrofúzne zvárané) | FOX FITTINGS, Poľsko | Poľsko | na tlakové rozvody pitnej, úžitkovej a odpadovej vody |  | Elektrofúzna prechodka pe/mosadz, vnútorný závit | 25x3/4" - 63x2"
Tlakové tvarovky pre spájanie HDPE potrubí (tvarovky elektrofúzne zvárané) | FOX FITTINGS, Poľsko | Poľsko | na tlakové rozvody pitnej, úžitkovej a odpadovej vody |  | Elektrofúzne prechodové koleno 45° pe/mosadz, vonkajší závit | 32x1" - 63x2"
Tlakové tvarovky pre spájanie HDPE potrubí (tvarovky elektrofúzne zvárané) | FOX FITTINGS, Poľsko | Poľsko | na tlakové rozvody pitnej, úžitkovej a odpadovej vody |  | Elektrofúzne prechodové koleno 45° pe/mosadz, vnútorný závit | 32x1" - 63x2"
Tlakové tvarovky pre spájanie HDPE potrubí (tvarovky elektrofúzne zvárané) | FOX FITTINGS, Poľsko | Poľsko | na tlakové rozvody pitnej, úžitkovej a odpadovej vody |  | Elektrofúzne prechodové koleno 90° PE/MOSADZ, vonkajší závit | 32x1" - 63x2"
Tlakové tvarovky pre spájanie HDPE potrubí (tvarovky elektrofúzne zvárané) | FOX FITTINGS, Poľsko | Poľsko | na tlakové rozvody pitnej, úžitkovej a odpadovej vody |  | Elektrofúzne prechodové koleno 90° PE/MOSADZ, vnútorný závit | 32x1" - 63x2"
Tlakové tvarovky pre spájanie HDPE potrubí (tvarovky elektrofúzne zvárané) | FOX FITTINGS, Poľsko | Poľsko | na tlakové rozvody pitnej, úžitkovej a odpadovej vody |  | Prechod PE/OCEľ (vstrekovaný) | de/DN: 25/20 - 63/50
Tlakové tvarovky pre spájanie HDPE potrubí (tvarovky elektrofúzne zvárané) | FOX FITTINGS, Poľsko | Poľsko | na tlakové rozvody pitnej, úžitkovej a odpadovej vody |  | PE GUĽOVÝ VENTIL | D: 25 - 200
Tlakové tvarovky pre spájanie HDPE potrubí (tvarovky elektrofúzne zvárané) | FOX FITTINGS, Poľsko | Poľsko | na tlakové rozvody pitnej, úžitkovej a odpadovej vody |  | Navrtávacie sedlo s ventilom | 63-315/32, 63-315/63
Tlakové tvarovky pre spájanie HDPE potrubí (tvarovky elektrofúzne zvárané) | FOX FITTINGS, Poľsko | Poľsko | na tlakové rozvody pitnej, úžitkovej a odpadovej vody |  | Odbočkové sedlo s ventilom | 90-315/63 - 90-315/125

## Tlak. tvarovky-zvar. na tupo
Kategória | Výrobca | Adresa | Účel/ Využitie | Katalóg. Číslo | Typ produktu | Rozmer - tlak
Tlakové tvarovky pre spájanie HDPE potrubí (tvarovky pre zváranie na tupo) | NTG PLASTIK Sanayi Ve Ticaret A.S. | Seyhli Mah. Ankara Cad., No 326 Kat:, 34906 Pendik - Istanbul, Turecko | na tlakové rozvody pitnej, úžitkovej a odpadovej vody |  | NTG PE 100 FITTINGS Tvarovky na zváranie tupo (NTG PE 100 FITTINGS) z PE-HD, PE 100, | ø 20 mm až ø 630 mm, PN 10 - PN 16
Tlakové tvarovky pre spájanie HDPE potrubí (tvarovky pre zváranie na tupo) | SIMONA AG | TEICHWEG 16, D-55606 Kirn, Nemecko | na tlakové rozvody pitnej, úžitkovej a odpadovej vody |  | Tvarovky na zváranie na tupo z PE-HD, PE 100, | ø 75 mm až ø 630 mm, PN 10 - PN 16
Tlakové tvarovky pre spájanie HDPE potrubí (tvarovky pre zváranie na tupo) | GEORG FISCHER PIPING SYSTEMS Ltd., Švajčiarsko | Švajčiarsko | na tlakové rozvody pitnej, úžitkovej a odpadovej vody |  | Otočná príruba PP - oceľ pre zváranie na tupo | d 20 mm - d 400 mm, PN 16
Tlakové tvarovky pre spájanie HDPE potrubí (tvarovky pre zváranie na tupo) | GEORG FISCHER PIPING SYSTEMS Ltd., Švajčiarsko | Švajčiarsko | na tlakové rozvody pitnej, úžitkovej a odpadovej vody |  | Lemový nákružok PE 100 SDR 11, kombinové styčné plochy: hladké a s drážkami | d 50 mm - d 100 mm, PN 10
Tlakové tvarovky pre spájanie HDPE potrubí (tvarovky pre zváranie na tupo) | GEORG FISCHER PIPING SYSTEMS Ltd., Švajčiarsko | Švajčiarsko | na tlakové rozvody pitnej, úžitkovej a odpadovej vody |  | Profilovaná otočná príruba PP - oceľ pre zváranie na tupo | d 200 mm - d 400 mm, PN 16
Tlakové tvarovky pre spájanie HDPE potrubí (tvarovky pre zváranie na tupo) | Plast Italia S.p.A., | Brolo, Taliansko | na tlakové rozvody pitnej, úžitkovej a odpadovej vody |  | T- kus 90°dlhý | d 20 - 630 mm
Tlakové tvarovky pre spájanie HDPE potrubí (tvarovky pre zváranie na tupo) | Plast Italia S.p.A., | Brolo, Taliansko | na tlakové rozvody pitnej, úžitkovej a odpadovej vody |  | T - kus 90 ° redukovaný dlhý | d 63 - 630 mm
Tlakové tvarovky pre spájanie HDPE potrubí (tvarovky pre zváranie na tupo) | Plast Italia S.p.A., | Brolo, Taliansko | na tlakové rozvody pitnej, úžitkovej a odpadovej vody |  | Kríž dlhý | d 63 - 355 mm
Tlakové tvarovky pre spájanie HDPE potrubí (tvarovky pre zváranie na tupo) | Plast Italia S.p.A., | Brolo, Taliansko | na tlakové rozvody pitnej, úžitkovej a odpadovej vody |  | Kríž redukovaný dlhý | d 125 mm
Tlakové tvarovky pre spájanie HDPE potrubí (tvarovky pre zváranie na tupo) | Plast Italia S.p.A., | Brolo, Taliansko | na tlakové rozvody pitnej, úžitkovej a odpadovej vody |  | Y -kus dlhý | d 32 - 50 mm
Tlakové tvarovky pre spájanie HDPE potrubí (tvarovky pre zváranie na tupo) | Plast Italia S.p.A., | Brolo, Taliansko | na tlakové rozvody pitnej, úžitkovej a odpadovej vody |  | T -kus 45 ° dlhý | d 63 - 160 mm
Tlakové tvarovky pre spájanie HDPE potrubí (tvarovky pre zváranie na tupo) | Plast Italia S.p.A., | Brolo, Taliansko | na tlakové rozvody pitnej, úžitkovej a odpadovej vody |  | Koleno 90 °dlhé | d 20 - 630 mm
Tlakové tvarovky pre spájanie HDPE potrubí (tvarovky pre zváranie na tupo) | Plast Italia S.p.A., | Brolo, Taliansko | na tlakové rozvody pitnej, úžitkovej a odpadovej vody |  | Koleno 45 °dlhé | d 20 - 500 mm
Tlakové tvarovky pre spájanie HDPE potrubí (tvarovky pre zváranie na tupo) | Plast Italia S.p.A., | Brolo, Taliansko | na tlakové rozvody pitnej, úžitkovej a odpadovej vody |  | Redukcia dlhá | d 25 - 315 mm
Tlakové tvarovky pre spájanie HDPE potrubí (tvarovky pre zváranie na tupo) | Plast Italia S.p.A., | Brolo, Taliansko | na tlakové rozvody pitnej, úžitkovej a odpadovej vody |  | Redukcia krátka | d 250 - 1200 mm
Tlakové tvarovky pre spájanie HDPE potrubí (tvarovky pre zváranie na tupo) | Plast Italia S.p.A., | Brolo, Taliansko | na tlakové rozvody pitnej, úžitkovej a odpadovej vody |  | Lemový nákružok dlhý | d 20 - 400 mm
Tlakové tvarovky pre spájanie HDPE potrubí (tvarovky pre zváranie na tupo) | Plast Italia S.p.A., | Brolo, Taliansko | na tlakové rozvody pitnej, úžitkovej a odpadovej vody |  | Lemový nákružok krátky | d 63 - 1200 mm
Tlakové tvarovky pre spájanie HDPE potrubí (tvarovky pre zváranie na tupo) | Plast Italia S.p.A., | Brolo, Taliansko | na tlakové rozvody pitnej, úžitkovej a odpadovej vody |  | Záslepka dlhá | d 20 - 315 mm
Tlakové tvarovky pre spájanie HDPE potrubí (tvarovky pre zváranie na tupo) | Plast Italia S.p.A., | Brolo, Taliansko | na tlakové rozvody pitnej, úžitkovej a odpadovej vody |  | Záslepka krátka | d 355 - 800 mm

## Tvarovky PVC a PP kanal.
Kategória | Výrobca | Adresa | Predkladateľ | Adresa | IČO | Účel/ Využitie | Katalóg. Číslo | Typ produktu | Rozmer - tlak
Tvarovky PVC pre kanalizačné potrubia | BTH Fitting Kft. | H-3636 Vadna, Kassai út 35-37, Maďarsko | REHAU s.r.o. | Kopčianska 82 A, 85 000 Bratislava | 31364217 | Tvarovky z nemäkčeného polyvinylchloridu (PVC.U) AWADUKT PVC sú súčast'ou potrubného systému pre beztlakové kanallzačné potrubia a stoky uloŽené v zemi mlmo konštrukcie budov (kód oblasti pouŽitia ,,U") a pre beztlakové kanalizačné potrubia a stoky uložené v zemi vnútri konštrukcie budov (kód oblasti pouŽitla,,D"), ako aj mimo konštrukcie budo |  | AWADUKT PVC KGEM AWADUKT PVC KGB AWADUKT PVC KGEA AWADUKT PVC KGR AWADUKT PVC KGU AWADUKT PVC KGMM AWADUKT KGM-PVC AWADUKT PVC KGUS AWADUKT PVC KGUSM AWADUKT PVC KGRE | od DN 110
Tvarovky PVC pre kanalizačné potrubia | Peštan d.o.o. | 1300 Kaplara 189, SB-34301 Bukovik, Arandelovac, Srbsko | SUNOB Invest, s.r.o. | Podjavorinskej 30, 949 01 Nitra | 45724521 | súčasťou potrubných systémov pre beztlakové kanalizačné prípojky a stokové siete uložené v zmei |  | KG ohyb 15˚ | ø 110 mm - 500 mm
Tvarovky PVC pre kanalizačné potrubia | Peštan d.o.o. | 1300 Kaplara 189, SB-34301 Bukovik, Arandelovac, Srbsko | SUNOB Invest, s.r.o. | Podjavorinskej 30, 949 01 Nitra | 45724521 | súčasťou potrubných systémov pre beztlakové kanalizačné prípojky a stokové siete uložené v zmei |  | KG ohyb 30˚ | ø 110 mm - 500 mm
Tvarovky PVC pre kanalizačné potrubia | Peštan d.o.o. | 1300 Kaplara 189, SB-34301 Bukovik, Arandelovac, Srbsko | SUNOB Invest, s.r.o. | Podjavorinskej 30, 949 01 Nitra | 45724521 | súčasťou potrubných systémov pre beztlakové kanalizačné prípojky a stokové siete uložené v zmei |  | KG ohyb 45˚ | ø 110 mm - 400 mm
Tvarovky PVC pre kanalizačné potrubia | Peštan d.o.o. | 1300 Kaplara 189, SB-34301 Bukovik, Arandelovac, Srbsko | SUNOB Invest, s.r.o. | Podjavorinskej 30, 949 01 Nitra | 45724521 | súčasťou potrubných systémov pre beztlakové kanalizačné prípojky a stokové siete uložené v zmei |  | KGB 67,5˚ | ø 110 mm - 200 mm
Tvarovky PVC pre kanalizačné potrubia | Peštan d.o.o. | 1300 Kaplara 189, SB-34301 Bukovik, Arandelovac, Srbsko | SUNOB Invest, s.r.o. | Podjavorinskej 30, 949 01 Nitra | 45724521 | súčasťou potrubných systémov pre beztlakové kanalizačné prípojky a stokové siete uložené v zmei |  | KG ohyb 87,5˚ | ø 110 mm - 400 mm
Tvarovky PVC pre kanalizačné potrubia | Peštan d.o.o. | 1300 Kaplara 189, SB-34301 Bukovik, Arandelovac, Srbsko | SUNOB Invest, s.r.o. | Podjavorinskej 30, 949 01 Nitra | 45724521 | súčasťou potrubných systémov pre beztlakové kanalizačné prípojky a stokové siete uložené v zmei |  | KGEA odbočka 87,5˚ | ø 110 mm - 315 mm
Tvarovky PVC pre kanalizačné potrubia | Peštan d.o.o. | 1300 Kaplara 189, SB-34301 Bukovik, Arandelovac, Srbsko | SUNOB Invest, s.r.o. | Podjavorinskej 30, 949 01 Nitra | 45724521 | súčasťou potrubných systémov pre beztlakové kanalizačné prípojky a stokové siete uložené v zmei |  | KGEA odbočka 45˚ | ø 110 mm - 315 mm
Tvarovky PVC pre kanalizačné potrubia | Peštan d.o.o. | 1300 Kaplara 189, SB-34301 Bukovik, Arandelovac, Srbsko | SUNOB Invest, s.r.o. | Podjavorinskej 30, 949 01 Nitra | 45724521 | súčasťou potrubných systémov pre beztlakové kanalizačné prípojky a stokové siete uložené v zmei |  | KGU objímka | ø 110 mm - 400 mm
Tvarovky PVC pre kanalizačné potrubia | Peštan d.o.o. | 1300 Kaplara 189, SB-34301 Bukovik, Arandelovac, Srbsko | SUNOB Invest, s.r.o. | Podjavorinskej 30, 949 01 Nitra | 45724521 | súčasťou potrubných systémov pre beztlakové kanalizačné prípojky a stokové siete uložené v zmei |  | KGU dvojitá objímka | ø 110 mm - 315 mm
Tvarovky PVC pre kanalizačné potrubia | Peštan d.o.o. | 1300 Kaplara 189, SB-34301 Bukovik, Arandelovac, Srbsko | SUNOB Invest, s.r.o. | Podjavorinskej 30, 949 01 Nitra | 45724521 | súčasťou potrubných systémov pre beztlakové kanalizačné prípojky a stokové siete uložené v zmei |  | KGR exentrická redukcia | ø 110 mm - 315 mm
Tvarovky PVC pre kanalizačné potrubia | Peštan d.o.o. | 1300 Kaplara 189, SB-34301 Bukovik, Arandelovac, Srbsko | SUNOB Invest, s.r.o. | Podjavorinskej 30, 949 01 Nitra | 45724521 | súčasťou potrubných systémov pre beztlakové kanalizačné prípojky a stokové siete uložené v zmei |  | KGR Redukcia | ø 110 mm - 315 mm
Tvarovky PVC pre kanalizačné potrubia | Peštan d.o.o. | 1300 Kaplara 189, SB-34301 Bukovik, Arandelovac, Srbsko | SUNOB Invest, s.r.o. | Podjavorinskej 30, 949 01 Nitra | 45724521 | súčasťou potrubných systémov pre beztlakové kanalizačné prípojky a stokové siete uložené v zmei |  | KG Upchávka | ø 110 mm - 400 mm
Tvarovky PVC pre kanalizačné potrubia | Wavin Metalplast - Buk Sp. Z o.o. | Dobiezynska 43, PL -64-320 Buk | Wavin Slovakia s.r.o. | Partizánska 73/916, 95701 Bánovce nad Bebravou | 36303607 | súčasťou potrubných systémov pre beztlakové kanalizačné prípojky a stokové siete uložené v zmei |  | Koleno - KGB | DN 110 - DN 500
Tvarovky PVC pre kanalizačné potrubia | Wavin Metalplast - Buk Sp. Z o.o. | Dobiezynska 43, PL -64-320 Buk | Wavin Slovakia s.r.o. | Partizánska 73/916, 95701 Bánovce nad Bebravou | 36303607 | súčasťou potrubných systémov pre beztlakové kanalizačné prípojky a stokové siete uložené v zmei |  | Odbočka 45 ° KGEA | DN 110 - DN 500
Tvarovky PVC pre kanalizačné potrubia | Wavin Metalplast - Buk Sp. Z o.o. | Dobiezynska 43, PL -64-320 Buk | Wavin Slovakia s.r.o. | Partizánska 73/916, 95701 Bánovce nad Bebravou | 36303607 | súčasťou potrubných systémov pre beztlakové kanalizačné prípojky a stokové siete uložené v zmei |  | Odbočka 87 ° KGEA | DN 110 - DN 500
Tvarovky PVC pre kanalizačné potrubia | Wavin Metalplast - Buk Sp. Z o.o. | Dobiezynska 43, PL -64-320 Buk | Wavin Slovakia s.r.o. | Partizánska 73/916, 95701 Bánovce nad Bebravou | 36303607 | súčasťou potrubných systémov pre beztlakové kanalizačné prípojky a stokové siete uložené v zmei |  | Zátka vonkajšia KGK | DN 110 - DN 500
Tvarovky PVC pre kanalizačné potrubia | Wavin Metalplast - Buk Sp. Z o.o. | Dobiezynska 43, PL -64-320 Buk | Wavin Slovakia s.r.o. | Partizánska 73/916, 95701 Bánovce nad Bebravou | 36303607 | súčasťou potrubných systémov pre beztlakové kanalizačné prípojky a stokové siete uložené v zmei |  | Zátka vnútorná KGM | DN 110 -DN 500
Tvarovky PVC pre kanalizačné potrubia | Wavin Metalplast - Buk Sp. Z o.o. | Dobiezynska 43, PL -64-320 Buk | Wavin Slovakia s.r.o. | Partizánska 73/916, 95701 Bánovce nad Bebravou | 36303607 | súčasťou potrubných systémov pre beztlakové kanalizačné prípojky a stokové siete uložené v zmei |  | Spojka dvojhrdlová KGMM | DN 110 - DN 200
Tvarovky PVC pre kanalizačné potrubia | Wavin Metalplast - Buk Sp. Z o.o. | Dobiezynska 43, PL -64-320 Buk | Wavin Slovakia s.r.o. | Partizánska 73/916, 95701 Bánovce nad Bebravou | 36303607 | súčasťou potrubných systémov pre beztlakové kanalizačné prípojky a stokové siete uložené v zmei |  | Presuvka - KGU | DN 110 - DN 500
Tvarovky PVC pre kanalizačné potrubia | Wavin Metalplast - Buk Sp. Z o.o. | Dobiezynska 43, PL -64-320 Buk | Wavin Slovakia s.r.o. | Partizánska 73/916, 95701 Bánovce nad Bebravou | 36303607 | súčasťou potrubných systémov pre beztlakové kanalizačné prípojky a stokové siete uložené v zmei |  | Redukcia KGR | DN 125/110 - DN 500/400
Tvarovky PVC pre kanalizačné potrubia | Wavin Metalplast - Buk Sp. Z o.o. | Dobiezynska 43, PL -64-320 Buk | Wavin Slovakia s.r.o. | Partizánska 73/916, 95701 Bánovce nad Bebravou | 36303607 | súčasťou potrubných systémov pre beztlakové kanalizačné prípojky a stokové siete uložené v zmei |  | Prechodový kus liatina/KG PVC - KGUG | DN 110/124 - DN 200/226
Tvarovky PVC pre kanalizačné potrubia | Wavin Metalplast - Buk Sp. Z o.o. | Dobiezynska 43, PL -64-320 Buk | Wavin Slovakia s.r.o. | Partizánska 73/916, 95701 Bánovce nad Bebravou | 36303607 | súčasťou potrubných systémov pre beztlakové kanalizačné prípojky a stokové siete uložené v zmei |  | Prechodový kus kamenina/KG PVC - KGUS | DN 110/137 - DN 200/249
Tvarovky PVC pre kanalizačné potrubia | Wavin Metalplast - Buk Sp. Z o.o. | Dobiezynska 43, PL -64-320 Buk | Wavin Slovakia s.r.o. | Partizánska 73/916, 95701 Bánovce nad Bebravou | 36303607 | súčasťou potrubných systémov pre beztlakové kanalizačné prípojky a stokové siete uložené v zmei |  | Prechodový kus KG PVC/kamenina - KGUSM | DN 110/132 - DN 200/242
Tvarovky PVC pre kanalizačné potrubia | PIPELIFE CZECH, s.r.o., ČR | Otrokovice -Kučovaniny 1778, ČR | Marián Sekula (PIPELIFE SLOVAKIA s.r.o., SK) | Kuzmányho 13, 92101 Piešťany | 34118071 | súčasťou potrubných systémov pre beztlakové kanalizačné prípojky a stokové siete uložené v zmei |  | Koleno - KGB | DN 100 - DN 500
Tvarovky PVC pre kanalizačné potrubia | PIPELIFE CZECH, s.r.o., ČR | Otrokovice -Kučovaniny 1778, ČR | Marián Sekula (PIPELIFE SLOVAKIA s.r.o., SK) | Kuzmányho 13, 92101 Piešťany | 34118071 | súčasťou potrubných systémov pre beztlakové kanalizačné prípojky a stokové siete uložené v zmei |  | Odbočka jednoduchá 45˚ - KGEA | DN 100 - DN 500
Tvarovky PVC pre kanalizačné potrubia | PIPELIFE CZECH, s.r.o., ČR | Otrokovice -Kučovaniny 1778, ČR | Marián Sekula (PIPELIFE SLOVAKIA s.r.o., SK) | Kuzmányho 13, 92101 Piešťany | 34118071 | súčasťou potrubných systémov pre beztlakové kanalizačné prípojky a stokové siete uložené v zmei |  | Odbočka jednoduchá KGEA 87˚ 30 | DN 100 - DN 500
Tvarovky PVC pre kanalizačné potrubia | PIPELIFE CZECH, s.r.o., ČR | Otrokovice -Kučovaniny 1778, ČR | Marián Sekula (PIPELIFE SLOVAKIA s.r.o., SK) | Kuzmányho 13, 92101 Piešťany | 34118071 | súčasťou potrubných systémov pre beztlakové kanalizačné prípojky a stokové siete uložené v zmei |  | Opravná spojka KGU | DN 100 - DN 500
Tvarovky PVC pre kanalizačné potrubia | PIPELIFE CZECH, s.r.o., ČR | Otrokovice -Kučovaniny 1778, ČR | Marián Sekula (PIPELIFE SLOVAKIA s.r.o., SK) | Kuzmányho 13, 92101 Piešťany | 34118071 | súčasťou potrubných systémov pre beztlakové kanalizačné prípojky a stokové siete uložené v zmei |  | Flexibilné hrdlo KGU | DN 150 - DN 400
Tvarovky PVC pre kanalizačné potrubia | PIPELIFE CZECH, s.r.o., ČR | Otrokovice -Kučovaniny 1778, ČR | Marián Sekula (PIPELIFE SLOVAKIA s.r.o., SK) | Kuzmányho 13, 92101 Piešťany | 34118071 | súčasťou potrubných systémov pre beztlakové kanalizačné prípojky a stokové siete uložené v zmei |  | Redukcia KGR | od DN 125/10 - DN 500/400
Tvarovky PVC pre kanalizačné potrubia | PIPELIFE CZECH, s.r.o., ČR | Otrokovice -Kučovaniny 1778, ČR | Marián Sekula (PIPELIFE SLOVAKIA s.r.o., SK) | Kuzmányho 13, 92101 Piešťany | 34118071 | súčasťou potrubných systémov pre beztlakové kanalizačné prípojky a stokové siete uložené v zmei |  | Zátka Hrdla KGM | DN 100- DN 500
Tvarovky PVC pre kanalizačné potrubia | PIPELIFE CZECH, s.r.o., ČR | Otrokovice -Kučovaniny 1778, ČR | Marián Sekula (PIPELIFE SLOVAKIA s.r.o., SK) | Kuzmányho 13, 92101 Piešťany | 34118071 | súčasťou potrubných systémov pre beztlakové kanalizačné prípojky a stokové siete uložené v zmei |  | Čapová zátka (k uzatvoreniu hladkého konca potrubia) KGK | DN 100 - DN 500
Tvarovky PVC pre kanalizačné potrubia | PIPELIFE CZECH, s.r.o., ČR | Otrokovice -Kučovaniny 1778, ČR | Marián Sekula (PIPELIFE SLOVAKIA s.r.o., SK) | Kuzmányho 13, 92101 Piešťany | 34118071 | súčasťou potrubných systémov pre beztlakové kanalizačné prípojky a stokové siete uložené v zmei |  | Odbočka dvojitá 45˚ KGDA | DN 100 -DN 150
Tvarovky PVC pre kanalizačné potrubia | PIPELIFE CZECH, s.r.o., ČR | Otrokovice -Kučovaniny 1778, ČR | Marián Sekula (PIPELIFE SLOVAKIA s.r.o., SK) | Kuzmányho 13, 92101 Piešťany | 34118071 | súčasťou potrubných systémov pre beztlakové kanalizačné prípojky a stokové siete uložené v zmei |  | Sedlová odbočka 90˚ KGEAM | DN 200 - DN 500
Tvarovky PVC pre kanalizačné potrubia | PIPELIFE CZECH, s.r.o., ČR | Otrokovice -Kučovaniny 1778, ČR | Marián Sekula (PIPELIFE SLOVAKIA s.r.o., SK) | Kuzmányho 13, 92101 Piešťany | 34118071 | súčasťou potrubných systémov pre beztlakové kanalizačné prípojky a stokové siete uložené v zmei |  | Šachtové hrdlo pieskované (PVC hrdlo s teniacim krúžkom, bez koncového dorazu) - KGAM | DN 100- DN 500
Tvarovky PVC pre kanalizačné potrubia | PIPELIFE CZECH, s.r.o., ČR | Otrokovice -Kučovaniny 1778, ČR | Marián Sekula (PIPELIFE SLOVAKIA s.r.o., SK) | Kuzmányho 13, 92101 Piešťany | 34118071 | súčasťou potrubných systémov pre beztlakové kanalizačné prípojky a stokové siete uložené v zmei |  | Prechod kamenina - PVC (z hladkého kameninového potrubia na PVC hrdlo) - KGUS | DN 100 - DN 300
Tvarovky PVC pre kanalizačné potrubia | PIPELIFE CZECH, s.r.o., ČR | Otrokovice -Kučovaniny 1778, ČR | Marián Sekula (PIPELIFE SLOVAKIA s.r.o., SK) | Kuzmányho 13, 92101 Piešťany | 34118071 | súčasťou potrubných systémov pre beztlakové kanalizačné prípojky a stokové siete uložené v zmei |  | Prechod PVC na kameninu (z hladkého PVC potrubia na kameninové hrdlo) - KGRR | DN 100 - DN 200
Tvarovky PVC pre kanalizačné potrubia | PIPELIFE CZECH, s.r.o., ČR | Otrokovice -Kučovaniny 1778, ČR | Marián Sekula (PIPELIFE SLOVAKIA s.r.o., SK) | Kuzmányho 13, 92101 Piešťany | 34118071 | súčasťou potrubných systémov pre beztlakové kanalizačné prípojky a stokové siete uložené v zmei |  | Prechod liatina - PVC - KGUG | DN 100 - DN 300
Tvarovky PVC pre kanalizačné potrubia | Kaczmarek Malewo Spólka Jawna | Poľsko | ASUAN, a.s. | Magnezitárska 5, Košice | 36594377 | súčasťou potrubných systémov pre beztlakové kanalizačné prípojky a stokové siete uložené v zmei |  | Vonkajšie kanalizačné koleno jednoobjímkové s tesnením | od DN 110 - do DN 500, SN 8
Tvarovky PVC pre kanalizačné potrubia | Kaczmarek Malewo Spólka Jawna | Poľsko | ASUAN, a.s. | Magnezitárska 5, Košice | 36594377 | súčasťou potrubných systémov pre beztlakové kanalizačné prípojky a stokové siete uložené v zmei |  | Guľový kĺb 0°-7,5° s tesnením | od DN 160 - do DN 315
Tvarovky PVC pre kanalizačné potrubia | Kaczmarek Malewo Spólka Jawna | Poľsko | ASUAN, a.s. | Magnezitárska 5, Košice | 36594377 | súčasťou potrubných systémov pre beztlakové kanalizačné prípojky a stokové siete uložené v zmei |  | Vonkajšia kanalizačná zátka do zásuvky | od DN 110 - do DN 500
Tvarovky PVC pre kanalizačné potrubia | Kaczmarek Malewo Spólka Jawna | Poľsko | ASUAN, a.s. | Magnezitárska 5, Košice | 36594377 | súčasťou potrubných systémov pre beztlakové kanalizačné prípojky a stokové siete uložené v zmei |  | Spojka tvaru T 45° pre vonkajšiu kanalizáciu s tesnením | od DN 110/110 - do 500/500, SN 8
Tvarovky PVC pre kanalizačné potrubia | Kaczmarek Malewo Spólka Jawna | Poľsko | ASUAN, a.s. | Magnezitárska 5, Košice | 36594377 | súčasťou potrubných systémov pre beztlakové kanalizačné prípojky a stokové siete uložené v zmei |  | Spojka tvaru T 87° a 30ʼ pre vonkajšiu kanalizáciu s tesnením | od DN 110/110 - do 500/500, SN 8
Tvarovky PVC pre kanalizačné potrubia | Kaczmarek Malewo Spólka Jawna | Poľsko | ASUAN, a.s. | Magnezitárska 5, Košice | 36594377 | súčasťou potrubných systémov pre beztlakové kanalizačné prípojky a stokové siete uložené v zmei |  | Vonkajšia kanalizačná spojka s tesnením | od DN 110 - do DN 500, SN 8
Tvarovky PVC pre kanalizačné potrubia | Kaczmarek Malewo Spólka Jawna | Poľsko | ASUAN, a.s. | Magnezitárska 5, Košice | 36594377 | súčasťou potrubných systémov pre beztlakové kanalizačné prípojky a stokové siete uložené v zmei |  | Vonkajšia kanalizačná objímka s tesnením | od DN 110 - do DN 500, SN 8
Tvarovky PVC pre kanalizačné potrubia | Kaczmarek Malewo Spólka Jawna | Poľsko | ASUAN, a.s. | Magnezitárska 5, Košice | 36594377 | súčasťou potrubných systémov pre beztlakové kanalizačné prípojky a stokové siete uložené v zmei |  | Vonkajšia kanalizačná redukcia necentrická, s tesnením | od DN 160-110 - do DN 400 - 315, SN 8
Tvarovky PVC pre kanalizačné potrubia | Kaczmarek Malewo Spólka Jawna | Poľsko | ASUAN, a.s. | Magnezitárska 5, Košice | 36594377 | súčasťou potrubných systémov pre beztlakové kanalizačné prípojky a stokové siete uložené v zmei |  | Vonkajšia kanalizačná redukcia centrická, s tesnením | od DN 160-110 - do DN 400 - 500, SN8
Tvarovky PVC pre kanalizačné potrubia | Kaczmarek Malewo Spólka Jawna | Poľsko | ASUAN, a.s. | Magnezitárska 5, Košice | 36594377 | súčasťou potrubných systémov pre beztlakové kanalizačné prípojky a stokové siete uložené v zmei |  | Viacstupňová redukcia vonkajšej kanalizácie, s tesnením | od DN 250 - 110 - do DN 315 - 200
Tvarovky PVC a PP pre kanalizačné potrubia | Martoni S.p. A., Taliansko | Poľsko | ASUAN, a.s. | Magnezitárska 5, Košice | 36594377 | súčasťou potrubných systémov pre beztlakové kanalizačné prípojky a stokové siete uložené v zmei |  | KGB Ohyb 15 | DN 110 - DN500
Tvarovky PVC a PP pre kanalizačné potrubia | Martoni S.p. A., Taliansko | Poľsko | ASUAN, a.s. | Magnezitárska 5, Košice | 36594377 | súčasťou potrubných systémov pre beztlakové kanalizačné prípojky a stokové siete uložené v zmei |  | KGB Ohyb 30 ° | DN 110 - DN 500
Tvarovky PVC a PP pre kanalizačné potrubia | Martoni S.p. A., Taliansko | Poľsko | ASUAN, a.s. | Magnezitárska 5, Košice | 36594377 | súčasťou potrubných systémov pre beztlakové kanalizačné prípojky a stokové siete uložené v zmei |  | KGB Ohyb 45 ° | DN 110 - DN 500
Tvarovky PVC a PP pre kanalizačné potrubia | Martoni S.p. A., Taliansko | Poľsko | ASUAN, a.s. | Magnezitárska 5, Košice | 36594377 | súčasťou potrubných systémov pre beztlakové kanalizačné prípojky a stokové siete uložené v zmei |  | KGB Ohyb 67 °, | DN 110 - DN 200
Tvarovky PVC a PP pre kanalizačné potrubia | Martoni S.p. A., Taliansko | Taliansko | ASUAN, a.s. | Magnezitárska 5, Košice | 36594377 | súčasťou potrubných systémov pre beztlakové kanalizačné prípojky a stokové siete uložené v zmei |  | KGB Ohyb 87 ° | DN 110 - DN 500
Tvarovky PVC a PP pre kanalizačné potrubia | Martoni S.p. A., Taliansko | Taliansko | ASUAN, a.s. | Magnezitárska 5, Košice | 36594377 | súčasťou potrubných systémov pre beztlakové kanalizačné prípojky a stokové siete uložené v zmei |  | KGR Redukcia | DN 125/110 - DN 500/400
Tvarovky PVC a PP pre kanalizačné potrubia | Martoni S.p. A., Taliansko | Taliansko | ASUAN, a.s. | Magnezitárska 5, Košice | 36594377 | súčasťou potrubných systémov pre beztlakové kanalizačné prípojky a stokové siete uložené v zmei |  | KGEA Odbočky 45 ° | DN 110/110 - DN 500/500
Tvarovky PVC a PP pre kanalizačné potrubia | Martoni S.p. A., Taliansko | Taliansko | ASUAN, a.s. | Magnezitárska 5, Košice | 36594377 | súčasťou potrubných systémov pre beztlakové kanalizačné prípojky a stokové siete uložené v zmei |  | KGEA Odbočky 87 ° | DN 110/110 - DN 500/500
Tvarovky PVC a PP pre kanalizačné potrubia | Martoni S.p. A., Taliansko | Taliansko | ASUAN, a.s. | Magnezitárska 5, Košice | 36594377 | súčasťou potrubných systémov pre beztlakové kanalizačné prípojky a stokové siete uložené v zmei |  | KGU Objímky | DN 110 - DN 500
Tvarovky PVC a PP pre kanalizačné potrubia | Martoni S.p. A., Taliansko | Taliansko | ASUAN, a.s. | Magnezitárska 5, Košice | 36594377 | súčasťou potrubných systémov pre beztlakové kanalizačné prípojky a stokové siete uložené v zmei |  | KGMM Objímky s dvojitou zásuvkou | DN 110 - DN 500
Tvarovky PVC a PP pre kanalizačné potrubia | Martoni S.p. A., Taliansko | Taliansko | ASUAN, a.s. | Magnezitárska 5, Košice | 36594377 | súčasťou potrubných systémov pre beztlakové kanalizačné prípojky a stokové siete uložené v zmei |  | KGM Zástrčky | DN 110 - DN 500
Tvarovky PVC a PP pre kanalizačné potrubia | Martoni S.p. A., Taliansko | Taliansko | ASUAN, a.s. | Magnezitárska 5, Košice | 36594377 | súčasťou potrubných systémov pre beztlakové kanalizačné prípojky a stokové siete uložené v zmei |  | KGV Skrutkovacie uzávery na kontrolu | DN 110 - DN 315
Tvarovky PVC a PP pre kanalizačné potrubia | Martoni S.p. A., Taliansko | Taliansko | ASUAN, a.s. | Magnezitárska 5, Košice | 36594377 | súčasťou potrubných systémov pre beztlakové kanalizačné prípojky a stokové siete uložené v zmei |  | KGRE revízne rúrky so skrutkovacími uzávermi | DN 110 - DN 400
Tvarovky PVC a PP pre kanalizačné potrubia | Martoni S.p. A., Taliansko | Taliansko | ASUAN, a.s. | Magnezitárska 5, Košice | 36594377 | súčasťou potrubných systémov pre beztlakové kanalizačné prípojky a stokové siete uložené v zmei |  | KGAB Sedlá z rozpúšťadlového cementu 45 ° | DN 125/110 - DN 500/200

## Tvaro. PVC pre kanal. TP
Kategória | Výrobca | Adresa | Účel/ Využitie | Katalóg. Číslo | Typ produktu | Rozmer - tlak
Tvarovky PVC pre kanalizačné tlakové potrubia | PIPELIFE CZECH, s.r.o., ČR | Otrokovice -Kučovaniny 1778, ČR | súčasťou potrubných systémov pre beztlakové kanalizačné prípojky a stokové siete uložené v zmei |  | Presuvná spojka UKS | DN 80 - DN 300
Tvarovky PVC pre kanalizačné tlakové potrubia | PIPELIFE CZECH, s.r.o., ČR | Otrokovice -Kučovaniny 1778, ČR | súčasťou potrubných systémov pre beztlakové kanalizačné prípojky a stokové siete uložené v zmei |  | Redukcia MRKS | DN 110/80, DN 125/100, 150/125, 200/150, 250/200, 300/250
Tvarovky PVC pre kanalizačné tlakové potrubia | PIPELIFE CZECH, s.r.o., ČR | Otrokovice -Kučovaniny 1778, ČR | súčasťou potrubných systémov pre beztlakové kanalizačné prípojky a stokové siete uložené v zmei |  | Hrdlový oblúk MKKS 11˚ 22˚ 30˚ 45˚ | DN 80 - DN 300
Tvarovky PVC pre kanalizačné tlakové potrubia | PIPELIFE CZECH, s.r.o., ČR | Otrokovice -Kučovaniny 1778, ČR | súčasťou potrubných systémov pre beztlakové kanalizačné prípojky a stokové siete uložené v zmei |  | Hrdlový oblúk MQKS 90˚ | DN 80 - DN 300
Tvarovky PVC pre kanalizačné tlakové potrubia | Kaczmarek Malewo Spólka Jawna | Poľsko | súčasťou potrubných systémov pre beztlakové kanalizačné prípojky a stokové siete uložené v zmei |  | Tlakový oblúk z PVC-U s tesnením | od DN 90 - do DN 500, PN 10
Tvarovky PVC pre kanalizačné tlakové potrubia | Kaczmarek Malewo Spólka Jawna | Poľsko | súčasťou potrubných systémov pre beztlakové kanalizačné prípojky a stokové siete uložené v zmei |  | Tlaková rúra z PVC-U s tesnením | od DN 90 - do DN 400, PN 10
Tvarovky PVC pre kanalizačné tlakové potrubia | GAMRAT SA, Jaslo | Poľsko | súčasťou potrubných systémov pre beztlakové kanalizačné prípojky a stokové siete uložené v zmei |  | Tlakové tvarovky z PVC-U | od d 100 - d 630 mm
Tvarovky PVC pre kanalizačné tlakové potrubia | GAMRAT SA, Jaslo | Poľsko | súčasťou potrubných systémov pre beztlakové kanalizačné prípojky a stokové siete uložené v zmei |  | Spojka s jedným ohybom11°,22 °, 30°, 45 °, 90 ° PN 10 | d 63 - d 450 mm

## Vodárenské armatúry (filtre)
Kategória | Výrobca | Adresa | Účel/ Využitie | Katalóg. Číslo | Typ produktu | Rozmer - tlak
Vodárenské aramtúry (filtre) | E. Hawle Armaturenwerke GmbH | Wagrainer Strasse 13,4840 Vöcklabruck, Rakúsko | lapač nečistôt | 9910, 9911 | Filter prírubový, typ A, s dvojitým sitom z nerezovej ocele | od DN 50, PN 10 - PN 16
Vodárenské aramtúry (filtre) | AVK INTERNATIONAL A/S | Skovby, DK-8464, Galten, Dánsko | do rozvodných sietí vody určenej na ľudskú spotrebu, užítkovej vody, ako aj neagrsívnej odpadovej vody kvôli uzatváraniu a otváraniu, pri riešení porúch a havarijných situácií na sieti | 910/21-001 | AVK FILTER | DN 50-600, PN 16
Vodárenské aramtúry (filtre) | Fabryka Armatur JAFAR S.A. | Jaslo, Poľsko | do rozvodných sietí vody určenej na ľudskú spotrebu, užítkovej vody, ako aj neagrsívnej odpadovej vody kvôli uzatváraniu a otváraniu, pri riešení porúch a havarijných situácií na sieti | 7110 | Filter prírubový | DN 50- DN 300; PN10/PN16

## Vodárenské armatúry spätné klap
Kategória | Výrobca | Adresa | Katalóg. Číslo | Typ produktu | Rozmer - tlak
Vodárenské armatúry (spätné klapky) | E. Hawle Armaturenwerke GmbH | Wagrainer Strasse 13,4840 Vöcklabruck, Rakúsko | 9830 | Spätná klapka | DN 40 - DN 300, PN 10, PN 16
Vodárenské armatúry (spätné klapky) | E. Hawle Armaturenwerke GmbH | Wagrainer Strasse 13,4840 Vöcklabruck, Rakúsko | 9831 | Spätná klapka | DN 50 - DN 200, PN 10, PN 16
Vodárenské armatúry (spätné klapky) | ÖZ- KAN Makina Elemanlari San. Ve. Tic. A.S, Turecko E. Hawle Armaturenwerke GmbH, Rakúsko | Wagrainer Strasse 13,4840 Vöcklabruck, Rakúsko Turecko | 9885 | Spätná klapka so šikmým sedlom | DN 200- DN 1200, PN 10, PN 16
Vodárenské armatúry (spätné klapky) | ÖZ- KAN Makina Elemanlari San. Ve. Tic. A.S, Turecko E. Hawle Armaturenwerke GmbH, Rakúsko | Wagrainer Strasse 13,4840 Vöcklabruck, Rakúsko Turecko | 9886 | Spätná klapka so šikmým sedlom | DN 200- DN 1200, PN 10, PN 16
Vodárenské armatúry (spätné klapky) | ÖZ- KAN Makina Elemanlari San. Ve. Tic. A.S, Turecko E. Hawle Armaturenwerke GmbH, Rakúsko | Wagrainer Strasse 13,4840 Vöcklabruck, Rakúsko Turecko | 9883 | Spätná klapka s pákou a závažím | DN 150 - 1400, PN10, PN 16, PN 25
Vodárenské armatúry (spätné klapky) | ÖZ- KAN Makina Elemanlari San. Ve. Tic. A.S, Turecko E. Hawle Armaturenwerke GmbH, Rakúsko | Wagrainer Strasse 13,4840 Vöcklabruck, Rakúsko Turecko | 9884 | Spätná klapka s pákou a závažím, hydraulicky tlmená | DN 150-DN 1000, PN10, PN16,PN25
Vodárenské armatúry (spätné klapky) | ÖZ- KAN Makina Elemanlari San. Ve. Tic. A.S, Turecko E. Hawle Armaturenwerke GmbH, Rakúsko | Wagrainer Strasse 13,4840 Vöcklabruck, Rakúsko Turecko | 9887 | Axiálna spätná klapka | DN 100 - DN 1000, PN10, PN 16, PN 25, PN 40
Vodárenské armatúry (spätné klapky) | AVK INTERNATIONAL A/S | Skovby, DK-8464, Galten, Dánsko | 9887 | 41/60-001 AVK Spätná klapka, mäkkotesniaca, s voľným hriadeľom a s prípravou pre koncový spínač | PN10/16, DN 80-300
Vodárenské armatúry (spätné klapky) | AVK INTERNATIONAL A/S | Skovby, DK-8464, Galten, Dánsko | 9887 | 41/60-003 AVK Spätná klapka, mäkkotesniaca s voľným hriadeľom | PN10/16, DN 50-300
Vodárenské armatúry (spätné klapky) | AVK INTERNATIONAL A/S | Skovby, DK-8464, Galten, Dánsko | 9887 | 53/30-005 AVK Guľová spätná klapka, závitová, Liatina | PN 10, DN 32-50
Vodárenské armatúry (spätné klapky) | AVK INTERNATIONAL A/S | Skovby, DK-8464, Galten, Dánsko | 9887 | 53/35-003 AVK Guľová spätná klapka, prírubová, Liatina | PN 10/16, DN50-600
Vodárenské armatúry (spätné klapky) | AVK INTERNATIONAL A/S | Skovby, DK-8464, Galten, Dánsko | 9887 | 41/32,001 AVK Sada s pružinou pre tanierové spätné klapky | DN 50-50/DN250-300
Vodárenské armatúry (spätné klapky) | AVK INTERNATIONAL A/S | Skovby, DK-8464, Galten, Dánsko | 9887 | 41/35-001 AVK Spätná klapka, kovotesniaca, s uzavretým hriadeľom | PN 10/16, DN350-600
Vodárenské armatúry (spätné klapky) | AVK INTERNATIONAL A/S | Skovby, DK-8464, Galten, Dánsko | 9887 | 41/39-004 AVK Spätná klapka, kovotesniaca, alu-bronz sedlo, nerezový voľný hriadeľ, mosadzné puzdro, EPDM, A2 skrutky, EN 558/48 | PN 10/16, DN350-600
Vodárenské armatúry (spätné klapky) | AVK INTERNATIONAL A/S | Skovby, DK-8464, Galten, Dánsko | 9887 | 41/61-003 AVK Spätná klapka, mäkkotesniaca s uzavretým hriadeľom | PN 10/16, DN 50-300
Vodárenské armatúry (spätné klapky) | AVK INTERNATIONAL A/S | Skovby, DK-8464, Galten, Dánsko | 9887 | 41/36-001 AVK Spätná klapka, kovotesniaca, s pákou a závažím na pravej strane | PN 10/16, DN 350-600
Vodárenské armatúry (spätné klapky) | AVK INTERNATIONAL A/S | Skovby, DK-8464, Galten, Dánsko | 9887 | 41/D-001 AVK Závažie a páka pre tanierové spätné klapky | DN 50-80/DN250-300
Vodárenské armatúry (spätné klapky) | Fabryka Armatur JAFAR S.A. | Jaslo, Poľsko | 6516 | Spätný guľový ventil prírubový | DN 50 - DN 500; PN10/PN16