## pre Časť 1 - Ceritifkované
Výzva č. 3/2026 - Názov: DNS VAKM výzva 3/2026 pre závod Bardejov - pre Časť 1
Príloha č. 3
Technická špecifikácia
Č. | Materiál | MJ | Množstvo | Technické posúdenie VVS, a.s. | Výrobca naceneného materiálu | Typológia naceneného materiálu | Cena za MJ | Cena celkom
1 | Rúra HDPE PE100 d32x3,0mm/100m PN16 SDR11 kotúč | m | 300 | viď. Príloha č. 2 |  |  |  | 0
2 | Rúra HDPE PE100 d63x3,8mm/50m PN10 SDR17 kotúč | m | 50 | viď. Príloha č. 2 |  |  |  | 0
3 | Tvarovka na spájanie HDPE mechanická koleno d40x40 PN16 | ks | 2 | viď. Príloha č. 2 |  |  |  | 0
4 | Tvarovka na spájanie HDPE mechanická spojka d25x3/4" PN16 VNZ | ks | 3 | viď. Príloha č. 2 |  |  |  | 0
5 | Tvarovka na spájanie HDPE mechanická spojka d32x3/4" PN16 VNZ | ks | 2 | viď. Príloha č. 2 |  |  |  | 0
6 | Tvarovka na spájanie HDPE mechanická spojka priama d32 PN16 | ks | 10 | viď. Príloha č. 2 |  |  |  | 0
7 | Tvarovka HDPE elektrofúzna koleno d90/90° SDR11 | ks | 4 | viď. Príloha č. 2 |  |  |  | 0
8 | Dodatočné napojenie na plastové rúry s hladkou stenou KG/KG DN160/315 | ks | 15 | viď. Príloha č. 2 |  |  |  | 0
9 | Prírubová spojka E DN200 PN10/16 EPDM (multi, s istením proti posunu) | ks | 3 | viď. Príloha č. 2 |  |  |  | 0
10 | Spojka U DN250 PN10/16 EPDM (multi, s istením proti posunu) | ks | 2 | viď. Príloha č. 2 |  |  |  | 0
11 | Opravný strmeň liatinový DN80, min. L=200mm, médiové potrubie: liatina | ks | 5 | viď. Príloha č. 2 |  |  |  | 0
12 | Opravný strmeň liatinový DN100, min. L=200mm, médiové potrubie: liatina | ks | 5 | viď. Príloha č. 2 |  |  |  | 0
13 | Opravný strmeň liatinový DN125, min. L=200mm, médiové potrubie: liatina | ks | 1 | viď. Príloha č. 2 |  |  |  | 0
14 | Pás navŕtavací pre domové prípojky so závitovým výstupom pre PE a PVC potrubie d110/1" | ks | 5 | viď. Príloha č. 2 |  |  |  | 0
15 | Vodomerná zostava s odvodňovacím ventilom, uzamykateľná | ks | 90 | viď. Príloha č. 2 |  |  |  | 0
16 | Posúvač liatinový prírubový krátky DN80 PN10 L=180 mm, štvordierová príruba | ks | 3 | viď. Príloha č. 2 |  |  |  | 0
17 | Koleso ručné k posúvaču DN80 | ks | 3 | viď. Príloha č. 2 |  |  |  | 0
18 | Súprava zemná teleskopická k posúvaču pre domové prípojky DN3/4"-2" 1,3-1,8m kompatibilná s pol. č. 20, 21, 22 | ks | 20 | viď. Príloha č. 2 |  |  |  | 0
19 | Súprava zemná tuhá k posúvaču pre domové prípojky DN3/4"-2" 1,50m kompatibilná s pol. č. 20, 21, 22 | ks | 20 | viď. Príloha č. 2 |  |  |  | 0
20 | Posúvač domovej prípojky liatinový na oboch stranách s hrdlom pre PE potrubie d32 | ks | 30 | viď. Príloha č. 2 |  |  |  | 0
21 | Posúvač domovej prípojky liatinový na oboch stranách s hrdlom pre PE potrubie d40 | ks | 2 | viď. Príloha č. 2 |  |  |  | 0
22 | Posúvač domovej prípojky liatinový s VOZ/hrdlo pre PE potrubie 2"/d40 | ks | 2 | viď. Príloha č. 2 |  |  |  | 0
23 | Poklop ventilový pevný, PA/GG, H=250mm | ks | 10 | viď. Príloha č. 2 |  |  |  | 0
Cena celkom bez DPH | [7 empty] | 0
Označenie položiek „viď. Príloha č. 2 - Zoznam vycertifikovaných produktov“ ukladá uchádzačovi povinnosť predložiť požiadavku tak, aby táto bola plne v súlade s Prílohou č. 2 - Zoznam vycertifikovaných produktov. V predmetej Prílohe č. 2 sa nachádzajú materiály, ktoré prešli technickým posúdením VVS, a.s.
Identifikácia dodávateľa
Obchodný názov:
Adresa sídla:
IČO:
Kontaktná osoba:
Mobil a e-mail kontaktnej osoby: |  |  |  |  | podpis
V:
Dňa:
UPOZORNENIE! | Povinné polia, ktoré vypĺňa uchádzač