## pre Časť 1 - Ceritifkované
Výzva č. 8/2026 - Názov: DNS VAKM výzva 8/2026 pre závod Rožňava - pre Časť 1
Príloha č. 3
Technická špecifikácia
Č. | Materiál | MJ | Množstvo | Technické posúdenie VVS, a.s. | Výrobca naceneného materiálu | Typológia naceneného materiálu | Cena za MJ | Cena celkom
1 | Rúra HDPE PE100 d40x2,4mm/100m PN10 SDR17 kotúč | m | 100 | viď. Príloha č. 2 |  |  |  | 0
2 | Rúra HDPE PE100 d160x9,5/12000mm PN10 SDR17 | m | 120 | viď. Príloha č. 2 |  |  |  | 0
3 | Tvarovka na spájanie HDPE mechanická koleno d32x32 PN16 | ks | 10 | viď. Príloha č. 2 |  |  |  | 0
4 | Tvarovka na spájanie HDPE mechanická koleno d63x2" PN16 VNZ | ks | 10 | viď. Príloha č. 2 |  |  |  | 0
5 | Tvarovka na spájanie HDPE mechanická spojka d25x1" PN16 VOZ | ks | 10 | viď. Príloha č. 2 |  |  |  | 0
6 | Tvarovka na spájanie HDPE mechanická spojka d40x5/4" PN16 VOZ | ks | 10 | viď. Príloha č. 2 |  |  |  | 0
7 | Tvarovka na spájanie HDPE mechanická spojka d63x2" PN16 VOZ | ks | 10 | viď. Príloha č. 2 |  |  |  | 0
8 | Tvarovka HDPE elektrofúzna objímka d160 SDR11 | ks | 12 | viď. Príloha č. 2 |  |  |  | 0
9 | Tvarovka HDPE elektrofúzna koleno d160/45° SDR11 | ks | 2 | viď. Príloha č. 2 |  |  |  | 0
10 | Tvarovka HDPE elektrofúzna koleno d160/90° SDR11 | ks | 3 | viď. Príloha č. 2 |  |  |  | 0
11 | Tvarovka HDPE na tupo lemový nákružok d160 SDR11 | ks | 2 | viď. Príloha č. 2 |  |  |  | 0
12 | PP príruba s oceľovým jadrom d160 PN16 | ks | 2 | viď. Príloha č. 2 |  |  |  | 0
13 | Rúra PVC kanalizačná hladká plnostenná SN8 d160/1000mm | ks | 6 | viď. Príloha č. 2 |  |  |  | 0
14 | Tvarovka liatinová zaslepovacia príruba X DN150 PN10/16 | ks | 1 | viď. Príloha č. 2 |  |  |  | 0
15 | Tvarovka liatinová príruba so závitom XI DN80/1" | ks | 2 | viď. Príloha č. 2 |  |  |  | 0
16 | Tvarovka liatinová redukčná príruba XR DN200/150 PN10 | ks | 1 | viď. Príloha č. 2 |  |  |  | 0
17 | Tvarovka liatinová prírubová FFR DN125/100 PN10/16 | ks | 2 | viď. Príloha č. 2 |  |  |  | 0
18 | Tvarovka liatinová prírubová FFR DN150/100 PN10/16 | ks | 1 | viď. Príloha č. 2 |  |  |  | 0
19 | Tvarovka liatinová prírubová FFR DN200/100 PN10 | ks | 2 | viď. Príloha č. 2 |  |  |  | 0
20 | Tvarovka liatinová prírubová N/PP (pätkové koleno 90°) DN80 PN16, 8-dierová príruba | ks | 3 | viď. Príloha č. 2 |  |  |  | 0
21 | Tvarovka liatinová prírubová T-kus DN125/100 PN10 | ks | 2 | viď. Príloha č. 2 |  |  |  | 0
22 | Tvarovka liatinová prírubová T-kus DN125/125 PN10 | ks | 2 | viď. Príloha č. 2 |  |  |  | 0
23 | Tvarovka liatinová prírubová T-kus DN150/150 PN10/16 | ks | 1 | viď. Príloha č. 2 |  |  |  | 0
24 | Tvarovka liatinová prírubová T-kus DN200/200 PN10, 8-dierová príruba | ks | 1 | viď. Príloha č. 2 |  |  |  | 0
25 | Tvarovka liatinová prírubová FF/TP DN100/100 PN10/16 | ks | 2 | viď. Príloha č. 2 |  |  |  | 0
26 | Tvarovka liatinová prírubová FF/TP DN100/200 PN10/16 | ks | 4 | viď. Príloha č. 2 |  |  |  | 0
27 | Tvarovka liatinová prírubová FF/TP DN100/500 PN10/16 | ks | 2 | viď. Príloha č. 2 |  |  |  | 0
28 | Tvarovka liatinová prírubová FF/TP DN125/500 PN10/16 | ks | 1 | viď. Príloha č. 2 |  |  |  | 0
29 | Tvarovka liatinová prírubová FF/TP DN125/200 PN10/16 | ks | 3 | viď. Príloha č. 2 |  |  |  | 0
30 | Tvarovka liatinová prírubová FF/TP DN125/300 PN10/16 | ks | 3 | viď. Príloha č. 2 |  |  |  | 0
31 | Tvarovka liatinová prírubová FF/TP DN150/200 PN10/16 | ks | 4 | viď. Príloha č. 2 |  |  |  | 0
32 | Tvarovka liatinová prírubová FF/TP DN150/300 PN10/16 | ks | 4 | viď. Príloha č. 2 |  |  |  | 0
33 | Tvarovka liatinová prírubová FF/TP DN150/500 PN10/16 | ks | 2 | viď. Príloha č. 2 |  |  |  | 0
34 | Tvarovka liatinová prírubová FF/TP DN200/300 PN10, 8-dierová príruba | ks | 1 | viď. Príloha č. 2 |  |  |  | 0
35 | Tvarovka liatinová prírubová TT-kus DN150/150 PN10/16 | ks | 1 | viď. Príloha č. 2 |  |  |  | 0
36 | Prírubová spojka E DN150 PN10/16 EPDM (multi, s istením proti posunu) | ks | 1 | viď. Príloha č. 2 |  |  |  | 0
37 | Prírubová spojka E DN100 PN10/16 EPDM (multi, bez istenia proti posunu) | ks | 16 | viď. Príloha č. 2 |  |  |  | 0
38 | Prírubová spojka E DN125 PN10/16 EPDM (multi, bez istenia proti posunu) | ks | 12 | viď. Príloha č. 2 |  |  |  | 0
39 | Prírubová spojka E DN150 PN10/16 EPDM (multi, bez istenia proti posunu) | ks | 12 | viď. Príloha č. 2 |  |  |  | 0
40 | Prírubová spojka E DN200 PN10/16 EPDM (multi, bez istenia proti posunu) | ks | 6 | viď. Príloha č. 2 |  |  |  | 0
41 | Spojka U DN80 PN10/16 EPDM (multi, bez istenia proti posunu) | ks | 4 | viď. Príloha č. 2 |  |  |  | 0
42 | Spojka U DN100 PN10/16 EPDM (multi, bez istenia proti posunu) | ks | 4 | viď. Príloha č. 2 |  |  |  | 0
43 | Pás navŕtavací pre liatinové a oceľové potrubie DN100/1 1/4" | ks | 20 | viď. Príloha č. 2 |  |  |  | 0
44 | Pás navŕtavací univerzálny uzáverový so závitovým výstupom pre navrtávky pod tlakom pre liatinové, oceľové a azbestocementové potrubie DN125/ 1 1/4" | ks | 5 | viď. Príloha č. 2 |  |  |  | 0
45 | Pás navŕtavací pre domové prípojky so závitovým výstupom pre PE a PVC potrubie d160/1 1/4" | ks | 6 | viď. Príloha č. 2 |  |  |  | 0
46 | Hydrant nadzemný nelámavý DN80/1500 PN16 (2B) | ks | 1 | viď. Príloha č. 2 |  |  |  | 0
47 | Posúvač liatinový prírubový krátky DN50 PN16 L=150mm, kompatibilné s pol. č. 51 | ks | 2 | viď. Príloha č. 2 |  |  |  | 0
48 | Posúvač liatinový prírubový krátky DN80 PN10 L=180 mm, štvordierová príruba, kompatibilné s pol. č. 52 | ks | 2 | viď. Príloha č. 2 |  |  |  | 0
49 | Posúvač liatinový prírubový krátky DN125 PN16 L=200 mm, kompatibilné s pol. č. 54 | ks | 3 | viď. Príloha č. 2 |  |  |  | 0
50 | Posúvač liatinový prírubový krátky DN150 PN16 L=210 mm | ks | 4 | viď. Príloha č. 2 |  |  |  | 0
51 | Súprava zemná teleskopická k posúvaču DN50 1,3-1,8m, kompatibilné s pol. č. 47 | ks | 2 | viď. Príloha č. 2 |  |  |  | 0
52 | Súprava zemná teleskopická k posúvaču DN80 1,3-1,8m, kompatibilné s pol. č. 48 | ks | 2 | viď. Príloha č. 2 |  |  |  | 0
53 | Súprava zemná teleskopická k posúvaču DN80 1,3-1,8m, kompatibilné s výr. AVK | ks | 5 | viď. Príloha č. 2 |  |  |  | 0
54 | Súprava zemná teleskopická k posúvaču DN125 1,3-1,8m, kompatibilné s pol. č. 49 | ks | 3 | viď. Príloha č. 2 |  |  |  | 0
Cena celkom bez DPH | [7 empty] | 0
Označenie položiek „viď. Príloha č. 2 - Zoznam vycertifikovaných produktov“ ukladá uchádzačovi povinnosť predložiť požiadavku tak, aby táto bola plne v súlade s Prílohou č. 2 - Zoznam vycertifikovaných produktov. V predmetej Prílohe č. 2 sa nachádzajú materiály, ktoré prešli technickým posúdením VVS, a.s.
Identifikácia dodávateľa
Obchodný názov:
Adresa sídla:
IČO:
Kontaktná osoba:
Mobil a e-mail kontaktnej osoby: |  |  |  |  | podpis
V:
Dňa:
UPOZORNENIE! | Povinné polia, ktoré vypĺňa uchádzač