## Príloha č.1 časti B2
Príloha č. 1 časti B2
Údržba - sanácia škár na vozovkách diaľnic a komunikácií v správe Národnej diaľničnej spoločnosti, a. s.
Ponúkaná cena
Časť 3: Údržba vozoviek v správe SSÚD 9 Mengusovce, SSÚD 10 Beharovce, SSÚD 11 Prešov, SSÚR 4 Košice
| KP 45.23.12 | Práce na vrchnej stavbe diaľníc (okrem visutých), ciest, ulíc, chodníkov
Č.p. | Položka | Popis | merná jednotka | množstvo | Jednotková cena bez DPH v € | Cena celkom bez DPH v €
1. | 2203095202-01 | utesnenie škáry šírky do 1 cm | m | 50000 |  | 0
2. | 2203095202-11 | utesnenie škáry šírky do 1 cm | m | 50000 |  | 0
3. | 2203095202-21 | utesnenie škáry šírky od 1 do 2 cm | m | 50000 |  | 0
4. | 2203095202-31 | utesnenie škáry šírky od 2 do 4 cm | m | 10000 |  | 0
5. | 2203095202-41 | utesnenie škáry šírky do 1 cm - opravovaná | m | 5000 |  | 0
6. | 2203095202-51 | utesnenie škáry šírky od 1 do 2 cm - opravovaná | m | 5000 |  | 0
7. | 2203095202-61 | utesnenie škáry šírky od 2 do 4 cm - opravovaná | m | 3000 |  | 0
8. | 2203095201-11 | sanácia priečnych trhlín pružnou konštrukciou s vložením tesniaceho profilu100/50 mm | m | 400 |  | 0
9. | 2203095201-21 | sanácia priečnych trhlín pružnou konštrukciou s vložením tesniaceho profilu 200/50 mm | m | 400 |  | 0
10. | 2203095201-31 | sanácia priečnych trhlín pružnou konštrukciou s vložením tesniaceho profilu 300/50 mm | m | 400 |  | 0
11. | 2203095201-41 | sanácia priečnych trhlín pružnou konštrukciou s vložením tesniaceho profilu 100/100 mm | m | 200 |  | 0
12. | 2203095201-51 | sanácia priečnych trhlín pružnou konštrukciou s vložením tesniaceho profilu 200/100 mm | m | 200 |  | 0
13. | 2203095201-61 | sanácia priečnych trhlín pružnou konštrukciou s vložením tesniaceho profilu 300/100 mm | m | 200 |  | 0
|  | cena bez DPH |  |  | cena bez DPH v Eur : | 0
|  | DPH 23% |  |  | DPH 23% v Eur : | 0
|  | cena s DPH |  |  | cena s DPH v Eur : | 0
Prehlásenie : Ponúkané ceny predstavujú náklady na všetky materiály vrátane ich dopravy, technológie, práce, skúšky atď., ktoré sú podľa zadávacej dokumentácie, technicko-kvalitatívnych podmienok, technických a legislatívnych noriem nevyhnutné na zhotovenie diela a jeho uvedenie do prevádzky. Berieme na vedomie, že chyby, opomenutia alebo nesprávne pochopenie súťažných podkladov zo strany zhotoviteľa nemôžu byť dôvodom pre zvýšenie ponúknutej ceny. Berieme na vedomie, že množstvá uvedené pre ponuku ceny slúžia len pre vyhodnotenie plnenia kritériíí súťaže a nie sú záväzné pre vznik zmluvného vzťahu.
V .........................................., dňa ............................ |  |  | .................................................................
pečiatka, meno a podpis štatutárneho orgánu

## Príl. č. 2 časti B2, B3
Príloha č. 2 časti B2
(Zároveň Príloha č. 2 k RD)
Údržba - sanácia škár na vozovkách diaľnic a komunikácií v správe Národnej diaľničnej spoločnosti, a. s.
Popis položiek
Časť 3: Údržba vozoviek v správe SSÚD 9 Mengusovce, SSÚD 10 Beharovce, SSÚD 11 Prešov, SSÚR 4 Košice
KP 45.23.12 | Práce na vrchnej stavbe diaľníc (okrem visutých), ciest, ulíc, chodníkov
Položka | Popis prác | merná
jednotka
2203095202-01 | utesnenie škáry šírky do 1 cm | m
- vyčistenie, úprava stien škáry a ošetrenie škáry podľa technológie
(napr. spájací náter),
- ošetrenie stien škáry spojovacím náterom (pokiaľ je pre zálievkovú hmotu predpísaný)
- aplikácia zálievkovej hmoty v potrebnom množstve
( profil : šírka škáry / príslušná hĺbka zálievky (2 - 3 cm),
- posyp proti lepeniu,
2203095202-11 | utesnenie škáry šírky do 1 cm | m
- odstránenie uvoľnených častí vozovkového materiálu po okrajoch prefrézovaním
- vyčistenie, úprava stien škáry a ošetrenie škáry podľa technológie
(napr. spájací náter),
- ošetrenie stien škáry spojovacím náterom (pokiaľ je pre zálievkovú hmotu predpísaný)
- aplikácia zálievkovej hmoty v potrebnom množstve
( profil : šírka škáry / príslušná hĺbka zálievky (2 - 3 cm),
- posyp proti lepeniu,
2203095202-21 | utesnenie škáry šírky od 1 do 2 cm
- odstránenie uvoľnených častí vozovkového materiálu po okrajoch prefrézovaním
- vyčistenie, úprava stien škáry a ošetrenie škáry podľa technológie
| (napr. spájací náter), | m
- ošetrenie stien škáry spojovacím náterom (pokiaľ je pre zálievkovú hmotu predpísaný)
- aplikácia zálievkovej hmoty v potrebnom množstve
( profil : šírka škáry / príslušná hĺbka zálievky (2 - 3 cm),
- posyp proti lepeniu,
2203095202-31 | utesnenie škáry šírky od 2 do 4 cm
- odstránenie uvoľnených častí vozovkového materiálu po okrajoch prefrézovaním
- vyčistenie, úprava stien škáry a ošetrenie škáry podľa technológie
| (napr. spájací náter), | m
- odstránenie uvoľnených častí vozovkového materiálu po okrajoch prefrézovaním
- vloženie pružnej opory pre zálievku - tesniaceho profilu
- aplikácia zálievkovej hmoty v potrebnom množstve
( profil : šírka škáry / príslušná hĺbka zálievky (2 - 3 cm),
- posyp proti lepeniu,
2203095202-41 | utesnenie škáry šírky do 1 cm, opravovaná | m
- vyčistenie – odstránenie starej zálievky
- vyčistenie, úprava stien škáry a ošetrenie škáry podľa technológie
(napr. spájací náter),
- aplikácia zálievkovej hmoty,
- posyp proti lepeniu
2203095202-51 | utesnenie škáry šírky od 1 do 2 cm, opravovaná
- vyčistenie – odstránenie starej zálievky
- vyčistenie, úprava stien škáry a ošetrenie škáry podľa technológie
| (napr. spájací náter), | m
- aplikácia zálievkovej hmoty v potrebnom množstve
( profil : šírka škáry / príslušná hĺbka zálievky (2 - 3 cm),
- posyp proti lepeniu,
2203095202-61 | utesnenie škáry šírky od 2 do 4 cm, opravovaná
- vyčistenie – odstránenie starej zálievky
- vyčistenie, úprava stien škáry a ošetrenie škáry podľa technológie
| (napr. spájací náter), | m
- vloženie pružnej opory pre zálievku - tesniaceho profilu
- aplikácia zálievkovej hmoty v potrebnom množstve
( profil : šírka škáry / príslušná hĺbka zálievky (2 - 3 cm),
- posyp proti lepeniu,
2203095201-11 | sanácia priečnych trhlín pružnou konštrukciou s vložením tesniaceho profilu 100/50 mm
| (široké priečne trhliny s rozpadom a nerovnosťu vozovky) | m
- zarezanie
- vyčistenie
- vybúranie poškodenej plochy a hrúbky
- vyčistenie priestoru a okolia
- ošetrenie povrchu podkladu a stien spojovacím postrekom
- vloženie tesniaceho profilu
- zhotovenie novej vozovkovej vrstvy pružnej konštrukcie (pružná zálievka s kamenivom)
- posyp povrchu predohriatym kamenivom 4-8 mm a zavalcovanie
2203095201-21 | sanácia priečnych trhlín pružnou konštrukciou 200/50 mm
| (široké priečne trhliny s rozpadom a nerovnosťu vozovky) | m
- zarezanie
- vyčistenie
- vybúranie poškodenej plochy a hrúbky
- vyčistenie priestoru a okolia
- ošetrenie povrchu podkladu a stien spojovacím postrekom
- vloženie tesniaceho profilu
- zhotovenie novej vozovkovej vrstvy pružnej konštrukcie (pružná zálievka s kamenivom)
- posyp povrchu predohriatym kamenivom 4-8 mm a zavalcovanie
2203095201-31 | sanácia priečnych trhlín pružnou konštrukciou 300/50 mm
| (široké priečne trhliny s rozpadom a nerovnosťu vozovky) | m
- zarezanie
- vyčistenie
- vybúranie poškodenej plochy a hrúbky
- vyčistenie priestoru a okolia
- ošetrenie povrchu podkladu a stien spojovacím postrekom
- vloženie tesniaceho profilu
- zhotovenie novej vozovkovej vrstvy pružnej konštrukcie (pružná zálievka s kamenivom)
- posyp povrchu predohriatym kamenivom 4-8 mm a zavalcovanie
2203095201-41 | sanácia priečnych trhlín pružnou konštrukciou 100/100 mm
| (široké priečne trhliny s rozpadom a nerovnosťu vozovky) | m
- zarezanie
- vyčistenie
- vybúranie poškodenej plochy a hrúbky
- vyčistenie priestoru a okolia
- ošetrenie povrchu podkladu a stien spojovacím postrekom
- vloženie tesniaceho profilu
- zhotovenie novej vozovkovej vrstvy pružnej konštrukcie (pružná zálievka s kamenivom)
- posyp povrchu predohriatym kamenivom 4-8 mm a zavalcovanie
2203095201-51 | sanácia priečnych trhlín pružnou konštrukciou 200/100 mm
| (široké priečne trhliny s rozpadom a nerovnosťu vozovky) | m
- zarezanie
- vyčistenie
- vybúranie poškodenej plochy a hrúbky
- vyčistenie priestoru a okolia
- ošetrenie povrchu podkladu a stien spojovacím postrekom
- vloženie tesniaceho profilu
- zhotovenie novej vozovkovej vrstvy pružnej konštrukcie (pružná zálievka s kamenivom)
- posyp povrchu predohriatym kamenivom 4-8 mm a zavalcovanie
2203095201-61 | sanácia priečnych trhlín pružnou konštrukciou 300/100 mm
| (široké priečne trhliny s rozpadom a nerovnosťu vozovky) | m
- zarezanie
- vyčistenie
- vybúranie poškodenej plochy a hrúbky
- vyčistenie priestoru a okolia
- ošetrenie povrchu podkladu a stien spojovacím postrekom
- vloženie tesniaceho profilu
- zhotovenie novej vozovkovej vrstvy pružnej konštrukcie (pružná zálievka s kamenivom)
- posyp povrchu predohriatym kamenivom 4-8 mm a zavalcovanie
V .........................................., dňa ............................
.................................................................
pečiatka, meno a podpis štatutárneho orgánu

## Príl. č. 1 časti B3
Príloha č. 1 časti B3
(zároveň aj ako príloha č. 1 k Rámcovej dohode)
Údržba - sanácia škár na vozovkách diaľnic a komunikácií v správe Národnej diaľničnej spoločnosti, a. s.
Jednotkové ceny
Časť 3: Údržba vozoviek v správe SSÚD 9 Mengusovce, SSÚD 10 Beharovce, SSÚD 11 Prešov, SSÚR 4 Košice
| KP 45.23.12 | Práce na vrchnej stavbe diaľníc (okrem visutých), ciest, ulíc, chodníkov
Č.p. | položka 45.23.12 | Popis | merná jednotka | Jednotková cena bez DPH v €
1. | 2203095202-01 | utesnenie škáry šírky do 1 cm | m | 0
2. | 2203095202-11 | utesnenie škáry šírky do 1 cm | m | 0
3. | 2203095202-21 | utesnenie škáry šírky od 1 do 2 cm | m | 0
4. | 2203095202-31 | utesnenie škáry šírky od 2 do 4 cm | m | 0
5. | 2203095202-41 | utesnenie škáry šírky do 1 cm - opravovaná | m | 0
6. | 2203095202-51 | utesnenie škáry šírky od 1 do 2 cm - opravovaná | m | 0
7. | 2203095202-61 | utesnenie škáry šírky od 2 do 4 cm - opravovaná | m | 0
8. | 2203095201-11 | sanácia priečnych trhlín pružnou konštrukciou s vložením tesniaceho profilu100/50 mm | m | 0
9. | 2203095201-21 | sanácia priečnych trhlín pružnou konštrukciou s vložením tesniaceho profilu 200/50 mm | m | 0
10. | 2203095201-31 | sanácia priečnych trhlín pružnou konštrukciou s vložením tesniaceho profilu 300/50 mm | m | 0
11. | 2203095201-41 | sanácia priečnych trhlín pružnou konštrukciou s vložením tesniaceho profilu 100/100 mm | m | 0
12. | 2203095201-51 | sanácia priečnych trhlín pružnou konštrukciou s vložením tesniaceho profilu 200/100 mm | m | 0
13. | 2203095201-61 | sanácia priečnych trhlín pružnou konštrukciou s vložením tesniaceho profilu 300/100 mm | m | 0
Prehlásenie : Ponúkané ceny predstavujú náklady na všetky materiály vrátane ich dopravy, technológie, práce, skúšky atď., ktoré sú podľa zadávacej dokumentácie, technicko-kvalitatívnych podmienok, technických a legislatívnych noriem nevyhnutné na zhotovenie diela a jeho uvedenie do prevádzky. Berieme na vedomie, že chyby, opomenutia alebo nesprávne pochopenie súťažných podkladov zo strany zhotoviteľa nemôžu byť dôvodom pre zvýšenie ponúknutej ceny. Berieme na vedomie, že množstvá uvedené pre ponuku ceny slúžia len pre vyhodnotenie plnenia kritériíí súťaže a nie sú záväzné pre vznik zmluvného vzťahu.
V .........................................., dňa ............................
......................................................................
pečiatka, meno a podpis štatutárneho orgánu

## Príl. č. 1 časti A2
Príloha č. 1 k časti A.2
Údržba - sanácia škár na vozovkách diaľnic a komunikácií v správe Národnej diaľničnej spoločnosti, a. s.
Návrh na plnenie kritéria
Časť 3: Údržba vozoviek v správe SSÚD 9 Mengusovce, SSÚD 10 Beharovce, SSÚD 11 Prešov, SSÚR 4 Košice
| Cena v € bez DPH | DPH 23% v € | Cena v € s DPH
Cena za dodanie predmetu zákazky: | 0 | 0 | 0
V .........................................., dňa ............................
......................................................................
pečiatka, meno a podpis štatutárneho orgánu