## pre Časť 1 - Ceritifkované
Výzva č. 5/2026 - Názov: DNS VAKM výzva 5/2026 pre závod Košice - pre Časť 1
Príloha č. 3
Technická špecifikácia
Č. | Materiál | MJ | Množstvo | Technické posúdenie VVS, a.s. | Výrobca naceneného materiálu | Typológia naceneného materiálu | Cena za MJ | Cena celkom
1 | Tvarovka na spájanie HDPE mechanická koleno d32x1" PN16 VOZ | ks | 50 | viď. Príloha č. 2 |  |  |  | 0
2 | Tvarovka na spájanie HDPE mechanická koleno d40x40 PN16 | ks | 10 | viď. Príloha č. 2 |  |  |  | 0
3 | Tvarovka na spájanie HDPE mechanická spojka priama d25 PN16 | ks | 10 | viď. Príloha č. 2 |  |  |  | 0
4 | Tvarovka HDPE elektrofúzna objímka d110 SDR11 | ks | 5 | viď. Príloha č. 2 |  |  |  | 0
5 | Tvarovka HDPE elektrofúzna objímka d160 SDR11 | ks | 5 | viď. Príloha č. 2 |  |  |  | 0
6 | Tvarovka HDPE elektrofúzna objímka d90 SDR11 | ks | 5 | viď. Príloha č. 2 |  |  |  | 0
7 | Tvarovka HDPE elektrofúzna koleno d160/30° SDR11 | ks | 4 | viď. Príloha č. 2 |  |  |  | 0
8 | Tvarovka HDPE elektrofúzna koleno d90/90° SDR11 | ks | 5 | viď. Príloha č. 2 |  |  |  | 0
9 | Tvarovka HDPE na tupo lemový nákružok d110 SDR17 | ks | 5 | viď. Príloha č. 2 |  |  |  | 0
10 | Tvarovka HDPE na tupo lemový nákružok d90 SDR11 | ks | 5 | viď. Príloha č. 2 |  |  |  | 0
11 | PP príruba s oceľovým jadrom d90 PN16 | ks | 5 | viď. Príloha č. 2 |  |  |  | 0
12 | PP príruba s oceľovým jadrom d110 PN16 | ks | 5 | viď. Príloha č. 2 |  |  |  | 0
13 | Tvarovka HDPE elektrofúzna redukcia d110/90 SDR11 | ks | 5 | viď. Príloha č. 2 |  |  |  | 0
14 | Tvarovka PVC hladké koleno d160/15° | ks | 10 | viď. Príloha č. 2 |  |  |  | 0
15 | Tvarovka PVC hladké koleno d160/30° | ks | 10 | viď. Príloha č. 2 |  |  |  | 0
16 | Tvarovka PVC hladké koleno d160/45° | ks | 10 | viď. Príloha č. 2 |  |  |  | 0
17 | Tvarovka liatinová prírubová T-kus DN150/100 PN10/16 | ks | 2 | viď. Príloha č. 2 |  |  |  | 0
18 | Tvarovka liatinová prírubová FF/TP DN80/200 PN10/16 | ks | 5 | viď. Príloha č. 2 |  |  |  | 0
19 | Tvarovka liatinová prírubová FF/TP DN80/500 PN10/16 | ks | 5 | viď. Príloha č. 2 |  |  |  | 0
20 | Tvarovka liatinová prírubová FF/TP DN80/1000 PN10/16 | ks | 2 | viď. Príloha č. 2 |  |  |  | 0
21 | Tvarovka liatinová prírubová FF/TP DN100/1000 PN10/16 | ks | 5 | viď. Príloha č. 2 |  |  |  | 0
22 | Tvarovka liatinová prírubová FF/TP DN300/1000 PN10 | ks | 1 | viď. Príloha č. 2 |  |  |  | 0
23 | Tvarovka liatinová prírubová FF/TP DN300/400 PN10 | ks | 1 | viď. Príloha č. 2 |  |  |  | 0
24 | Prírubová spojka E DN80 PN10/16 EPDM (multi, s istením proti posunu) | ks | 10 | viď. Príloha č. 2 |  |  |  | 0
25 | Prírubová spojka E DN300 PN10/16 EPDM (multi, bez istenia proti posunu) | ks | 5 | viď. Príloha č. 2 |  |  |  | 0
26 | Pás navŕtavací univerzálny uzáverový so závitovým výstupom pre navrtávky pod tlakom pre liatinové, oceľové a azbestocementové potrubie DN100/1" | ks | 5 | viď. Príloha č. 2 |  |  |  | 0
27 | Pás navŕtavací univerzálny uzáverový so závitovým výstupom pre navrtávky pod tlakom pre liatinové, oceľové a azbestocementové potrubie DN150/1" | ks | 5 | viď. Príloha č. 2 |  |  |  | 0
28 | Pás navŕtavací univerzálny uzáverový so závitovým výstupom pre navrtávky pod tlakom pre liatinové, oceľové a azbestocementové potrubie DN80/1" | ks | 10 | viď. Príloha č. 2 |  |  |  | 0
29 | Pás navŕtavací uzáverový pre navrtávky pod tlakom pre PE a PVC potrubie d110/1" | ks | 20 | viď. Príloha č. 2 |  |  |  | 0
30 | Pás navŕtavací uzáverový pre navrtávky pod tlakom pre PE a PVC potrubie d160/1" | ks | 5 | viď. Príloha č. 2 |  |  |  | 0
31 | Vodomerná zostava s odvodňovacím ventilom, uzamykateľná | ks | 100 | viď. Príloha č. 2 |  |  |  | 0
32 | Súprava zemná tuhá k posúvaču DN100 1,5m | ks | 5 | viď. Príloha č. 2 |  |  |  | 0
33 | Súprava zemná teleskopická k posúvaču pre domové prípojky DN3/4"-2" 1,3-1,8m | ks | 50 | viď. Príloha č. 2 |  |  |  | 0
34 | Posúvač domovej prípojky liatinový na oboch stranách s VNZ 1" kompatibilné s pol. č. 33 | ks | 40 | viď. Príloha č. 2 |  |  |  | 0
35 | Posúvač domovej prípojky liatinový na oboch stranách s VNZ 1 1/4" kompatibilné s pol. č. 33 | ks | 5 | viď. Príloha č. 2 |  |  |  | 0
36 | Posúvač domovej prípojky liatinový na oboch stranách s VNZ 1 1/2" kompatibilné s pol. č. 33 | ks | 5 | viď. Príloha č. 2 |  |  |  | 0
37 | Poklop ventilový pevný, PA/GG, H=250mm | ks | 50 | viď. Príloha č. 2 |  |  |  | 0
Cena celkom bez DPH | [7 empty] | 0
Označenie položiek „viď. Príloha č. 2 - Zoznam vycertifikovaných produktov“ ukladá uchádzačovi povinnosť predložiť požiadavku tak, aby táto bola plne v súlade s Prílohou č. 2 - Zoznam vycertifikovaných produktov. V predmetej Prílohe č. 2 sa nachádzajú materiály, ktoré prešli technickým posúdením VVS, a.s.
Identifikácia dodávateľa
Obchodný názov:
Adresa sídla:
IČO:
Kontaktná osoba:
Mobil a e-mail kontaktnej osoby: |  |  |  |  | podpis
V:
Dňa:
UPOZORNENIE! | Povinné polia, ktoré vypĺňa uchádzač