## Przedmiar
Rodos 8.0.0.49 [L126637]
Przedmiar
Rozbiórka budynku gospodarczo – magazynowego w Gorenicach przy ul. Chrzanowskiej, 32-327 Gorenice Działka nr ew. gr. 1749
Nr | Podstawa | Opis robót | Jm | Ilość
1 | 2 | 3 | 4 | 5
1. Roboty rozbiórkowe
1.1. Roboty przygotowawcze
1 | Kalkulacja indywidualna | Wyłączenie na czas rozbiórki budynku linii elektrycznej niskiego napięcia w zbliżeniu do budynku w uzgodnieniu z TAURON S.A. | kpl. | 1
2 | KNR 5-15r84 1006/03 | Ogrodzenie prowizoryczne o wysokości 1,5m z siatki stalowej w ramach na słupkach stalowych - postawienie i rozebranie | m | 90
3 | Kalkulacja indywidualna | Demontaż instalacji elektrycznej i centralnego ogrzewania | kpl. | 1
1.2. Rozbiórka dachu
4 | KNR 4-04 0506/04 | Rozebranie pokrycia dachowego z blachy nie nadającej się do użytku | m2 | 493.697
5 | KNR 4-04 0509/02 | Rozebranie pokrycia dachowego z papy na deskowaniu na zakład | m2 | 493.697
6 | KNR 4-04 0403/02 | Rozebranie deskowania więźb dachowych wykonanego na styk | m2 | 493.697
7 | KNR 4-04 0403/06 | Rozebranie więźb dachowych o konstrukcji wieszarowej | m2 | 493.697
1.3. Rozbiórka stropów, belek i słupów żelbetowych
8 | KNR 4-04 0305/01 | Rozebranie stropów żelbetowych (płyty, belki, żebra, wieńce) przy grubości płyty do 10cm | m3 | 39.973
9 | KNR 4-04 0304/06 | Rozebranie słupów żelbetowych | m3 | 3.625
1.4. Rozbiórka stolarki
10 | KNR 4-01 0354/08 | Wykucie z muru ościeżnic stalowych lub krat okiennych o powierzchni ponad 2m2 | m2 | 36.481
1.5. Rozbiórka ścian i fundamentów, posadzek
11 | KNR 4-04 0601/01 ANALOGIA | Przewracanie murów z cegły za pomocą ciągnika i liny | m3 | 283.04
12 | KNR 4-04 0203/08 | Rozebranie ław fundamentowych oraz murów z kamienia o grubości ponad 40cm na zaprawie cementowo-wapiennej (w tym betonowe opaski wzmacniające) | m3 | 26.25
13 | KNR 4-04 0302/04 | Rozebranie żelbetowych ław, stóp oraz fundamentów o grubości (wysokości) do 70cm pod maszyny | m3 | 2.5
14 | KNR 4-04 0301/03 | Rozebranie podłoża z betonu żwirowego o grubości do 15cm | m3 | 44.343
2. Wywóz gruzu / rekultywacja
15 | KNR 4-04 1103/01 | Wywiezienie gruzu z terenu rozbiórki ładowanego koparko-ładowarką na samochody samowyładowcze przy obsłudze 3 samochodów na zmianę roboczą i mechaniczne wyładowanie | m3 | 399.731
16 | KNR 4-04 1103/04 | Transport gruzu z terenu rozbiórki samochodem ciężarowym na odległość 1km mechanicznie ładowanego i wyładowanego | m3 | 399.731
17 | KNR 4-04 1103/05 | Transport gruzu z terenu rozbiórki samochodem ciężarowym na odległość 1km mechanicznie ładowanego i wyładowanego - nakłady uzupełniające na każdy dalszy rozpoczęty km ponad 1km odległości | m3 | 399.731
18 | Kalkulacja indywidualna | Wtwóz i utylizacja papy | t | 2.475
19 | Kalkulacja indywidualna | Wywóz i utylizacja pozostałych materiałów z rozbiórki | kpl. | 1
20 | KNR 2-02 1101/07.12 | Podkłady na podłożu gruntowym z piasku do zapraw - zasypanie po rozebranych fundamentach | m3 | 26.25
21 | Kalkulacja indywidualna | Dowóz ziemi do wyrównania terenu | m3 | 67.5
22 | KNR 2-21 0218/03 | Mechaniczne rozścielenie spycharką ziemi urodzajnej na terenie płaskim | m3 | 67.5
23 | KNR 2-21 0404/04 | Wykonanie trawników parkowych siewem na terenie płaskim przy uprawie konnej z nawożeniem w gruncie kategorii III | ha | 0.045
3. Zadaszenie kotłowni - UWAGA - materiał drewniany z rozbiórki
24 | KNR 2-02 0406/02 | Murłaty o przekroju ponad 180cm2 w konstrukcjach dachowych z tarcicy nasyconej | m3 | 0.24
25 | KNR 2-02 0406/04 | Ramy górne i płatwie o długości do 3m i przekroju ponad 180cm2 w konstrukcjach dachowych z tarcicy nasyconej | m3 | 0.48
26 | KNR 2-02 0408/05 | Krokwie zwykłe o długości ponad 4,5m i przekroju do 180cm2 w konstrukcjach dachowych z tarcicy nasyconej | m3 | 1.118
27 | KNR 2-02 0410/01 | Deskowanie połaci dachowych z tarcicy nasyconej | m2 | 46.575
28 | KNNR 2 0507/02 | Dwuwarstwowe pokrycie dachów papą termozgrzewalną | m2 | 46.575
29 | KNR-W 4-01 0516/01.2 | Uzupełnienie papą termozgrzewalną obróbek murów ogniowych, gzymsów, okapów, koszy, kołnierzy | m2 | 4.605