## pre Časť 1 - Ceritifkované
Výzva č. 13/2026 - Názov: DNS VAKM výzva 13/2026 pre závod Humenné - Kamienka - rekonštrukcia vodovodu (ZR Hé DN-300 - 330 bm, nová vetva RS DN-90 - 264 bm) - pre Časť 1
Príloha č. 3
Technická špecifikácia
Č. | Materiál | MJ | Množstvo | Technické posúdenie VVS, a.s. | Výrobca naceneného materiálu | Typológia naceneného materiálu | Cena za MJ | Cena celkom
1 | Rúra HDPE PE100 d315x18,7/12000mm PN10 SDR17 | m | 336 | viď. Príloha č. 2 |  |  |  | 0
2 | Rúra HDPE PE100 d90x5,4/12000mm PN10 SDR17 | m | 264 | viď. Príloha č. 2 |  |  |  | 0
3 | Tvarovka HDPE pás navrtávací elektrofúzny d90/32 s ventilom SDR11 | ks | 7 | viď. Príloha č. 2 |  |  |  | 0
4 | Tvarovka HDPE elektrofúzna objímka d315 SDR11 | ks | 8 | viď. Príloha č. 2 |  |  |  | 0
5 | Tvarovka HDPE elektrofúzna objímka d90 SDR11 | ks | 8 | viď. Príloha č. 2 |  |  |  | 0
6 | Tvarovka HDPE elektrofúzna koleno d90/30° SDR11 | ks | 2 | viď. Príloha č. 2 |  |  |  | 0
7 | Tvarovka HDPE na tupo lemový nákružok d90 SDR11 | ks | 4 | viď. Príloha č. 2 |  |  |  | 0
8 | Tvarovka HDPE na tupo lemový nákružok d315 SDR17 | ks | 2 | viď. Príloha č. 2 |  |  |  | 0
9 | Tvarovka HDPE na tupo oblúk s dlhými ramenami d315/22° PN10 | ks | 2 | viď. Príloha č. 2 |  |  |  | 0
10 | PP príruba s oceľovým jadrom d90 PN16 | ks | 4 | viď. Príloha č. 2 |  |  |  | 0
11 | PP príruba s oceľovým jadrom d315 PN10 | ks | 2 | viď. Príloha č. 2 |  |  |  | 0
12 | Tvarovka liatinová prírubová N/PP (pätkové koleno 90°) DN80 PN16, 8-dierová príruba | ks | 2 | viď. Príloha č. 2 |  |  |  | 0
13 | Tvarovka liatinová prírubová T-kus DN80/80 PN16 (8-dierová príruba) | ks | 3 | viď. Príloha č. 2 |  |  |  | 0
14 | Prírubová spojka E DN80 PN10/16 EPDM (multi, s istením proti posunu) | ks | 4 | viď. Príloha č. 2 |  |  |  | 0
15 | Prírubová spojka E DN300 PN10/16 EPDM (multi, s istením proti posunu) | ks | 4 | viď. Príloha č. 2 |  |  |  | 0
16 | Hydrant podzemný DN80/1000 PN16 | ks | 2 | viď. Príloha č. 2 |  |  |  | 0
17 | Posúvač liatinový prírubový krátky DN80 PN16 L=180 mm, 8 dierová príruba | ks | 4 | viď. Príloha č. 2 |  |  |  | 0
18 | Súprava zemná teleskopická k posúvaču DN80 1,3-1,8m | ks | 4 | viď. Príloha č. 2 |  |  |  | 0
19 | Súprava zemná teleskopická k posúvaču pre domové prípojky DN3/4"-2" 1,3-1,8m | ks | 7 | viď. Príloha č. 2 |  |  |  | 0
20 | Poklop posúvačový pevný, PA/GG | ks | 4 | viď. Príloha č. 2 |  |  |  | 0
21 | Poklop ventilový pevný, PA/GG, H=250mm | ks | 7 | viď. Príloha č. 2 |  |  |  | 0
22 | Poklop hydrantový teleskopický, PA/GG, H=400-535 mm | ks | 2 | viď. Príloha č. 2 |  |  |  | 0
23 | Podkladová doska pre ZZS, posúvačový poklop, DIN 4056 | ks | 4 | viď. Príloha č. 2 |  |  |  | 0
24 | Podkladová doska pre ZZS, hydrantový poklop, DIN 4055 | ks | 2 | viď. Príloha č. 2 |  |  |  | 0
Cena celkom bez DPH | [7 empty] | 0
Označenie položiek „viď. Príloha č. 2 - Zoznam vycertifikovaných produktov“ ukladá uchádzačovi povinnosť predložiť požiadavku tak, aby táto bola plne v súlade s Prílohou č. 2 - Zoznam vycertifikovaných produktov. V predmetej Prílohe č. 2 sa nachádzajú materiály, ktoré prešli technickým posúdením VVS, a.s.
Identifikácia dodávateľa
Obchodný názov:
Adresa sídla:
IČO:
Kontaktná osoba:
Mobil a e-mail kontaktnej osoby: |  |  |  |  | podpis
V:
Dňa:
UPOZORNENIE! | Povinné polia, ktoré vypĺňa uchádzač