## Výkaz materálu OK
V-STATIK s.r.o. - statika a projektovanie stavieb
Strojárenksá 1703/32 02901 Námestovo
Mob.: +421907482937
Výkaz materiálu oceľovej konštrukcie
Vypracoval: |  |  |  |  | Zakázka:
Konštrukcia: | FASÁDA |  |  |  | Objekt:
Dátum:
[5 empty] | Revízia: | 0
Profil | Materiál | Počet | 1ks dĺžka(mm) | Celk. dĺžka(mm) | Celk. náter. plocha(m2) | Celk. hmotnost(Kg) | Poznámka
HEA160 | S235JR | 2 | 5168 | 10335 | 9.36 | 314.7
|  |  | Medzisúčet: | 10335 | 9.36 | 314.7
HEA220 | S235JR | 1 | 7220 | 7220 | 9.1 | 364.4
|  |  | Medzisúčet: | 7219 | 9.1 | 364.4
PL8*40 | S235JR | 8 | 2395 | 19160 | 1.84 | 48.1
PL8*40 | S235JR | 7 | 5240 | 36680 | 3.53 | 92.1
PL8*40 | S235JR | 8 | 930 | 7440 | 0.72 | 18.7
|  |  | Medzisúčet: | 63280 | 6.09 | 159
PL8*50 | S235JR | 16 | 160 | 2560 | 0.31 | 8
|  |  | Medzisúčet: | 2560 | 0.31 | 8
PL8*75 | S235JR | 8 | 116 | 928 | 0.16 | 4.3
|  |  | Medzisúčet: | 928 | 0.16 | 4.3
PL8*76 | S235JR | 5 | 116 | 580 | 0.1 | 2.8
|  |  | Medzisúčet: | 580 | 0.1 | 2.8
PL8*80 | S235JR | 2 | 120 | 240 | 0.04 | 1.2
PL8*80 | S235JR | 8 | 116 | 928 | 0.17 | 4.5
|  |  | Medzisúčet: | 1167 | 0.21 | 5.7
PL8*85 | S235JR | 14 | 116 | 1624 | 0.32 | 8.6
|  |  | Medzisúčet: | 1624 | 0.32 | 8.6
PL8*95 | S235JR | 8 | 116 | 928 | 0.2 | 5.3
|  |  | Medzisúčet: | 927 | 0.2 | 5.3
PL8*100 | S235JR | 27 | 116 | 3132 | 0.72 | 19.7
|  |  | Medzisúčet: | 3132 | 0.72 | 19.7
PL8*116 | S235JR | 14 | 130 | 1820 | 0.48 | 13.3
|  |  | Medzisúčet: | 1820 | 0.48 | 13.3
PL8*142 | S235JR | 2 | 155 | 310 | 0.09 | 2.5
|  |  | Medzisúčet: | 310 | 0.09 | 2.5
PL10*100 | S235JR | 2 | 142 | 283 | 0.07 | 2.2
|  |  | Medzisúčet: | 283 | 0.07 | 2.2
PL10*140 | S235JR | 1 | 161 | 161 | 0.04 | 1.3
|  |  | Medzisúčet: | 161 | 0.04 | 1.3
PL10*144 | S235JR | 2 | 160 | 320 | 0.1 | 3.6
|  |  | Medzisúčet: | 320 | 0.1 | 3.6
PL10*150 | S235JR | 4 | 1335 | 5340 | 1.72 | 62.9
PL10*150 | S235JR | 2 | 1585 | 3170 | 1.02 | 37.3
PL10*150 | S235JR | 1 | 1450 | 1450 | 0.47 | 17.1
PL10*150 | S235JR | 4 | 1270 | 5080 | 1.64 | 59.8
|  |  | Medzisúčet: | 15039 | 4.85 | 177.1
PL10*160 | S235JR | 2 | 1585 | 3170 | 1.08 | 39.8
|  |  | Medzisúčet: | 3169 | 1.08 | 39.8
PL10*180 | S235JR | 11 | 1585 | 17435 | 6.66 | 246.4
PL10*180 | S235JR | 4 | 1560 | 6240 | 2.39 | 88.2
PL10*180 | S235JR | 3 | 1335 | 4005 | 1.53 | 56.6
PL10*180 | S235JR | 2 | 1550 | 3100 | 1.19 | 43.8
PL10*180 | S235JR | 2 | 1457 | 2914 | 1.11 | 41.2
PL10*180 | S235JR | 2 | 1450 | 2900 | 1.11 | 41
PL10*180 | S235JR | 2 | 1410 | 2820 | 1.08 | 39.8
PL10*180 | S235JR | 2 | 1363 | 2726 | 1.04 | 38.5
PL10*180 | S235JR | 1 | 1535 | 1535 | 0.59 | 21.7
PL10*180 | S235JR | 1 | 1523 | 1523 | 0.58 | 21.5
PL10*180 | S235JR | 1 | 1510 | 1510 | 0.58 | 21.3
PL10*180 | S235JR | 1 | 1485 | 1485 | 0.57 | 21
PL10*180 | S235JR | 1 | 1480 | 1480 | 0.57 | 20.9
PL10*180 | S235JR | 1 | 1473 | 1473 | 0.56 | 20.8
PL10*180 | S235JR | 1 | 1375 | 1375 | 0.53 | 19.4
PL10*180 | S235JR | 1 | 1352 | 1352 | 0.52 | 19.1
PL10*180 | S235JR | 25 | 1270 | 31750 | 12.15 | 448.6
|  |  | Medzisúčet: | 85622 | 32.76 | 1209.8
PL10*200 | S235JR | 11 | 1585 | 17435 | 7.37 | 273.7
PL10*200 | S235JR | 3 | 1560 | 4680 | 1.98 | 73.5
PL10*200 | S235JR | 3 | 1450 | 4350 | 1.84 | 68.3
PL10*200 | S235JR | 3 | 1335 | 4005 | 1.69 | 62.9
PL10*200 | S235JR | 2 | 1550 | 3100 | 1.31 | 48.7
PL10*200 | S235JR | 2 | 1457 | 2914 | 1.23 | 45.7
PL10*200 | S235JR | 2 | 1410 | 2820 | 1.19 | 44.3
PL10*200 | S235JR | 2 | 1363 | 2726 | 1.15 | 42.8
PL10*200 | S235JR | 1 | 1535 | 1535 | 0.65 | 24.1
PL10*200 | S235JR | 1 | 1523 | 1523 | 0.64 | 23.9
PL10*200 | S235JR | 1 | 1510 | 1510 | 0.64 | 23.7
PL10*200 | S235JR | 1 | 1498 | 1498 | 0.63 | 23.5
PL10*200 | S235JR | 1 | 1485 | 1485 | 0.63 | 23.3
PL10*200 | S235JR | 1 | 1480 | 1480 | 0.63 | 23.2
PL10*200 | S235JR | 1 | 1473 | 1473 | 0.62 | 23.1
PL10*200 | S235JR | 1 | 1375 | 1375 | 0.58 | 21.6
PL10*200 | S235JR | 1 | 1352 | 1352 | 0.57 | 21.2
PL10*200 | S235JR | 25 | 1270 | 31750 | 13.44 | 498.5
|  |  | Medzisúčet: | 87010 | 36.79 | 1366.1
PL12*95 | S235JR | 2 | 158 | 316 | 0.07 | 2.8
PL12*95 | S235JR | 2 | 156 | 312 | 0.07 | 2.7
|  |  | Medzisúčet: | 627 | 0.14 | 5.5
PL12*115 | S235JR | 2 | 158 | 316 | 0.09 | 3.4
PL12*115 | S235JR | 2 | 156 | 312 | 0.08 | 3.3
|  |  | Medzisúčet: | 627 | 0.17 | 6.7
PL12*140 | S235JR | 4 | 156 | 624 | 0.2 | 8.2
|  |  | Medzisúčet: | 624 | 0.2 | 8.2
PL12*156 | S235JR | 2 | 300 | 600 | 0.21 | 8.8
|  |  | Medzisúčet: | 600 | 0.21 | 8.8
PL20*150 | S235JR | 1 | 172 | 172 | 0.06 | 4
|  |  | Medzisúčet: | 171 | 0.06 | 4
PL20*230 | S235JR | 1 | 376 | 376 | 0.11 | 7.1
|  |  | Medzisúčet: | 376 | 0.11 | 7.1
PL25*194 | GROUT | 2 | 210 | 420 | 0.18 | 0
|  |  | Medzisúčet: | 420 | 0.18 | 0
RHS120*80*4 | S235JR | 17 | 1050 | 17850 | 7.12 | 215.2
RHS120*80*4 | S235JR | 6 | 5225 | 31350 | 12.46 | 378
RHS120*80*4 | S235JR | 5 | 1800 | 9000 | 3.58 | 108.5
RHS120*80*4 | S235JR | 4 | 5250 | 21000 | 8.35 | 253.2
RHS120*80*4 | S235JR | 4 | 1784 | 7136 | 2.84 | 86
RHS120*80*4 | S235JR | 4 | 1300 | 5200 | 2.07 | 62.7
RHS120*80*4 | S235JR | 3 | 2050 | 6150 | 2.45 | 74.2
RHS120*80*4 | S235JR | 3 | 1962 | 5886 | 2.34 | 71
RHS120*80*4 | S235JR | 2 | 5282 | 10564 | 4.2 | 127.4
RHS120*80*4 | S235JR | 2 | 5132 | 10264 | 4.08 | 123.8
RHS120*80*4 | S235JR | 2 | 5131 | 10262 | 4.08 | 123.7
RHS120*80*4 | S235JR | 2 | 4999 | 9998 | 3.97 | 120.6
RHS120*80*4 | S235JR | 2 | 4725 | 9450 | 3.76 | 113.9
RHS120*80*4 | S235JR | 2 | 4160 | 8320 | 3.31 | 100.3
RHS120*80*4 | S235JR | 2 | 4135 | 8270 | 3.29 | 99.7
RHS120*80*4 | S235JR | 2 | 4029 | 8058 | 3.2 | 97.2
RHS120*80*4 | S235JR | 2 | 3565 | 7130 | 2.84 | 86
RHS120*80*4 | S235JR | 2 | 3271 | 6542 | 2.6 | 78.9
RHS120*80*4 | S235JR | 2 | 3165 | 6330 | 2.52 | 76.3
RHS120*80*4 | S235JR | 2 | 2494 | 4988 | 1.98 | 60.1
RHS120*80*4 | S235JR | 2 | 1350 | 2700 | 1.08 | 32.6
RHS120*80*4 | S235JR | 2 | 1250 | 2500 | 1 | 30.1
RHS120*80*4 | S235JR | 2 | 1212 | 2424 | 0.97 | 29.2
RHS120*80*4 | S235JR | 1 | 6500 | 6500 | 2.58 | 78.4
RHS120*80*4 | S235JR | 1 | 5084 | 5084 | 2.02 | 61.3
RHS120*80*4 | S235JR | 1 | 4009 | 4009 | 1.59 | 48.3
RHS120*80*4 | S235JR | 1 | 3979 | 3979 | 1.58 | 48
RHS120*80*4 | S235JR | 1 | 3603 | 3603 | 1.43 | 43.4
RHS120*80*4 | S235JR | 1 | 1792 | 1792 | 0.71 | 21.6
RHS120*80*4 | S235JR | 1 | 700 | 700 | 0.28 | 8.4
|  |  | Medzisúčet: | 237038 | 94.29 | 2858.1
RHS160*60*6 | S235JR | 12 | 6500 | 78000 | 33.74 | 1528.3
RHS160*60*6 | S235JR | 12 | 4200 | 50400 | 21.81 | 987.5
RHS160*60*6 | S235JR | 4 | 6906 | 27624 | 11.95 | 541.3
RHS160*60*6 | S235JR | 4 | 4188 | 16752 | 7.25 | 328.2
RHS160*60*6 | S235JR | 16 | 930 | 14880 | 6.47 | 291.5
|  |  | Medzisúčet: | 187655 | 81.23 | 3676.9
SHS120*4 | S235JR | 2 | 705 | 1410 | 0.68 | 20.5
|  |  | Medzisúčet: | 1410 | 0.68 | 20.5
SHS120*8 | S235JR | 8 | 5000 | 40000 | 19.23 | 1125.4
SHS120*8 | S235JR | 8 | 2395 | 19160 | 9.23 | 539.1
SHS120*8 | S235JR | 6 | 6740 | 40440 | 19.1 | 1117.5
SHS120*8 | S235JR | 3 | 6500 | 19500 | 9.37 | 548.6
SHS120*8 | S235JR | 2 | 7440 | 14880 | 7.04 | 411.9
SHS120*8 | S235JR | 1 | 7200 | 7200 | 3.46 | 202.6
SHS120*8 | S235JR | 16 | 590 | 9440 | 4.14 | 238.6
|  |  | Medzisúčet: | 150620 | 71.57 | 4183.6
Celkem
[5 empty] | 353.22 m2 | 14487.7 kg
| DETAILY, ZVARY, STRATNÉ +8% |  |  |  |  | 15646,72 kg